## List1
MŠ ZDISLAVA, Brno, Pellicova 4 – celková rekonstrukce elektrorozvodů
VÝKAZ VÝMĚR
sil materiál
| Číslo položky | Popis položky | Počet | MJ | Jedn. cena | Celkem
1. |  | KABEL CYKY O 2 X 1.5 | 485 | m | 0 | 0
2. |  | KABEL CYKY J 3 X 1.5 | 2215 | m | 0 | 0
3. |  | KABEL CYKY J 3 X 2.5 | 1736 | m | 0 | 0
4. |  | KABEL CYKY J 5 X 1.5 | 512 | m | 0 | 0
5. |  | KABEL CYKY J 5 X 2.5 | 159 | m | 0 | 0
6. |  | KABEL CYKY J 5 X 4 | 67 | m | 0 | 0
7. |  | KABEL CYKY J 5 X 6 | 142 | m | 0 | 0
8. |  | Krabice inst z PVC pro zásuvku | 154 | ks | 0 | 0
9. |  | Krabice inst z PVC prohloubená pro vypínače | 247 | ks | 0 | 0
10. |  | KO KRABICE rozbočovací se svorkovnicí | 42 | ks | 0 | 0
11. |  | Krabice do vlhka plastové +svorkovnice | 8 | ks | 0 | 0
12. |  | Spínač č.1 | 15 | ks | 0 | 0
13. |  | Spínač č.5 | 18 | ks | 0 | 0
14. |  | Spínač č.6 | 10 | ks | 0 | 0
15. |  | Spínač č.6+6 | 20 | ks | 0 | 0
16. |  | Tlačítko s orientacní led | 39 | ks | 0 | 0
17. |  | Rámeček jednonásobný | 147 | ks | 0 | 0
18. |  | Rámeček dvojnásobný vodorovný | 45 | ks | 0 | 0
19. |  | Rámeček trojnásobný vodorovný | 17 | ks | 0 | 0
20. |  | Rámeček čtyřnásobný vodorovný | 8 | ks | 0 | 0
21. |  | Rámeček pětinásobný vodorovný | 2 | ks | 0 | 0
22. |  | Zásuvka jednonásobná do rámečku s clonkou | 227 | ks | 0 | 0
23. |  | Spínač č.1 VDT | 5 | ks | 0 | 0
24. |  | Spínač č.5 VDT | 1 | ks | 0 | 0
25. |  | Zásuvka 230V VDT | 12 | ks | 0 | 0
26. |  | Vypínač třífázový 400V/25A VDT | 1 | ks | 0 | 0
27. |  | Zásuvka třífázová 400V/16A VDT designová | 2 | ks | 0 | 0
|  | Celkem |  |  |  | 0
sil montáž
| Číslo položky | Popis položky | Počet | MJ | Jedn. cena | Celkem
28. | 210 800101 | CYKY 750V 2 x 1.5 uložený pod omítkou | 485 | m | 0 | 0
29. | 210 800105 | CYKY 750V 3 x 1.5 uložený pod omítkou | 2215 | m | 0 | 0
30. | 210 800106 | CYKY 750V 3 x 2.5 uložený pod omítkou | 1736 | m | 0 | 0
31. | 210 800115 | CYKY 750V 5 x 1.5 uložený pod omítkou | 512 | m | 0 | 0
32. | 210 800116 | CYKY 750V 5 x 2.5 uložený pod omítkou | 159 | m | 0 | 0
33. | 210 800117 | CYKY 750V 5 x 4 uložený pod omítkou | 67 | m | 0 | 0
34. | 210 800113 | CYKY 750V 5 x 6 uložený pod omítkou | 142 | m | 0 | 0
35. | 210 010301 | Krabice přístrojová bez zapojení | 154 | ks | 0 | 0
36. | 210 010321 | Krabice odbočná s víčkem, svorkovnicí vč. zap. kruhová KR68 | 247 | ks | 0 | 0
37. | 210 010322 | Krabice odbočná s víčkem, svorkovnicí vč. zap. kruhová KR97 | 42 | ks | 0 | 0
38. | 210 810090 | CYKY-CYKYm 1kV 3x35+25 volně uložený | 247 | m | 0 | 0
39. | 210 010351 | Krabic. rozvodka z lis. izolantu do 4 mm2 | 8 | ks | 0 | 0
40. | 210 110001 | Spínač jednopólový - řazení 1 | 15 | ks | 0 | 0
41. | 210 110003 | Spínač seriový přepínač - řazení 5 | 18 | ks | 0 | 0
42. | 210 110004 | Spínač střídavý přepínač - řazení 6 | 10 | ks | 0 | 0
43. | 210 110044 | Spínač polozapuštěný dvojitý přep. střídavý - řazení 5B | 20 | ks | 0 | 0
44. | 210 110071 | Spínač osvětlení 941 A 001 , 002 | 39 | ks | 0 | 0
45. | 210 111022 | Domovní zásuvka chráněná v krabici 10/16A 250V 2P + Z | 227 | ks | 0 | 0
46. | 210 110021 | Spínač mokrý jednopólový - řazení 1 | 5 | ks | 0 | 0
47. | 210 110023 | Spínač mokrý seriový přepínač - řazení 5 | 1 | ks | 0 | 0
48. | 211 200010 | Svítidlo žárovkové 211 24 05 60W bytové,stropní | 217 | ks | 0 | 0
|  | Celkem |  |  |  | 0
sil rozvaděče
| Číslo položky | Popis položky | Počet | MJ | Jedn. cena | Celkem
49. |  | RP4 - Rozvaděč pro zapuštění 96 modulů | 1 | ks | 0 | 0
50. |  | Přepěťová ochrana 2.STUPEŇ | 1 | ks | 0 | 0
51. |  | Pojistkový odpojovač 32A | 1 | ks | 0 | 0
52. |  | Jistič B32/3 | 1 | ks | 0 | 0
53. |  | Jistič B2/1 | 2 | ks | 0 | 0
54. |  | Jistič s proudovým chráničem B10/1N/003 | 12 | ks | 0 | 0
55. |  | Jistič s proudovým chráničem B16/1N/003 | 12 | ks | 0 | 0
56. |  | Jistič s proudovým chráničem B16/3N/003 | 2 | ks | 0 | 0
57. |  | Instalační stykač 1 zapínací kontakt | 2 | ks | 0 | 0
58. |  | Impulsní relé pěťové relé | 1 | ks | 0 | 0
59. |  | Prvky pro zapojení | 1 | pol | 0 | 0
60. |  | RP3 - Rozvaděč pro zapuštění 96 modulů | 1 | ks | 0 | 0
61. |  | Přepěťová ochrana 2.STUPEŇ | 1 | ks | 0 | 0
62. |  | Pojistkový odpojovač 32A | 1 | ks | 0 | 0
63. |  | Jistič B32/3 | 1 | ks | 0 | 0
64. |  | Jistič B2/1 | 4 | ks | 0 | 0
65. |  | Jistič s proudovým chráničem B10/1N/003 | 9 | ks | 0 | 0
66. |  | Jistič s proudovým chráničem B16/1N/003 | 12 | ks | 0 | 0
67. |  | Jistič s proudovým chráničem B16/3N/003 | 2 | ks | 0 | 0
68. |  | Jistič s proudovým chráničem B20/3N/003 | 1 | ks | 0 | 0
69. |  | Instalační stykač 1 zapínací kontakt | 4 | ks | 0 | 0
70. |  | Impulsní paměťové relé | 2 | ks | 0 | 0
71. |  | Prvky pro zapojení | 1 | pol | 0 | 0
72. |  | RP2 - Rozvaděč pro zapuštění 96 modulů | 1 | ks | 0 | 0
73. |  | Přepěťová ochrana 2.STUPEŇ | 1 | ks | 0 | 0
74. |  | Pojistkový odpojovač 32A | 1 | ks | 0 | 0
75. |  | Jistič B32/3 | 1 | ks | 0 | 0
76. |  | Jistič B2/1 | 4 | ks | 0 | 0
77. |  | Jistič s proudovým chráničem B10/1N/003 | 9 | ks | 0 | 0
78. |  | Jistič s proudovým chráničem B16/1N/003 | 11 | ks | 0 | 0
79. |  | Jistič s proudovým chráničem B16/3N/003 | 2 | ks | 0 | 0
80. |  | Instalační stykač 1 zapínací kontakt | 4 | ks | 0 | 0
81. |  | Impulsní paměťové relé | 2 | ks | 0 | 0
82. |  | Prvky pro zapojení | 1 | pol | 0 | 0
83. |  | RP1 - Rozvaděč pro zapuštění 120 modulů | 1 | ks | 0 | 0
84. |  | Přepěťová ochrana 2.STUPEŇ | 1 | ks | 0 | 0
85. |  | Pojistkový odpojovač 32A | 1 | ks | 0 | 0
86. |  | Jistič B32/3 | 1 | ks | 0 | 0
87. |  | Jistič B2/1 | 4 | ks | 0 | 0
88. |  | Jistič s proudovým chráničem B10/1N/003 | 11 | ks | 0 | 0
89. |  | Jistič s proudovým chráničem B16/1N/003 | 17 | ks | 0 | 0
90. |  | Jistič s proudovým chráničem B16/3N/003 | 3 | ks | 0 | 0
91. |  | Jistič s proudovým chráničem B20/3N/003 | 1 | ks | 0 | 0
92. |  | Instalační stykač 1 zapínací kontakt | 4 | ks | 0 | 0
93. |  | Impulsní paměťové relé | 2 | ks | 0 | 0
94. |  | Prvky pro zapojení | 1 | pol | 0 | 0
RH - Doplnění stávajícího rozvaděče RH:
95. |  | Přepěťová ochrana 2.STUPEŇ | 1 | ks | 0 | 0
96. |  | Pojistkový odpojovač 32A | 1 | ks | 0 | 0
97. |  | Jistič B2/1 | 4 | ks | 0 | 0
98. |  | Jistič s proudovým chráničem B10/1N/003 | 12 | ks | 0 | 0
99. |  | Instalační stykač 1 zapínací kontakt | 4 | ks | 0 | 0
100. |  | Impulsní paměťové relé | 4 | ks | 0 | 0
101. |  | Prvky pro zapojení | 1 | pol | 0 | 0
|  | Celkem |  |  |  | 0
sil svítidla
| Číslo položky | Popis položky | Počet | MJ | Jedn. cena | Celkem
102. |  | A1 LED přisazený/vestavný čtverec 24W/4000K/3000lm | 5 | ks | 0 | 0
103. |  | A2 LED přisazený/vestavný čtverec 35W/4000K/4400lm | 16 | ks | 0 | 0
104. |  | A3 LED přisazený/vestavný čtverec 49W/4000K/5400lm | 1 | ks | 0 | 0
105. |  | B LED přisazené podélné 47W/4000K/3000lm | 64 | ks | 0 | 0
106. |  | C1 LED prachotěs IP65 20W/4000K/2700lm | 3 | ks | 0 | 0
107. |  | C2 LED prachotěs IP65 40W/4000K/5500lm | 32 | ks | 0 | 0
108. |  | E1 LED přisazený obdélník 10W/400K/1300lm | 20 | ks | 0 | 0
109. |  | E2 LED přisazený obdélník 14W/4000K/2000lm | 41 | ks | 0 | 0
110. |  | E3 LED přisazený obdélník 27W/4000K/3800lm | 9 | ks | 0 | 0
111. |  | NO LED přisazené kulaté 20/4,5W/4000K/1500/250lm | 26 | ks | 0 | 0
|  | Celkem |  |  |  | 0
sla trubkování mat
| Číslo položky | Popis položky | Počet | MJ | Jedn. cena | Celkem
112. |  | trubka ohebná 320N samozhášivá 1416 | 435 | m | 0 | 0
113. |  | trubka ohebná 320N samozhášivá 1420 | 687 | m | 0 | 0
114. |  | trubka ohebná 320N samozhášivá 1425 | 590 | m | 0 | 0
115. |  | trubka ohebná 320N samozhášivá 1432 | 356 | m | 0 | 0
116. |  | Krabice rozbočovací malá | 32 | ks | 0 | 0
117. |  | Krabice rozbočovací velká | 20 | ks | 0 | 0
118. |  | krabice KT250 pod omitku | 5 | ks | 0 | 0
|  | Celkem |  |  |  | 0
sla trubkování mont
| Číslo položky | Popis položky | Počet | MJ | Jedn. cena | Celkem
119. | 210 010002 | Trubka oheb. elektroinstalační, pod omítkou, 16.0 mm | 435 | m | 0 | 0
120. | 210 010003 | Trubka oheb. elektroinstalační, pod omítkou, 23.0 mm | 687 | m | 0 | 0
121. | 210 010004 | Trubka oheb. elektroinstalační, pod omítkou, 29.0 mm | 590 | m | 0 | 0
122. | 210 010005 | Trubka oheb. elektroinstalační, pod omítkou, 36.0 mm | 356 | m | 0 | 0
123. | 210 010301 | Krabice přístrojová bez zapojení | 32 | ks | 0 | 0
124. | 210 010312 | Krabice odbočná s víčkem, bez zapojení, kruhová KO97 | 20 | ks | 0 | 0
125. | 210 010435 | Krabice protahovací KT250 | 5 | ks | 0 | 0
|  | Celkem |  |  |  | 0
sla DT mat
| Číslo položky | Popis položky | Počet | MJ | Jedn. cena | Celkem
126. |  | Videotelefon hands-free barevný | 10 | ks | 0 | 0
127. |  | Zdroj pro AV systém 6 modulů 2 vodič | 1 | ks | 0 | 0
128. |  | Videorozbočovač 2 vodič | 4 | ks | 0 | 0
129. |  | Releový modul 12V AC/DC | 2 | ks | 0 | 0
130. |  | DR-30-12 zdroj 12V DC 2A 20W | 4 | ks | 0 | 0
131. |  | Klíčenka 125kHz | 300 | ks | 0 | 0
132. |  | Převodník 485/Ethernet | 1 | ks | 0 | 0
133. |  | Opakovač linky 485 | 4 | ks | 0 | 0
134. |  | Pc čtečka USB | 1 | ks | 0 | 0
135. |  | Konfigurátory 1-9 (10ks) | 10 | ks | 0 | 0
136. |  | Kabel JY)ST)Y 2x0,8 | 235 | m | 0 | 0
Vstupní panel video 12tlačítek, čtečka RFID :
137. |  | Instalační krabice do zdi | 2 | ks | 0 | 0
138. |  | Rám a šasi kov | 2 | ks | 0 | 0
139. |  | Tlačítkový modul pro 4 tl. | 3 | ks | 0 | 0
140. |  | Kryt modulu tlačítek | 3 | ks | 0 | 0
141. |  | Audio/video jednotka barevná | 1 | ks | 0 | 0
142. |  | Čtecí modul | 1 | ks | 0 | 0
143. |  | Kryt čtecího modulu | 1 | ks | 0 | 0
144. |  | Propojovací kabel | 1 | ks | 0 | 0
Vstupní panel video 1 tlačítko, čtečka RFID :
145. |  | Instalační krabice do zdi | 1 | ks | 0 | 0
146. |  | Rám a šasi kov | 1 | ks | 0 | 0
147. |  | Audio/video jednotka barevná | 1 | ks | 0 | 0
148. |  | Čtecí modul | 1 | ks | 0 | 0
149. |  | Kryt čtecího modulu | 1 | ks | 0 | 0
150. |  | Tačítkový modul 1tl. | 1 | ks | 0 | 0
151. |  | Kryt tlačítkového modulu | 1 | ks | 0 | 0
152. |  | Propojovací kabel | 1 | ks | 0 | 0
Samostatná čtečka RFID :
153. |  | Čtecí modul IP54 | 5 | ks | 0 | 0
154. |  | El.otvírač-zámek Profi,N12V DC | 7 | ks | 0 | 0
155. |  | Propojovací kabel | 7 | ks | 0 | 0
|  | Celkem |  |  |  | 0
sla DT mont
| Číslo položky | Popis položky | Počet | MJ | Jedn. cena | Celkem
156. |  | instalace krabice tabla pod omítku | 2 | ks | 0 | 0
157. |  | kabel jysty do připravených tras | 235 | m | 0 | 0
158. |  | sestavení tabla pro 12 účastníků | 1 | ks | 0 | 0
159. |  | sestavení tabla pro 1účastníka | 1 | ks | 0 | 0
160. |  | instalace, zapojení a konfiguraceVDT | 10 | ks | 0 | 0
161. |  | osazení a zapojení zdrojů v rozvaděči | 2 | ks | 0 | 0
162. |  | instalace a nastavenísamostatné čtečky | 5 | ks | 0 | 0
163. |  | zabudování elektrického zámku do stávajících dveří | 7 | ks | 0 | 0
164. |  | oživení audiovideo systému a uvedení do provozu | 1 | ks | 0 | 0
165. |  | programování vstupních čipů | 300 | ks | 0 | 0
|  | Celkem |  |  |  | 0
sla telefon mat
| Číslo položky | Popis položky | Počet | MJ | Jedn. cena | Celkem
166. |  | Ústředna do Rack 6příchozích 16 poboček 2digitální | 1 | ks | 0 | 0
167. |  | Telefonní přístroj jednolinkový analogový | 10 | ks | 0 | 0
168. |  | Telefonní přístroj VoIP | 2 | ks | 0 | 0
|  | Celkem |  |  |  | 0
sla telefon mont
| Číslo položky | Popis položky | Počet | MJ | Jedn. cena | Celkem
169. |  | instalace ústředny do racku, zapojení | 1 | ks | 0 | 0
170. |  | Telefonní přístroj jednolinkový analogový | 10 | ks | 0 | 0
171. |  | Telefonní přístroj VoIP | 2 | ks | 0 | 0
172. |  | programování ústředny | 1 | ks | 0 | 0
|  | Celkem |  |  |  | 0
sla TV mat
| Číslo položky | Popis položky | Počet | MJ | Jedn. cena | Celkem
173. |  | Kabel koaxiální 75Ohm | 245 | m | 0 | 0
174. |  | krabice KU68 | 8 | ks | 0 | 0
175. |  | krabice K097 s víkem | 4 | ks | 0 | 0
176. |  | Rozbočovač 1/4 | 1 | ks | 0 | 0
177. |  | Rozbočovač 1/2 | 4 | ks | 0 | 0
178. |  | Zásuvka koncová | 7 | ks | 0 | 0
179. |  | Zásuvka průběžná | 1 | ks | 0 | 0
180. |  | Širokopásmový zesilovač | 1 | ks | 0 | 0
|  | Celkem |  |  |  | 0
sla TV mont
| Číslo položky | Popis položky | Počet | MJ | Jedn. cena | Celkem
181. |  | Kabel koaxiální do trubky | 245 | m | 0 | 0
182. |  | krabice KU68 | 8 | ks | 0 | 0
183. |  | krabice K097 s víkem | 4 | ks | 0 | 0
184. |  | Rozbočovač 1/4 včetně konektorů F | 1 | ks | 0 | 0
185. |  | Rozbočovač 1/2 včetně konektorů F | 4 | ks | 0 | 0
186. |  | Zásuvka koncová | 7 | ks | 0 | 0
187. |  | Zásuvka průběžná | 1 | ks | 0 | 0
188. |  | Širokopásmový zesilovač | 1 | ks | 0 | 0
|  | Celkem |  |  |  | 0
sla docházka mat
| Číslo položky | Popis položky | Počet | MJ | Jedn. cena | Celkem
189. |  | Vodič UTP cat5e včetně ukončení | 48 | m | 0 | 0
190. |  | Terminál | 1 | ks | 0 | 0
191. |  | napájecí zdroj | 1 | ks | 0 | 0
|  | Celkem |  |  |  | 0
sla docházka mont
| Číslo položky | Popis položky | Počet | MJ | Jedn. cena | Celkem
192. |  | Vodič UTP cat5e včetně ukončení | 48 | m | 0 | 0
193. |  | Terminál, instalce a nastavení | 1 | ks | 0 | 0
194. |  | Zaškolení uživatelů | 2 | ks | 0 | 0
|  | Celkem |  |  |  | 0
sla strukturovaná kabeláž mat
| Číslo položky | Popis položky | Počet | MJ | Jedn. cena | Celkem
195. |  | Vodič UTP cat5e | 1525 | m | 0 | 0
196. |  | Datový rozvaděč 32U 600x600 | 1 | ks | 0 | 0
197. |  | Přepínač do Racku 24portú10/100/1000 | 1 | ks | 0 | 0
198. |  | UPS 2000VA | 1 | ks | 0 | 0
199. |  | Patch panel 24port | 2 | ks | 0 | 0
200. |  | Patch kabely 1m | 30 | ks | 0 | 0
201. |  | Patch kabely 3m | 30 | ks | 0 | 0
202. |  | Vícenásobná zásuvka s přepěťovou ochranou | 1 | ks | 0 | 0
203. |  | Datová dvojzásuvka do společného rámečku | 15 | ks | 0 | 0
|  | Celkem |  |  |  | 0
sla strukturovaná kabeláž mont
| Číslo položky | Popis položky | Počet | MJ | Jedn. cena | Celkem
204. |  | kabelové svazky UTP cat5e do trubky | 1525 | m | 0 | 0
205. |  | Datový rozvaděč 32U 600x600 | 1 | ks | 0 | 0
206. |  | Přepínač do Racku 24portů10/100/1000 | 1 | ks | 0 | 0
207. |  | UPS 2000VA | 1 | ks | 0 | 0
208. |  | Patch panel 24port kabelová forma | 30 | ks | 0 | 0
209. |  | Patch kabely 1m | 30 | ks | 0 | 0
210. |  | Patch kabely 3m | 30 | ks | 0 | 0
211. |  | Vícenásobná zásuvka s přepěťovou ochranou | 1 | ks | 0 | 0
212. |  | Datová dvojzásuvka | 15 | ks | 0 | 0
213. |  | kabelová forma zásuvka | 30 | ks | 0 | 0
214. |  | Proměření segmentu s protokolem | 30 | ks | 0 | 0
|  | Celkem |  |  |  | 0
sla EZS mat
| Číslo položky | Popis položky | Počet | MJ | Jedn. cena | Celkem
215. |  | ústředna | 1 | ks | 0 | 0
216. |  | kabel sběrnicový | 320 | m | 0 | 0
217. |  | klávesnice s displejem | 2 | ks | 0 | 0
218. |  | snímač pohybu PIR | 33 | ks | 0 | 0
219. |  | magnetický snímač dveří | 10 | ks | 0 | 0
220. |  | optokouřový snímač požáru | 10 | ks | 0 | 0
221. |  | pomocné svorovnice | 5 | ks | 0 | 0
|  | Celkem |  |  |  | 0
sla EZS mont
| Číslo položky | Popis položky | Počet | MJ | Jedn. cena | Celkem
222. |  | ústředna zapojení a nastavení | 1 | ks | 0 | 0
223. |  | kabel sběrnicový dom trubky | 320 | m | 0 | 0
224. |  | klávesnice s displejem | 2 | ks | 0 | 0
225. |  | snímač pohybu PIR | 33 | ks | 0 | 0
226. |  | magnetický snímač dveří | 10 | ks | 0 | 0
227. |  | optokouřový snímač požáru | 10 | ks | 0 | 0
228. |  | pomocné svorovnice | 5 | ks | 0 | 0
|  | Celkem |  |  |  | 0
demontáže
| Číslo položky | Popis položky | Počet | MJ | Jedn. cena | Celkem
229. | dem-21m | demontáže silnoproudých zařízení | 0.5 | pol | 0 | 0
230. | dem-21m | demontáže slaboproudých zařízení telefon | 0.3 | pol | 0 | 0
231. | dem-21m | demontáže slaboproudých zařízení domácí telefon | 0.3 | pol | 0 | 0
232. | dem-21m | demontáže slaboproudých zařízení EZS | 0.4 | pol | 0 | 0
233. | dem-21m | demont. svítidel vč. ekolog. likvid. / zářivkový typ 2312662-80W, stropní s krytem | 0.5 | pol | 0 | 0
|  | Celkem |  |  |  | 0
Poznámka:
Demontáže se počítají určeným koeficientem z hodnoty celkových montáží daných oddílů, viz. nastavený vzorec ve sloupci jednotkové ceny.
obložení mat
| Číslo položky | Popis položky | Počet | MJ | Jedn. cena | Celkem
234. |  | obložení dřevěné panely včetně per a lištování | 240 | m2 | 0 | 0
|  | Celkem |  |  |  | 0
obložení mont
| Číslo položky | Popis položky | Počet | MJ | Jedn. cena | Celkem
235. |  | montáž obložení | 450 | m2 | 0 | 0
236. |  | demontáž obložení | 450 | m2 | 0 | 0
|  | Celkem |  |  |  | 0
stavební výpomoci
| Číslo položky | Popis položky | Počet | MJ | Jedn. cena | Celkem
237. | 211 010002 | Osazení hmoždinky polyamidové do cihlového zdiva HM 8 | 946 | ks | 0 | 0
238. | 97103-3231 | Vyb.otv.cihl.malt.0.0225m2x150mm tl | 91 | ks | 0 | 0
239. | 97103-5431 | Vyb.otv.cihl.malt.cem.0.25m2x150mm | 5 | ks | 0 | 0
240. | 97408-2112 | Vysek.rýh stěna-omítka váp.š.>30mm | 720 | m | 0 | 0
241. | 97408-2116 | Vysek.rýh stěna-omítka váp.š.>150mm | 155 | m | 0 | 0
242. |  | zednické zapravení | 875 | m | 0 | 0
243. |  | výmalba celková | 1650 | m2 | 0 | 0 | NEVYPLŇOVAT - ZRUŠENO
243.a |  | výmalba bílá | 1285 | m2 | 0 | 0 | DI/1
243.b |  | výmalba barevná | 640 | m2 | 0 | 0 | DI/1
244. |  | kompletní závěrečné úklidové práce | 250 | HZS | 0 | 0
|  | Celkem |  |  |  | 0
ostatní
| Číslo položky | Popis položky | Počet | MJ | Jedn. cena | Celkem
245. |  | Přípravné práce, zjišťování stávajího stavu, měření a zkoušení | 40 | hod | 0 | 0
246. |  | Výchozí el. revize | 1 | kpl | 0 | 0
247. |  | Dokumentace skutečného provedení | 1 | kpl | 0 | 0
248. |  | Měření umělého a nouzového osvětlení vč. protokolu | 1 | kpl | 0 | 0
|  | Celkem |  |  |  | 0
REKAPITULACE CENY
|  | Celkem bez DPH |  |  |  | 0
|  | DPH 21% |  |  |  | 0
|  | Celkem s DPH |  |  |  | 0
doplnění položek z DI/1 - "Kabeláž v elektroinstalačních lištách / alternativa"
249. |  | montáž elektroinstalační lišty ( všechny rozměry ) | 1 | bm | 0 | NEOCEŇOVAT !
250. |  | dodávka lišty rozměr 25x20 | 1 | bm | 0 | NEOCEŇOVAT !
251. |  | dodávka lišty rozměr 40x20 | 1 | bm | 0 | NEOCEŇOVAT !
252. |  | dodávka lišty rozměr 40x40 | 1 | bm | 0 | NEOCEŇOVAT !
Text z dodatečných informací č.1:
Kabeláž v elektroinstalačních lištách / alternativa Předpokládá se, že v některých prostorách 1.PP zřejmě nebude možno vést kompletní kabeláž pod omítkou. Pro tento případ byly do upraveného výkazu výměr ( příloha č. 1 DI/1 ) doplněny „pod čáru“ položky ELEKTROINSTALAČNÍCH LIŠT ( dodávka a montáž ). U těchto položek uchazeči doplní pouze JEDNOTKOVOU CENU, celkovou cenu uchazeči nebudou vyčíslovat. Případné množství lišt vyplyne až v průběhu realizace stavby a následně bude řešeno vzájemným zápočtem ( přípočet/odpočet ) s položkami za „montáž příslušné kabeláže pod omítkou“ vč. položek z oddílu „stavební výpomoci“ jako jsou „vysekání rýh“ a následné „zednické zapravení“. Použití elektroinstalačních lišt v nadzemních podlažích je možné pouze po projednání s investorem.