## Krycí list
SLEPÝ ROZPOČET
Rozpočet |  | 0 | 0 | JKSO
Objekt |  | Název objektu |  | SKP
01 |  | Lidická 49, Brno |  | Měrná jednotka
Stavba |  | Název stavby |  | Počet jednotek | 0
POPArch05 |  | Oprava nebytových prostor |  | Náklady na m.j. | 0
Projektant |  |  |  | Typ rozpočtu
Zpracovatel projektu |  | 0
Objednatel
Dodavatel |  |  |  | Zakázkové číslo
Rozpočtoval |  |  |  | Počet listů
ROZPOČTOVÉ NÁKLADY
Základní rozpočtové náklady |  |  | Ostatní rozpočtové náklady
| HSV celkem | 0 | Ztížené výrobní podmínky |  | 0
Z | PSV celkem | 0 | Oborová přirážka |  | 0
R | M práce celkem | 0 | Přesun stavebních kapacit |  | 0
N | M dodávky celkem | 0 | Mimostaveništní doprava |  | 0
ZRN celkem |  | 0 | Zařízení staveniště |  | 0
|  |  | Provoz investora |  | 0
HZS |  | 0 | Kompletační činnost (IČD) |  | 0
ZRN+HZS |  | 0 | Ostatní náklady neuvedené |  | 0
ZRN+ost.náklady+HZS |  | 0 | Ostatní náklady celkem |  | 0
Vypracoval |  |  | Za zhotovitele | Za objednatele
Jméno : |  |  | Jméno : | Jméno :
Datum : |  |  | Datum : | Datum :
Podpis : |  |  | Podpis: | Podpis:
Základ pro DPH |  | 15 | % | 0
DPH |  | 15 | % | 0
Základ pro DPH |  | 0 | % | 0
DPH |  | 0 | % | 0
CENA ZA OBJEKT CELKEM |  |  |  | 0
Poznámka :

## Rekapitulace
Stavba : |  | POPArch05 Oprava nebytových prostor |  |  | Rozpočet :
Objekt : |  | 01 Lidická 49, Brno
REKAPITULACE STAVEBNÍCH DÍLŮ
| Stavební díl |  | HSV | PSV | Dodávka | Montáž | HZS
3 | Svislé a kompletní konstrukce |  | 0 | 0 | 0 | 0 | 0
311 | Sádrokartonové konstrukce |  | 0 | 0 | 0 | 0 | 0
61 | Upravy povrchů vnitřní |  | 0 | 0 | 0 | 0 | 0
62 | Úpravy povrchů vnější |  | 0 | 0 | 0 | 0 | 0
63 | Podlahy a podlahové konstrukce |  | 0 | 0 | 0 | 0 | 0
94 | Lešení a stavební výtahy |  | 0 | 0 | 0 | 0 | 0
95 | Dokončovací konstrukce na pozemních stavbách |  | 0 | 0 | 0 | 0 | 0
96 | Bourání konstrukcí |  | 0 | 0 | 0 | 0 | 0
99 | Staveništní přesun hmot |  | 0 | 0 | 0 | 0 | 0
711 | Izolace proti vodě |  | 0 | 0 | 0 | 0 | 0
721 | Vnitřní kanalizace |  | 0 | 0 | 0 | 0 | 0
722 | Vnitřní vodovod |  | 0 | 0 | 0 | 0 | 0
723 | Vnitřní plynovod |  | 0 | 0 | 0 | 0 | 0
725 | Zařizovací předměty |  | 0 | 0 | 0 | 0 | 0
731 | Kotelny |  | 0 | 0 | 0 | 0 | 0
733 | Rozvod potrubí |  | 0 | 0 | 0 | 0 | 0
734 | Armatury |  | 0 | 0 | 0 | 0 | 0
735 | Otopná tělesa |  | 0 | 0 | 0 | 0 | 0
764 | Konstrukce klempířské |  | 0 | 0 | 0 | 0 | 0
766 | Konstrukce truhlářské |  | 0 | 0 | 0 | 0 | 0
767 | Konstrukce zámečnické |  | 0 | 0 | 0 | 0 | 0
771 | Podlahy z dlaždic a obklady |  | 0 | 0 | 0 | 0 | 0
772 | Kamenné dlažby |  | 0 | 0 | 0 | 0 | 0
773 | Podlahy teracové |  | 0 | 0 | 0 | 0 | 0
776 | Podlahy povlakové |  | 0 | 0 | 0 | 0 | 0
777 | Podlahy ze syntetických hmot |  | 0 | 0 | 0 | 0 | 0
781 | Obklady keramické |  | 0 | 0 | 0 | 0 | 0
784 | Malby |  | 0 | 0 | 0 | 0 | 0
M21 | Elektromontáže - silnoporud |  | 0 | 0 | 0 | 0 | 0
M24 | Montáže vzduchotechnických zařízení |  | 0 | 0 | 0 | 0 | 0
D96 | Přesuny suti a vybouraných hmot |  | 0 | 0 | 0 | 0 | 0
| CELKEM OBJEKT |  | 0 | 0 | 0 | 0 | 0
VEDLEJŠÍ ROZPOČTOVÉ NÁKLADY
Název VRN |  |  | Kč | % | Základna |  | Kč
Ztížené výrobní podmínky |  |  | 0 | 0 | 0 |  | 0 | 0
Oborová přirážka |  |  | 0 | 0 | 0 |  | 0 | 0
Přesun stavebních kapacit |  |  | 0 | 0 | 0 |  | 0 | 0
Mimostaveništní doprava |  |  | 0 | 0 | 0 |  | 0 | 0
Zařízení staveniště |  |  | 0 | 0 | 0 |  | 0 | 1
Provoz investora |  |  | 0 | 0 | 0 |  | 0 | 1
Kompletační činnost (IČD) |  |  | 0 | 0 | 0 |  | 0 | 2
Rezerva rozpočtu |  |  | 0 | 0 | 0 |  | 0 | 2
| CELKEM VRN |  |  |  |  | 0

## Položky
Slepý rozpočet
Stavba : |  | POPArch05 Oprava nebytových prostor |  | Rozpočet: | 0
Objekt : |  | 01 Lidická 49, Brno |  | 0
P.č. | Číslo položky | Název položky | MJ | množství | cena / MJ | celkem (Kč)
Díl: | 3 | Svislé a kompletní konstrukce | [5 empty] | 1
1 | 310237281R00 | Zazdívka otvorů pl. 0,25 m2 cihlami, tl. zdi 90 cm | kus | 3 |  | 0 |  | 2 | 1 | 1 | 1 | 1 | 0 | 0 | 0 | 0 | 0 | 1 | 1 | 0.44237
|  | prostupy stěnou:3 |  | 3 |  |  | prostupy stěnou:3
2 | 310238211R00 | Zazdívka otvorů plochy do 1 m2 cihlami na MVC | m3 | 0.4471 |  | 0 |  | 2 | 1 | 1 | 1 | 1 | 0 | 0 | 0 | 0 | 0 | 1 | 1 | 1.9522
|  | 0,46*1,415*0,35+0,31*1,415*0,2 |  | 0.3155 |  |  | 0,46*1,415*0,35+0,31*1,415*0,2
|  | 0,31*1,415*0,3 |  | 0.1316 |  |  | 0,31*1,415*0,3
3 | 311271193R00 | Zdivo z tvárnic pórobetonových | m3 | 0.653 |  | 0 |  | 2 | 1 | 1 | 1 | 1 | 0 | 0 | 0 | 0 | 0 | 1 | 1 | 0.72508
|  | parapety:(3,555*0,92-3*0,45)*0,17*2 |  | 0.653 |  |  | parapety:(3,555*0,92-3*0,45)*0,17*2
4 | 340237212R00 | Zazdívka otvorů pl.0,25m2,cihlami tl.zdi nad 10 cm | kus | 2 |  | 0 |  | 2 | 1 | 1 | 1 | 1 | 0 | 0 | 0 | 0 | 0 | 1 | 1 | 0.05274
5 | 342255024R00 | Příčky z desek porobetonových tl. 10 cm | m2 | 1 |  | 0 |  | 2 | 1 | 1 | 1 | 1 | 0 | 0 | 0 | 0 | 0 | 1 | 1 | 0.0706
|  | dozdění příčky:1 |  | 1 |  |  | dozdění příčky:1
| Celkem za | 3 Svislé a kompletní konstrukce |  |  |  | 0 |  | 4 |  |  |  |  | 0 | 0 | 0 | 0 | 0
Díl: | 311 | Sádrokartonové konstrukce | [5 empty] | 1
6 | 342261211RT3 | SDK 3 Příčka SDK oc.kce, 2x oplášť. tl.100 mm desky standard impreg. tl. 12,5 mm, MW 4 cm | m2 | 11.164 |  | 0 |  | 2 | 1 | 1 | 1 | 1 | 0 | 0 | 0 | 0 | 0 | 1 | 1 | 0.04656
|  | (2,35+1,43)*3,8-0,7*2-0,9*2 |  | 11.164 |  |  | (2,35+1,43)*3,8-0,7*2-0,9*2
7 | 342261212RT3 | SDK 4 Příčka SDK oc.kce, 2x oplášť. tl.125 mm desky standard impreg. tl. 12,5 mm, MW tl. 6 cm | m2 | 9.8 |  | 0 |  | 2 | 1 | 1 | 1 | 1 | 0 | 0 | 0 | 0 | 0 | 1 | 1 | 0.04976
|  | 3*3,8-0,8*2 |  | 9.8 |  |  | 3*3,8-0,8*2
8 | 342263310R00 | Úprava sádrokartonové příčky pro osazení umývadla | kus | 1 |  | 0 |  | 2 | 1 | 1 | 1 | 1 | 0 | 0 | 0 | 0 | 0 | 1 | 1 | 0.00514
9 | 342263320R00 | Úprava sádrokartonové příčky pro osazení WC | kus | 3 |  | 0 |  | 2 | 1 | 1 | 1 | 1 | 0 | 0 | 0 | 0 | 0 | 1 | 1 | 0.012
10 | 342263360R00 | Úprava sádrokartonové příčky pro osazení baterie | kus | 1 |  | 0 |  | 2 | 1 | 1 | 1 | 1 | 0 | 0 | 0 | 0 | 0 | 1 | 1 | 0.0005
|  | sprcha:1 |  | 1 |  |  | sprcha:1
11 | 342263370T00 | Úprava SDK příčky pro osazení kuchyňské linky | kus | 1 |  | 0 |  | 2 | 1 | 1 | 1 | 1 | 0 | 0 | 0 | 0 | 0 | 1 | 1 | 0.012
12 | 342264051RT1 | SH1 Podhled sádrokartonový na zavěš.ocel. konstr. desky standard tl. 12,5 mm, bez izolace | m2 | 19.35 |  | 0 |  | 2 | 1 | 1 | 1 | 1 | 0 | 0 | 0 | 0 | 0 | 1 | 1 | 0.0186
|  | 15,75+3,6 |  | 19.35 |  |  | 15,75+3,6
13 | 342264051RT3 | SH2 Podhled sádrokartonový na zavěš.ocel. konstr. desky standard impreg. tl. 12,5 mm, bez izolace | m2 | 4.15 |  | 0 |  | 2 | 1 | 1 | 1 | 1 | 0 | 0 | 0 | 0 | 0 | 1 | 1 | 0.0186
14 | 342266111RA1 | SDK 1 SDK předstěna na ocelovou konstrukci desky standard tl. 12,5 mm 2x, bez izolace | m2 | 18.2481 |  | 0 |  | 2 | 1 | 1 | 1 | 1 | 0 | 0 | 0 | 0 | 0 | 1 | 1 | 0.02509
|  | 1,485*2,83*2+2,55*3,86 |  | 18.2481 |  |  | 1,485*2,83*2+2,55*3,86
15 | 342266111RUx | SDK 2 SDK předstěna na ocelovou konstrukci desky standard impreg. tl. 2x12,5 mm, bez izolace | m2 | 10.197 |  | 0 |  | 2 | 1 | 0 | 0 | 1 | 0 | 0 | 0 | 0 | 0 | 1 | 0 | 0.02509
|  | 0,95*1,2+0,875*1,2+1,05*1,2+(0,47+0,715+0,27)*3,8 |  | 8.979 |  |  | 0,95*1,2+0,875*1,2+1,05*1,2+(0,47+0,715+0,27)*3,8
|  | 1,4*0,87 |  | 1.218 |  |  | 1,4*0,87
16 | 416061122R00 | SH3 Podhled kazetový 600/600/8 mm na ocel.nosnou kci, bez tepené izolace | m2 | 11.95 |  | 0 |  | 2 | 1 | 1 | 1 | 1 | 0 | 0 | 0 | 0 | 0 | 1 | 1 | 0.01068
| Celkem za | 311 Sádrokartonové konstrukce |  |  |  | 0 |  | 4 |  |  |  |  | 0 | 0 | 0 | 0 | 0
Díl: | 61 | Upravy povrchů vnitřní | [5 empty] | 1
17 | 610991111R00 | Zakrývání výplní vnitřních otvorů | m2 | 27.05 |  | 0 |  | 2 | 1 | 1 | 1 | 1 | 0 | 0 | 0 | 0 | 0 | 1 | 1 | 4e-05
18 | 611421431R00 | Oprava váp.omítek stropů do 50% plochy - štukových | m2 | 104.7 |  | 0 |  | 2 | 1 | 1 | 1 | 1 | 0 | 0 | 0 | 0 | 0 | 1 | 1 | 0.03154
|  | 69,8+34,9 |  | 104.7 |  |  | 69,8+34,9
19 | 612401191R00 | Omítka malých ploch vnitřních stěn do 0,09 m2 | kus | 10 |  | 0 |  | 2 | 1 | 1 | 1 | 1 | 0 | 0 | 0 | 0 | 0 | 1 | 1 | 0.00494
|  | po prostupech:5*2 |  | 10 |  |  | po prostupech:5*2
20 | 612403399R00 | Hrubá výplň rýh ve stěnách maltou | m2 | 2.5 |  | 0 |  | 2 | 1 | 1 | 1 | 1 | 0 | 0 | 0 | 0 | 0 | 1 | 1 | 0.10712
|  | po ZTI:25*0,1 |  | 2.5 |  |  | po ZTI:25*0,1
21 | 612421421R00 | Oprava vápen.omítek stěn do 50 % pl. - hladkých | m2 | 54.0895 |  | 0 |  | 2 | 1 | 1 | 1 | 1 | 0 | 0 | 0 | 0 | 0 | 1 | 1 | 0.0246
|  | pod obklady:31,88*2-0,7*1,965*2-0,7*1,975*4-0,7*1,985 |  | 54.0895 |  |  | pod obklady:31,88*2-0,7*1,965*2-0,7*1,975*4-0,7*1,985
22 | 612421431R00 | Oprava vápen.omítek stěn do 50 % pl. - štukových | m2 | 306.0701 |  | 0 |  | 2 | 1 | 1 | 1 | 1 | 0 | 0 | 0 | 0 | 0 | 1 | 1 | 0.02846
|  | 82,99*3,8+(21,28+10,6)*0,6-1,485*2,83*2-0,925*2,81 |  | 323.4856 |  |  | 82,99*3,8+(21,28+10,6)*0,6-1,485*2,83*2-0,925*2,81
|  | (1,485+2,83*2)*0,3-3,55*2,625*2+(3,55+2,625*2)*0,75*2 |  | -3.294 |  |  | (1,485+2,83*2)*0,3-3,55*2,625*2+(3,55+2,625*2)*0,75*2
|  | -0,89*2,825-2*2,16*2+(0,89+2,825*2+2+2,16*2)*0,825 |  | -0.5448 |  |  | -0,89*2,825-2*2,16*2+(0,89+2,825*2+2+2,16*2)*0,825
|  | -0,7*2*2-0,8*2*2-1,63*1,775-1,7*2,755 |  | -13.5768 |  |  | -0,7*2*2-0,8*2*2-1,63*1,775-1,7*2,755
23 | 612423531R00 | Omítka rýh stěn MV o šířce do 15 cm, štuková | m2 | 2.5 |  | 0 |  | 2 | 1 | 1 | 1 | 1 | 0 | 0 | 0 | 0 | 0 | 1 | 1 | 0.0621
|  | po ZTI:25*0,1 |  | 2.5 |  |  | po ZTI:25*0,1
24 | 612471413R00 | Úprava vnitřních stěn aktivovaným štukem s přísad. | m2 | 5.832 |  | 0 |  | 2 | 1 | 1 | 1 | 1 | 0 | 0 | 0 | 0 | 0 | 1 | 1 | 0.00658
|  | parapet podezděný:3,55*(0,17+0,75)*2-0,45*3*2 |  | 3.832 |  |  | parapet podezděný:3,55*(0,17+0,75)*2-0,45*3*2
|  | dozděná příčka:1*2 |  | 2 |  |  | dozděná příčka:1*2
25 | 612473182R00 | Omítka vnitřního zdiva ze suché směsi, štuková | m2 | 1.5282 |  | 0 |  | 2 | 1 | 1 | 1 | 1 | 0 | 0 | 0 | 0 | 0 | 1 | 1 | 0.02798
|  | dozděné otvory:0,31*1,415*2+0,46*1,415 |  | 1.5282 |  |  | dozděné otvory:0,31*1,415*2+0,46*1,415
26 | 612473186R00 | Příplatek za zabudované rohovníky | m | 100.705 |  | 0 |  | 2 | 1 | 1 | 1 | 1 | 0 | 0 | 0 | 0 | 0 | 1 | 1 | 0.00046
|  | 2,66*7+2,825*4+1,485*2+2,16*4+2*2+0,89+2,825*3 |  | 54.895 |  |  | 2,66*7+2,825*4+1,485*2+2,16*4+2*2+0,89+2,825*3
|  | (0,8+2,05*2)*2+1,78*4+1,65*2 |  | 20.22 |  |  | (0,8+2,05*2)*2+1,78*4+1,65*2
|  | 3,555*2+2,625*4+2,66*3 |  | 25.59 |  |  | 3,555*2+2,625*4+2,66*3
27 | 612481113R00 | Potažení vnitř. stěn sklotex. pletivem s vypnutím | m2 | 5.832 |  | 0 |  | 2 | 1 | 1 | 1 | 1 | 0 | 0 | 0 | 0 | 0 | 1 | 1 | 0.00034
|  | parapet podezděný:3,55*(0,17+0,75)*2-0,45*3*2 |  | 3.832 |  |  | parapet podezděný:3,55*(0,17+0,75)*2-0,45*3*2
|  | dozděná příčka:1*2 |  | 2 |  |  | dozděná příčka:1*2
| Celkem za | 61 Upravy povrchů vnitřní |  |  |  | 0 |  | 4 |  |  |  |  | 0 | 0 | 0 | 0 | 0
Díl: | 62 | Úpravy povrchů vnější | [5 empty] | 1
28 | 622421143R00 | Omítka vnější stěn, MVC, štuková, složitost 1-2 | m2 | 6 |  | 0 |  | 2 | 1 | 1 | 1 | 1 | 0 | 0 | 0 | 0 | 0 | 1 | 1 | 0.05258
|  | dozděný parapet:6 |  | 6 |  |  | dozděný parapet:6
29 | 622471317R00 | Nátěr nebo nástřik stěn vnějších, složitost 1 - 2 | m2 | 6 |  | 0 |  | 2 | 1 | 1 | 1 | 1 | 0 | 0 | 0 | 0 | 0 | 1 | 1 | 0.0021
|  | dozděný parapet:6 |  | 6 |  |  | dozděný parapet:6
| Celkem za | 62 Úpravy povrchů vnější |  |  |  | 0 |  | 4 |  |  |  |  | 0 | 0 | 0 | 0 | 0
Díl: | 63 | Podlahy a podlahové konstrukce | [5 empty] | 1
30 | 631311131R00 | Doplnění mazanin betonem do 1 m2, nad tl. 8 cm | m3 | 0.025 |  | 0 |  | 2 | 1 | 1 | 1 | 1 | 0 | 0 | 0 | 0 | 0 | 1 | 1 | 2.261
|  | 0,5*0,5*0,1 |  | 0.025 |  |  | 0,5*0,5*0,1
31 | 632441111R00 | Potěr vyrovnávací litý, tl. 35 mm | m2 | 34.9 |  | 0 |  | 2 | 1 | 0 | 0 | 1 | 0 | 0 | 0 | 0 | 0 | 1 | 0 | 0.07777
|  | P2:34,9 |  | 34.9 |  |  | P2:34,9
32 | 632441112R00 | Potěr vyrovnávací litý, přípl.zkd 5 mm | m2 | 160.54 |  | 0 |  | 2 | 1 | 1 | 1 | 1 | 0 | 0 | 0 | 0 | 0 | 1 | 1 | 0.01111
|  | P2 - celkem 58mm:34,9*(58-35)/5 |  | 160.54 |  |  | P2 - celkem 58mm:34,9*(58-35)/5
| Celkem za | 63 Podlahy a podlahové konstrukce |  |  |  | 0 |  | 4 |  |  |  |  | 0 | 0 | 0 | 0 | 0
Díl: | 94 | Lešení a stavební výtahy | [5 empty] | 1
33 | 941955002R00 | Lešení lehké pomocné, výška podlahy do 1,9 m | m2 | 148.15 |  | 0 |  | 2 | 1 | 1 | 1 | 1 | 0 | 0 | 0 | 0 | 0 | 1 | 1 | 0.00158
| Celkem za | 94 Lešení a stavební výtahy |  |  |  | 0 |  | 4 |  |  |  |  | 0 | 0 | 0 | 0 | 0
Díl: | 95 | Dokončovací konstrukce na pozemních stavbách | [5 empty] | 1
34 | 952901111R00 | Vyčištění budov o výšce podlaží do 4 m | m2 | 148.15 |  | 0 |  | 2 | 1 | 1 | 1 | 1 | 0 | 0 | 0 | 0 | 0 | 1 | 1 | 4e-05
35 | 900 RT1 | Hzs - čištění společných prostor | h | 30 |  | 0 |  | 2 | 10 | 0 | 8 | 5 | 0 | 0 | 0 | 0 | 0 | 10 | 0 | 0
| Celkem za | 95 Dokončovací konstrukce na pozemních stavbách |  |  |  | 0 |  | 4 |  |  |  |  | 0 | 0 | 0 | 0 | 0
Díl: | 96 | Bourání konstrukcí | [5 empty] | 1
36 | 766441822x01 | Dmtz parapet desek š30-cm | m | 3.15 |  | 0 |  | 2 | 1 | 5 | 5 | 1 | 0 | 0 | 0 | 0 | 0 | 1 | 5 | 0
|  | 1,4+1,75 |  | 3.15 |  |  | 1,4+1,75
37 | 919735122R00 | Odřezání keramické dlažby | m | 7.35 |  | 0 |  | 2 | 1 | 1 | 1 | 1 | 0 | 0 | 0 | 0 | 0 | 1 | 1 | 0
|  | 0,89+1,43*2+1,05*2+0,75*2 |  | 7.35 |  |  | 0,89+1,43*2+1,05*2+0,75*2
38 | 962086111R00 | Bourání příček z plynosilikátu a siporexu tl.15 cm | m2 | 11.8213 |  | 0 |  | 2 | 1 | 0 | 0 | 1 | 0 | 0 | 0 | 0 | 0 | 1 | 0 | 0.00067
|  | 3,44*3,8-0,66*1,895 |  | 11.8213 |  |  | 3,44*3,8-0,66*1,895
39 | 963016111R00 | DMTZ podhledu SDK, kovová kce., 1xoplášť.12,5 mm | m2 | 8.3 |  | 0 |  | 2 | 1 | 1 | 1 | 1 | 0 | 0 | 0 | 0 | 0 | 1 | 1 | 0.00033
40 | 965043341R00 | Bourání podkladů bet., potěr tl. 10 cm, nad 4 m2 | m3 | 3.655 |  | 0 |  | 2 | 1 | 1 | 1 | 1 | 0 | 0 | 0 | 0 | 0 | 1 | 1 | 0
|  | (2*0,825+34,9)*0,1 |  | 3.655 |  |  | (2*0,825+34,9)*0,1
41 | 965081713R00 | Bourání dlaždic keramických tl. 1 cm, nad 1 m2 vč.odstranění tmele | m2 | 5.0537 |  | 0 |  | 2 | 1 | 1 | 1 | 1 | 0 | 0 | 0 | 0 | 0 | 1 | 1 | 0
|  | 1,2+0,89*0,2+1,075*0,25+1,075*(0,18*4+1,2)+1,43*0,1 |  | 3.8537 |  |  | 1,2+0,89*0,2+1,075*0,25+1,075*(0,18*4+1,2)+1,43*0,1
|  | 1,05*0,15+0,75*0,19 |  | 0.3 |  |  | 1,05*0,15+0,75*0,19
|  | oprava :0,3*0,3*10 |  | 0.9 |  |  | oprava :0,3*0,3*10
42 | 965081813RT3 | Bourání dlaždic teracových tl. nad 1 cm, nad 1 m2 ručně kamenná dlažba | m2 | 3.8062 |  | 0 |  | 2 | 1 | 1 | 1 | 1 | 0 | 0 | 0 | 0 | 0 | 1 | 1 | 0
|  | 1,875*2,03 |  | 3.8062 |  |  | 1,875*2,03
43 | 968061125R00 | Vyvěšení dřevěných dveřních křídel pl. do 2 m2 pro likvidaci | kus | 5 |  | 0 |  | 2 | 1 | 1 | 1 | 1 | 0 | 0 | 0 | 0 | 0 | 1 | 1 | 0
44 | 968062354R00 | Vybourání dřevěných rámů oken dvojitých pl. 1 m2 | m2 | 1.3018 |  | 0 |  | 2 | 1 | 1 | 1 | 1 | 0 | 0 | 0 | 0 | 0 | 1 | 1 | 0.00219
|  | 0,46*1,415*2 |  | 1.3018 |  |  | 0,46*1,415*2
45 | 968062746R00 | Vybourání dřevěných výkladců pro opětovné použití | m2 | 22.4713 |  | 0 |  | 2 | 1 | 1 | 1 | 1 | 0 | 0 | 0 | 0 | 0 | 1 | 1 | 0.00049
|  | 3,455*2,825*2+1,05*2,81 |  | 22.4713 |  |  | 3,455*2,825*2+1,05*2,81
46 | 968072455R00 | Vybourání kovových dveřních zárubní pl. do 2 m2 pro použití | m2 | 1.3895 |  | 0 |  | 2 | 1 | 1 | 1 | 1 | 0 | 0 | 0 | 0 | 0 | 1 | 1 | 0.00117
|  | 0,7*1,985 |  | 1.3895 |  |  | 0,7*1,985
47 | 968072876R00 | Vybourání mříží | m2 | 6.39 |  | 0 |  | 2 | 1 | 1 | 1 | 1 | 0 | 0 | 0 | 0 | 0 | 1 | 1 | 0
|  | 1,65*1,8+1,8*1,9 |  | 6.39 |  |  | 1,65*1,8+1,8*1,9
48 | 971033381R00 | Vybourání otv. zeď cihel. pl.0,09 m2, tl.90cm, MVC | kus | 6 |  | 0 |  | 2 | 1 | 1 | 1 | 1 | 0 | 0 | 0 | 0 | 0 | 1 | 1 | 0.00133
49 | 974031153R00 | Vysekání rýh ve zdi cihelné 10 x 10 cm | m | 25 |  | 0 |  | 2 | 1 | 1 | 1 | 1 | 0 | 0 | 0 | 0 | 0 | 1 | 1 | 0.00049
|  | pro ZTI:25 |  | 25 |  |  | pro ZTI:25
50 | 978011161R00 | Otlučení omítek vnitřních vápenných stropů do 50 % | m2 | 104.7 |  | 0 |  | 2 | 1 | 1 | 1 | 1 | 0 | 0 | 0 | 0 | 0 | 1 | 1 | 0
|  | 69,8+34,9 |  | 104.7 |  |  | 69,8+34,9
51 | 978013161R00 | Otlučení omítek vnitřních stěn v rozsahu do 50 % | m2 | 306.0701 |  | 0 |  | 2 | 1 | 1 | 1 | 1 | 0 | 0 | 0 | 0 | 0 | 1 | 1 | 0
|  | 82,99*3,8+(21,28+10,6)*0,6-1,485*2,83*2-0,925*2,81 |  | 323.4856 |  |  | 82,99*3,8+(21,28+10,6)*0,6-1,485*2,83*2-0,925*2,81
|  | (1,485+2,83*2)*0,3-3,55*2,625*2+(3,55+2,625*2)*0,75*2 |  | -3.294 |  |  | (1,485+2,83*2)*0,3-3,55*2,625*2+(3,55+2,625*2)*0,75*2
|  | -0,89*2,825-2*2,16*2+(0,89+2,825*2+2+2,16*2)*0,825 |  | -0.5448 |  |  | -0,89*2,825-2*2,16*2+(0,89+2,825*2+2+2,16*2)*0,825
|  | -0,7*2*2-0,8*2*2-1,63*1,775-1,7*2,755 |  | -13.5768 |  |  | -0,7*2*2-0,8*2*2-1,63*1,775-1,7*2,755
52 | 978059221R00 | Odsekání obkladů stěn z kamene do 2 m2 | m2 | 1.9455 |  | 0 |  | 2 | 1 | 1 | 1 | 1 | 0 | 0 | 0 | 0 | 0 | 1 | 1 | 0
|  | mč.110:3,34*1,5 |  | 5.01 |  |  | mč.110:3,34*1,5
|  | mč.107:4, |  | 4 |  |  | mč.107:4,
53 | 978059531R00 | Odsekání vnitřních obkladů stěn nad 2 m2 vč.odstranění tmele | m2 | 54.1157 |  | 0 |  | 2 | 1 | 1 | 1 | 1 | 0 | 0 | 0 | 0 | 0 | 1 | 1 | 0
|  | mč.110:3,34*1,5 |  | 5.01 |  |  | mč.110:3,34*1,5
|  | mč.107:4,52*1,94-0,75*1,94-0,46*0,6+(0,46+0,6*2)*0,35 |  | 7.6188 |  |  | mč.107:4,52*1,94-0,75*1,94-0,46*0,6+(0,46+0,6*2)*0,35
|  | mč.108:4,3*1,94-0,7*1,94 |  | 6.984 |  |  | mč.108:4,3*1,94-0,7*1,94
|  | mč.106:7,46*1,94-0,7*1,94*3 |  | 10.3984 |  |  | mč.106:7,46*1,94-0,7*1,94*3
|  | mč.104:5,3*1,995-0,7*1,975-0,7*1,965 |  | 7.8155 |  |  | mč.104:5,3*1,995-0,7*1,975-0,7*1,965
|  | mč.105:5,3*1,995-0,7*1,965 |  | 9.198 |  |  | mč.105:5,3*1,995-0,7*1,965
|  | mč.101:(1,075+2,81*2)*1+0,1*0,54*2+0,25*0,36*2+0,3*0,18*2 |  | 7.091 |  |  | mč.101:(1,075+2,81*2)*1+0,1*0,54*2+0,25*0,36*2+0,3*0,18*2
54 | 97890-001 | Demontáž nábytkového vybavení vč.likvidace | Kč | 1 |  | 0 |  | 2 | 1 | 1 | 1 | 1 | 0 | 0 | 0 | 0 | 0 | 1 | 1 | 0
| Celkem za | 96 Bourání konstrukcí |  |  |  | 0 |  | 4 |  |  |  |  | 0 | 0 | 0 | 0 | 0
Díl: | 99 | Staveništní přesun hmot | [5 empty] | 1
55 | 999281111R00 | Přesun hmot pro opravy a údržbu | t | 24.3043 |  | 0 |  | 2 | 7 | 1 | 2 | 1 | 0 | 0 | 0 | 0 | 0 | 7 | 1 | 0
| Celkem za | 99 Staveništní přesun hmot |  |  |  | 0 |  | 4 |  |  |  |  | 0 | 0 | 0 | 0 | 0
Díl: | 711 | Izolace proti vodě | [5 empty] | 1
56 | 711212002RT2 | Stěrka hydroizolační těsnicí hmotou | m2 | 27.2956 |  | 0 |  | 2 | 1 | 7 | 7 | 2 | 0 | 0 | 0 | 0 | 0 | 1 | 7 | 0.005
|  | mč.1.10:4,15+7,65*2-0,8*2-0,7*2+1,45*0,55+0,56*1,13*2 |  | 18.5131 |  |  | mč.1.10:4,15+7,65*2-0,8*2-0,7*2+1,45*0,55+0,56*1,13*2
|  | mč.1.11:1,6+5,1*2+0,95*0,15-1,7*2+0,15*0,8*2 |  | 8.7825 |  |  | mč.1.11:1,6+5,1*2+0,95*0,15-1,7*2+0,15*0,8*2
57 | 711212201R00 | Penetrace hloubková | m2 | 27.2956 |  | 0 |  | 2 | 1 | 7 | 7 | 2 | 0 | 0 | 0 | 0 | 0 | 1 | 7 | 0.00021
|  | mč.1.10:4,15+7,65*2-0,8*2-0,7*2+1,45*0,55+0,56*1,13*2 |  | 18.5131 |  |  | mč.1.10:4,15+7,65*2-0,8*2-0,7*2+1,45*0,55+0,56*1,13*2
|  | mč.1.11:1,6+5,1*2+0,95*0,15-1,7*2+0,15*0,8*2 |  | 8.7825 |  |  | mč.1.11:1,6+5,1*2+0,95*0,15-1,7*2+0,15*0,8*2
58 | 711212601R00 | Těsnicí pás do spoje podlaha - stěna | m | 12.75 |  | 0 |  | 2 | 1 | 7 | 7 | 2 | 0 | 0 | 0 | 0 | 0 | 1 | 7 | 0.00032
|  | 7,65+5,1 |  | 12.75 |  |  | 7,65+5,1
59 | 998711102R00 | Přesun hmot pro izolace proti vodě, výšky do 12 m | t | 0.14629 |  | 0 |  | 2 | 7 | 1001 | 5 | 2 | 0 | 0 | 0 | 0 | 0 | 7 | 1001 | 0
| Celkem za | 711 Izolace proti vodě |  |  |  | 0 |  | 4 |  |  |  |  | 0 | 0 | 0 | 0 | 0
Díl: | 721 | Vnitřní kanalizace | [5 empty] | 1
60 | 721176102R00 | Potrubí HT připojovací DN 40 x 1,8 mm | m | 22.5 |  | 0 |  | 2 | 12 | 0 | 270 | 2 | 0 | 0 | 0 | 0 | 0 | 12 | 0 | 0
61 | 721176103R00 | Potrubí HT připojovací DN 50 x 1,8 mm | m | 3 |  | 0 |  | 2 | 12 | 0 | 271 | 2 | 0 | 0 | 0 | 0 | 0 | 12 | 0 | 0
62 | 721176105R00 | Potrubí HT připojovací DN 100 x 2,7 mm | m | 1 |  | 0 |  | 2 | 12 | 0 | 272 | 2 | 0 | 0 | 0 | 0 | 0 | 12 | 0 | 0
63 | 721176114R00 | Potrubí HT odpadní svislé D 75 x 1,9 mm | m | 4 |  | 0 |  | 2 | 12 | 0 | 273 | 2 | 0 | 0 | 0 | 0 | 0 | 12 | 0 | 0
64 | 721176115R00 | Potrubí HT odpadní svislé D 110 x 2,7 mm | m | 16 |  | 0 |  | 2 | 12 | 0 | 274 | 2 | 0 | 0 | 0 | 0 | 0 | 12 | 0 | 0
65 | 721194104R00 | Vyvedení odpadních výpustek D 40 x 1,8 | kus | 8 |  | 0 |  | 2 | 12 | 0 | 275 | 2 | 0 | 0 | 0 | 0 | 0 | 12 | 0 | 0
66 | 721194105R00 | Vyvedení odpadních výpustek D 50 x 1,8 | kus | 2 |  | 0 |  | 2 | 12 | 0 | 276 | 2 | 0 | 0 | 0 | 0 | 0 | 12 | 0 | 0
67 | 721194109R00 | Vyvedení odpadních výpustek D 110 x 2,3 | kus | 4 |  | 0 |  | 2 | 12 | 0 | 277 | 2 | 0 | 0 | 0 | 0 | 0 | 12 | 0 | 0
68 | 55162150.A | Odpadní kalich se zápachovou uzávěrkou DN 40 | kus | 4 |  | 0 |  | 2 | 12 | 0 | 278 | 2 | 0 | 0 | 0 | 0 | 0 | 12 | 0 | 0
69 | 721290111R00 | Zkouška těsnosti kanalizace vodou DN 125 | m | 30.5 |  | 0 |  | 2 | 12 | 0 | 279 | 2 | 0 | 0 | 0 | 0 | 0 | 12 | 0 | 0
70 | 998721101R00 | Přesun hmot pro vnitřní kanalizaci, výšky do 6 m | t | 0.35 |  | 0 |  | 2 | 12 | 0 | 280 | 2 | 0 | 0 | 0 | 0 | 0 | 12 | 0 | 0
71 | 721171808R00 | Demontáž potrubí z PVC do DN 114 | m | 35 |  | 0 |  | 2 | 12 | 0 | 281 | 2 | 0 | 0 | 0 | 0 | 0 | 12 | 0 | 0
72 | 220261662R00 | Zhotovení drážky ve zdi cihlovém | m | 119 |  | 0 |  | 2 | 12 | 0 | 282 | 2 | 0 | 0 | 0 | 0 | 0 | 12 | 0 | 0
73 | 220261664R00 | Zazdění drážky | m | 119 |  | 0 |  | 2 | 12 | 0 | 283 | 2 | 0 | 0 | 0 | 0 | 0 | 12 | 0 | 0
74 | 220261665R00 | Začištění drážky, konečná úprava | m | 119 |  | 0 |  | 2 | 12 | 0 | 331 | 2 | 0 | 0 | 0 | 0 | 0 | 12 | 0 | 0
| Celkem za | 721 Vnitřní kanalizace |  |  |  | 0 |  | 4 |  |  |  |  | 0 | 0 | 0 | 0 | 0
Díl: | 722 | Vnitřní vodovod | [5 empty] | 1
75 | 722172411R00 | Potrubí z PPR, D 20/2,2 mm | m | 51.5 |  | 0 |  | 2 | 12 | 0 | 284 | 2 | 0 | 0 | 0 | 0 | 0 | 12 | 0 | 0
76 | 722172412R00 | Potrubí z PPR, D 25/2,3 mm | m | 34 |  | 0 |  | 2 | 12 | 0 | 285 | 2 | 0 | 0 | 0 | 0 | 0 | 12 | 0 | 0
77 | 722172413R00 | Potrubí z PPR, D 32 x 4,4 mm | m | 3 |  | 0 |  | 2 | 12 | 0 | 286 | 2 | 0 | 0 | 0 | 0 | 0 | 12 | 0 | 0
78 | 722181224RT7 | Izolace návleková tl. stěny 20 mm, vnitřní průměr 22 mm | m | 51.5 |  | 0 |  | 2 | 12 | 0 | 287 | 2 | 0 | 0 | 0 | 0 | 0 | 12 | 0 | 0
79 | 722181224RT8 | Izolace návleková tl. stěny 20 mm, vnitřní průměr 25 mm | m | 34 |  | 0 |  | 2 | 12 | 0 | 288 | 2 | 0 | 0 | 0 | 0 | 0 | 12 | 0 | 0
80 | 722181221RU1 | Izolace návleková tl. stěny 6 mm, vnitřní průměr 32 mm | m | 3 |  | 0 |  | 2 | 12 | 0 | 289 | 2 | 0 | 0 | 0 | 0 | 0 | 12 | 0 | 0
81 | 722202412R00 | Kohout kulový nerozebíratelný DN15 | kus | 1 |  | 0 |  | 2 | 12 | 0 | 290 | 2 | 0 | 0 | 0 | 0 | 0 | 12 | 0 | 0
82 | 722202413R00 | Kohout kulový nerozebíratelný DN20 | kus | 2 |  | 0 |  | 2 | 12 | 0 | 291 | 2 | 0 | 0 | 0 | 0 | 0 | 12 | 0 | 0
83 | 722202414R00 | Kohout kulový nerozebíratelný DN25 | kus | 1 |  | 0 |  | 2 | 12 | 0 | 292 | 2 | 0 | 0 | 0 | 0 | 0 | 12 | 0 | 0
84 | 722190401R00 | Vyvedení a upevnění výpustek DN 15 | kus | 16 |  | 0 |  | 2 | 12 | 0 | 293 | 2 | 0 | 0 | 0 | 0 | 0 | 12 | 0 | 0
85 | Mimo RTS | Oddělovač syst DN15 EN 1717 typ BA | ks | 1 |  | 0 |  | 2 | 12 | 0 | 294 | 2 | 0 | 0 | 0 | 0 | 0 | 12 | 0 | 0
86 | 722280106R00 | Tlaková zkouška vodovodního potrubí DN 32 | m | 88.5 |  | 0 |  | 2 | 12 | 0 | 295 | 2 | 0 | 0 | 0 | 0 | 0 | 12 | 0 | 0
87 | 722290234R00 | Proplach a dezinfekce vodovod.potrubí DN 80 | m | 88.5 |  | 0 |  | 2 | 12 | 0 | 296 | 2 | 0 | 0 | 0 | 0 | 0 | 12 | 0 | 0
88 | 998722101R00 | Přesun hmot pro vnitřní vodovod, výšky do 6 m | t | 0.045 |  | 0 |  | 2 | 12 | 0 | 297 | 2 | 0 | 0 | 0 | 0 | 0 | 12 | 0 | 0
89 | 722200010RA0 | Demontáž potrubí ocelového do DN 50 | m | 110 |  | 0 |  | 2 | 12 | 0 | 298 | 2 | 0 | 0 | 0 | 0 | 0 | 12 | 0 | 0
90 | Mimo RTS | Vodoměr bytový Qn 1,5 dálkový odečet dle spec.MČ | kus | 1 |  | 0 |  | 2 | 12 | 0 | 299 | 2 | 0 | 0 | 0 | 0 | 0 | 12 | 0 | 0
91 | 722231161R00 | Ventil pojistný pružinový P10-237-616, G 1/2 | kus | 1 |  | 0 |  | 2 | 12 | 0 | 300 | 2 | 0 | 0 | 0 | 0 | 0 | 12 | 0 | 0
92 | 55113530.AR | Kohout kulový s vypouštěním R250DS 1/2" | kus | 1 |  | 0 |  | 2 | 12 | 0 | 301 | 2 | 0 | 0 | 0 | 0 | 0 | 12 | 0 | 0
93 | 722260923R00 | montáž vodoměrů závitových G 1 | kus | 1 |  | 0 |  | 2 | 12 | 0 | 332 | 2 | 0 | 0 | 0 | 0 | 0 | 12 | 0 | 0
94 | Mimo RTS | Kulový kohout se zpětnou klapkou DN15 | ks | 1 |  | 0 |  | 2 | 12 | 0 | 333 | 2 | 0 | 0 | 0 | 0 | 0 | 12 | 0 | 0
| Celkem za | 722 Vnitřní vodovod |  |  |  | 0 |  | 4 |  |  |  |  | 0 | 0 | 0 | 0 | 0
Díl: | 723 | Vnitřní plynovod | [5 empty] | 1
95 | 723190204R00 | Přípojka plynovodu, trubky závitové černé DN 25 | soubor | 1 |  | 0 |  | 2 | 12 | 0 | 337 | 2 | 0 | 0 | 0 | 0 | 0 | 12 | 0 | 0
96 | 723110202R00 | Potrubí ocel DN 25 | m | 19 |  | 0 |  | 2 | 12 | 0 | 338 | 2 | 0 | 0 | 0 | 0 | 0 | 12 | 0 | 0
97 | 723190909R00 | Zkouška tlaková plynového potrubí | kus | 1 |  | 0 |  | 2 | 12 | 0 | 339 | 2 | 0 | 0 | 0 | 0 | 0 | 12 | 0 | 0
98 | 723190907R00 | Odvzdušnění a napuštění plynového potrubí | m | 19 |  | 0 |  | 2 | 12 | 0 | 340 | 2 | 0 | 0 | 0 | 0 | 0 | 12 | 0 | 0
99 | 551310014R | Kohout kulový plyn 1" páčka | kus | 2 |  | 0 |  | 2 | 12 | 0 | 341 | 2 | 0 | 0 | 0 | 0 | 0 | 12 | 0 | 0
100 | 723239103R00 | Montáž plynovodních armatur, 2 závity, G 1 | kus | 2 |  | 0 |  | 2 | 12 | 0 | 342 | 2 | 0 | 0 | 0 | 0 | 0 | 12 | 0 | 0
101 | 998723101R00 | Přesun hmot pro vnitřní plynovod, výšky do 6 m | t | 0.16 |  | 0 |  | 2 | 12 | 0 | 343 | 2 | 0 | 0 | 0 | 0 | 0 | 12 | 0 | 0
102 | 723120804R00 | Demontáž potrubí svařovaného závitového do DN 25 | m | 19 |  | 0 |  | 2 | 12 | 0 | 344 | 2 | 0 | 0 | 0 | 0 | 0 | 12 | 0 | 0
103 | Mimo RTS | Chránička DN40 | m | 0.5 |  | 0 |  | 2 | 12 | 0 | 345 | 2 | 0 | 0 | 0 | 0 | 0 | 12 | 0 | 0
104 | 783424140R00 | Nátěr syntetický potrubí do DN 50 mm Z + 2x | m | 1 |  | 0 |  | 2 | 12 | 0 | 346 | 2 | 0 | 0 | 0 | 0 | 0 | 12 | 0 | 0
105 | 220261662R00 | Zhotovení drážky ve zdi cihlovém | m | 18 |  | 0 |  | 2 | 12 | 0 | 347 | 2 | 0 | 0 | 0 | 0 | 0 | 12 | 0 | 0
106 | 220261664R00 | Zazdění drážky | m | 18 |  | 0 |  | 2 | 12 | 0 | 348 | 2 | 0 | 0 | 0 | 0 | 0 | 12 | 0 | 0
107 | 220261665R00 | Začištění drážky, konečná úprava | m | 18 |  | 0 |  | 2 | 12 | 0 | 349 | 2 | 0 | 0 | 0 | 0 | 0 | 12 | 0 | 0
| Celkem za | 723 Vnitřní plynovod |  |  |  | 0 |  | 4 |  |  |  |  | 0 | 0 | 0 | 0 | 0
Díl: | 725 | Zařizovací předměty | [5 empty] | 1
108 | Mimo RTS | Umyvadlo na šrouby, 55 cm, bílé, s otvorem, | soubor | 3 |  | 0 |  | 2 | 12 | 0 | 302 | 2 | 0 | 0 | 0 | 0 | 0 | 12 | 0 | 0
109 | 725014121R00 | Klozet závěsný + sedátko, bílý | soubor | 3 |  | 0 |  | 2 | 12 | 0 | 303 | 2 | 0 | 0 | 0 | 0 | 0 | 12 | 0 | 0
110 | 725810401R00 | Ventil rohový bez přípoj. trubičky T 66 G 1/2 | soubor | 8 |  | 0 |  | 2 | 12 | 0 | 304 | 2 | 0 | 0 | 0 | 0 | 0 | 12 | 0 | 0
111 | 28696754R | Modul-pisoár pro zazdění Kombifix v=109-127 cm, Universal | kus | 1 |  | 0 |  | 2 | 12 | 0 | 305 | 2 | 0 | 0 | 0 | 0 | 0 | 12 | 0 | 0
112 | 725860169R00 | Zápachová uzávěrka pro pisoáry HL431, D 40,50 mm | kus | 1 |  | 0 |  | 2 | 12 | 0 | 306 | 2 | 0 | 0 | 0 | 0 | 0 | 12 | 0 | 0
113 | 592273033R | Dvorní vpust 300x300, B 125 kN, s litinovým rámem, rošt pozink | kus | 1 |  | 0 |  | 2 | 12 | 0 | 307 | 2 | 0 | 0 | 0 | 0 | 0 | 12 | 0 | 0
114 | 725016105R00 | Pisoár závěsný ovládání automatické, bílý | soubor | 1 |  | 0 |  | 2 | 12 | 0 | 308 | 2 | 0 | 0 | 0 | 0 | 0 | 12 | 0 | 0
115 | 28696752 | Tlačítko ovládací kov bílá/chrom/bílá | kus | 4 |  | 0 |  | 2 | 12 | 0 | 309 | 2 | 0 | 0 | 0 | 0 | 0 | 12 | 0 | 0
116 | 28696750 | Modul-WC ovl.zepředu, nádrž | kus | 3 |  | 0 |  | 2 | 12 | 0 | 310 | 2 | 0 | 0 | 0 | 0 | 0 | 12 | 0 | 0
117 | Mimo RTS | Předstěnový modul pro výlevku s baterii 150 mm,, prodloužené ramínko,dodávka montáž,vč. nádrže | ks | 1 |  | 0 |  | 2 | 12 | 0 | 311 | 2 | 0 | 0 | 0 | 0 | 0 | 12 | 0 | 0
118 | Mimo RTS | Zástěna 90x90 cm hliníkový rám, čiré bezpečnostní sklo 6mm, provedení chrom | kus | 1 |  | 0 |  | 2 | 12 | 0 | 312 | 2 | 0 | 0 | 0 | 0 | 0 | 12 | 0 | 0
119 | 642938091R | Vanička sprchová keramická čtverec 90x90cm, bílá, v. 11 cm, protiskluzová | kus | 1 |  | 0 |  | 2 | 12 | 0 | 313 | 2 | 0 | 0 | 0 | 0 | 0 | 12 | 0 | 0
120 | 55161596R | Sifon ke sprchové vaničce chrom | kus | 1 |  | 0 |  | 2 | 12 | 0 | 314 | 2 | 0 | 0 | 0 | 0 | 0 | 12 | 0 | 0
121 | 725845111RT1 | Baterie sprchová nástěnná ruční, bez příslušenství, standardní | kus | 1 |  | 0 |  | 2 | 12 | 0 | 315 | 2 | 0 | 0 | 0 | 0 | 0 | 12 | 0 | 0
122 | 725823121R00 | Baterie umyvadlová stoján. ruční, vč. otvír.odpadu | kus | 3 |  | 0 |  | 2 | 12 | 0 | 316 | 2 | 0 | 0 | 0 | 0 | 0 | 12 | 0 | 0
123 | 55145352 | Set sprchový hadice, růžice, držák | kus | 1 |  | 0 |  | 2 | 12 | 0 | 317 | 2 | 0 | 0 | 0 | 0 | 0 | 12 | 0 | 0
124 | 725860202R00 | Sifon dřezový, DN 40, 50, 6/4'' | kus | 1 |  | 0 |  | 2 | 12 | 0 | 318 | 2 | 0 | 0 | 0 | 0 | 0 | 12 | 0 | 0
125 | 725860251R00 | Sifon umyvadlový chromovaný | kus | 3 |  | 0 |  | 2 | 12 | 0 | 319 | 2 | 0 | 0 | 0 | 0 | 0 | 12 | 0 | 0
126 | 725860265R00 | Výpusť umyvadlová s uzávěrem táhlo-kov | kus | 3 |  | 0 |  | 2 | 12 | 0 | 320 | 2 | 0 | 0 | 0 | 0 | 0 | 12 | 0 | 0
127 | 725319101R00 | Montáž dřezů jednoduchých | soubor | 1 |  | 0 |  | 2 | 12 | 0 | 321 | 2 | 0 | 0 | 0 | 0 | 0 | 12 | 0 | 0
128 | 725219401R00 | Montáž umyvadel na šrouby do zdiva | soubor | 3 |  | 0 |  | 2 | 12 | 0 | 322 | 2 | 0 | 0 | 0 | 0 | 0 | 12 | 0 | 0
129 | 725849201R00 | Montáž baterií sprchových, pevná výška | kus | 1 |  | 0 |  | 2 | 12 | 0 | 323 | 2 | 0 | 0 | 0 | 0 | 0 | 12 | 0 | 0
130 | 725119401R00 | Montáž předstěnových systémů pro zazdění | soubor | 4 |  | 0 |  | 2 | 12 | 0 | 324 | 2 | 0 | 0 | 0 | 0 | 0 | 12 | 0 | 0
131 | 725200050RA0 | Montáž zařizovacích předmětů - sprcha | kus | 1 |  | 0 |  | 2 | 12 | 0 | 325 | 2 | 0 | 0 | 0 | 0 | 0 | 12 | 0 | 0
132 | 725200020RA0 | Montáž zařizovacích předmětů - pisoár | kus | 1 |  | 0 |  | 2 | 12 | 0 | 326 | 2 | 0 | 0 | 0 | 0 | 0 | 12 | 0 | 0
133 | 725290020RA0 | Demontáž umyvadla včetně baterie a konzol | kus | 3 |  | 0 |  | 2 | 12 | 0 | 327 | 2 | 0 | 0 | 0 | 0 | 0 | 12 | 0 | 0
134 | 725290010RA0 | Demontáž klozetu včetně splachovací nádrže | kus | 3 |  | 0 |  | 2 | 12 | 0 | 328 | 2 | 0 | 0 | 0 | 0 | 0 | 12 | 0 | 0
135 | 725122813R00 | Demontáž pisoárů s nádrží + 1 záchodkem | soubor | 1 |  | 0 |  | 2 | 12 | 0 | 329 | 2 | 0 | 0 | 0 | 0 | 0 | 12 | 0 | 0
136 | 725860262R00 | Výpusť dřezová , s tlakovým uzávěrem | kus | 1 |  | 0 |  | 2 | 12 | 0 | 330 | 2 | 0 | 0 | 0 | 0 | 0 | 12 | 0 | 0
137 | 725019103R00 | Výlevka závěsná s plastovou mřížkou | soubor | 1 |  | 0 |  | 2 | 12 | 0 | 334 | 2 | 0 | 0 | 0 | 0 | 0 | 12 | 0 | 0
138 | 725829301R00 | Montáž baterie umyv.a dřezové stojánkové | kus | 4 |  | 0 |  | 2 | 12 | 0 | 335 | 2 | 0 | 0 | 0 | 0 | 0 | 12 | 0 | 0
139 | 998725101R00 | Přesun hmot pro zařizovací předměty, výšky do 6 m | t | 0.186 |  | 0 |  | 2 | 12 | 0 | 336 | 2 | 0 | 0 | 0 | 0 | 0 | 12 | 0 | 0
| Celkem za | 725 Zařizovací předměty |  |  |  | 0 |  | 4 |  |  |  |  | 0 | 0 | 0 | 0 | 0
Díl: | 731 | Kotelny | [5 empty] | 1
140 | 731249322R00 | Montáž závěsných kotlů turbo s TUV, odkouření | kus | 1 |  | 0 |  | 2 | 12 | 0 | 228 | 2 | 0 | 0 | 0 | 0 | 0 | 12 | 0 | 0
141 | 48417311012R | Kotel kondenzační kombinovaný, 3,4 - 24kW, , 13,8l/min TUV | kus | 1 |  | 0 |  | 2 | 12 | 0 | 229 | 2 | 0 | 0 | 0 | 0 | 0 | 12 | 0 | 0
142 | 731412547R00 | Adaptér připoj. paralelní pro kotle pro/plus 80 mm | kus | 1 |  | 0 |  | 2 | 12 | 0 | 230 | 2 | 0 | 0 | 0 | 0 | 0 | 12 | 0 | 0
143 | 731412553R00 | Kus prodlužovací odkouření 80 mm PP dl. 2,0 m | kus | 3 |  | 0 |  | 2 | 12 | 0 | 231 | 2 | 0 | 0 | 0 | 0 | 0 | 12 | 0 | 0
144 | 731412569R00 | Otvor revizní 80 mm | kus | 1 |  | 0 |  | 2 | 12 | 0 | 232 | 2 | 0 | 0 | 0 | 0 | 0 | 12 | 0 | 0
145 | 731412561R00 | Kolena 2x45° 80 mm PP | kus | 2 |  | 0 |  | 2 | 12 | 0 | 233 | 2 | 0 | 0 | 0 | 0 | 0 | 12 | 0 | 0
146 | 731412577R00 | Kryt komína, šachty | kus | 1 |  | 0 |  | 2 | 12 | 0 | 234 | 2 | 0 | 0 | 0 | 0 | 0 | 12 | 0 | 0
147 | 731412581R00 | Sada 1-základní prvky pro pružné vedení 80 mm PP | sada | 1 |  | 0 |  | 2 | 12 | 0 | 235 | 2 | 0 | 0 | 0 | 0 | 0 | 12 | 0 | 0
148 | 731412585R00 | Sada 5-flexibil. hadice pro pružné vedení 80 mm PP | sada | 1 |  | 0 |  | 2 | 12 | 0 | 236 | 2 | 0 | 0 | 0 | 0 | 0 | 12 | 0 | 0
149 | 731412559R00 | Vložka distanční 80 mm | kus | 8 |  | 0 |  | 2 | 12 | 0 | 237 | 2 | 0 | 0 | 0 | 0 | 0 | 12 | 0 | 0
150 | 731412586R00 | Sada 6-spojovací prvek pro pružné vedení 80 mm PP | sada | 2 |  | 0 |  | 2 | 12 | 0 | 238 | 2 | 0 | 0 | 0 | 0 | 0 | 12 | 0 | 0
151 | 731412584R00 | Sada 4-montážní pomůcka 80 mm PP | sada | 1 |  | 0 |  | 2 | 12 | 0 | 239 | 2 | 0 | 0 | 0 | 0 | 0 | 12 | 0 | 0
152 | 731412583R00 | Sada 3-spojovací kus pro pružné vedení 80 mm PP | sada | 1 |  | 0 |  | 2 | 12 | 0 | 240 | 2 | 0 | 0 | 0 | 0 | 0 | 12 | 0 | 0
153 | 731412582R00 | Sada 2-revizní otvor pro pružné vedení 80 mm PP | sada | 1 |  | 0 |  | 2 | 12 | 0 | 241 | 2 | 0 | 0 | 0 | 0 | 0 | 12 | 0 | 0
154 | 998731102R00 | Přesun hmot pro kotelny, výšky do 12 m | t | 0.0392 |  | 0 |  | 2 | 12 | 0 | 242 | 2 | 0 | 0 | 0 | 0 | 0 | 12 | 0 | 0
155 | 731200832R00 | Demontáž kotlů rychlovyhřívacích s příp.TUV | kus | 1 |  | 0 |  | 2 | 12 | 0 | 243 | 2 | 0 | 0 | 0 | 0 | 0 | 12 | 0 | 0
156 | 731890801R00 | Přemístění vybouraných hmot - kotelny, H do 6 m | t | 0.065 |  | 0 |  | 2 | 12 | 0 | 263 | 2 | 0 | 0 | 0 | 0 | 0 | 12 | 0 | 0
157 | 904 R02 | Hzs-zkousky v ramci montaz.praci, Topná zkouška | h | 12 |  | 0 |  | 2 | 12 | 0 | 264 | 2 | 0 | 0 | 0 | 0 | 0 | 12 | 0 | 0
| Celkem za | 731 Kotelny |  |  |  | 0 |  | 4 |  |  |  |  | 0 | 0 | 0 | 0 | 0
Díl: | 733 | Rozvod potrubí | [5 empty] | 1
158 | 733163102R00 | Potrubí z měděných trubek D 15 x 1,0 mm | m | 16 |  | 0 |  | 2 | 12 | 0 | 244 | 2 | 0 | 0 | 0 | 0 | 0 | 12 | 0 | 0
159 | 733163104R00 | Potrubí z měděných trubek D 22 x 1 ,0mm | m | 4 |  | 0 |  | 2 | 12 | 0 | 245 | 2 | 0 | 0 | 0 | 0 | 0 | 12 | 0 | 0
160 | 733163103R00 | Potrubí z měděných trubek D 18 x 1,0 mm | m | 1 |  | 0 |  | 2 | 12 | 0 | 246 | 2 | 0 | 0 | 0 | 0 | 0 | 12 | 0 | 0
161 | 733190106R00 | Tlaková zkouška potrubí DN 32 | m | 21 |  | 0 |  | 2 | 12 | 0 | 247 | 2 | 0 | 0 | 0 | 0 | 0 | 12 | 0 | 0
162 | 722181212RT5 | Izolace návleková tl. stěny 9 mm, vnitřní průměr 15 mm | m | 15 |  | 0 |  | 2 | 12 | 0 | 248 | 2 | 0 | 0 | 0 | 0 | 0 | 12 | 0 | 0
163 | 722181212RT6 | Izolace návleková tl. stěny 9 mm, vnitřní průměr 18 mm | m | 1 |  | 0 |  | 2 | 12 | 0 | 249 | 2 | 0 | 0 | 0 | 0 | 0 | 12 | 0 | 0
164 | 722181212RT7 | Izolace návleková tl. stěny 9 mm, vnitřní průměr 22 mm | m | 4 |  | 0 |  | 2 | 12 | 0 | 250 | 2 | 0 | 0 | 0 | 0 | 0 | 12 | 0 | 0
165 | 998733103R00 | Přesun hmot pro rozvody potrubí, výšky do 24 m | t | 0.0175 |  | 0 |  | 2 | 12 | 0 | 251 | 2 | 0 | 0 | 0 | 0 | 0 | 12 | 0 | 0
166 | 733890801R00 | Přemístění vybouraných hmot - potrubí, H do 6 m | t | 0.0175 |  | 0 |  | 2 | 12 | 0 | 265 | 2 | 0 | 0 | 0 | 0 | 0 | 12 | 0 | 0
| Celkem za | 733 Rozvod potrubí |  |  |  | 0 |  | 4 |  |  |  |  | 0 | 0 | 0 | 0 | 0
Díl: | 734 | Armatury | [5 empty] | 1
167 | 734215132R00 | Ventil odvzdušňovací automat. DN 10 | kus | 2 |  | 0 |  | 2 | 12 | 0 | 252 | 2 | 0 | 0 | 0 | 0 | 0 | 12 | 0 | 0
168 | 734233112R00 | Kohout kulový, vnitř.-vnitř.z. DN 20 | kus | 2 |  | 0 |  | 2 | 12 | 0 | 253 | 2 | 0 | 0 | 0 | 0 | 0 | 12 | 0 | 0
169 | 405619906R | Termostat prostorový bezdrátový | kus | 1 |  | 0 |  | 2 | 12 | 0 | 254 | 2 | 0 | 0 | 0 | 0 | 0 | 12 | 0 | 0
170 | 734221672RT3 | Hlavice ovládání ventilů termostat. | kus | 6 |  | 0 |  | 2 | 12 | 0 | 255 | 2 | 0 | 0 | 0 | 0 | 0 | 12 | 0 | 0
171 | 998734103R00 | Přesun hmot pro armatury, výšky do 24 m | t | 0.0019 |  | 0 |  | 2 | 12 | 0 | 256 | 2 | 0 | 0 | 0 | 0 | 0 | 12 | 0 | 0
| Celkem za | 734 Armatury |  |  |  | 0 |  | 4 |  |  |  |  | 0 | 0 | 0 | 0 | 0
Díl: | 735 | Otopná tělesa | [5 empty] | 1
172 | 735179110R00 | Montáž otopných těles koupelnových (žebříků), vč konzol | kus | 1 |  | 0 |  | 2 | 12 | 0 | 257 | 2 | 0 | 0 | 0 | 0 | 0 | 12 | 0 | 0
173 | 735157162R00 | Otopná těl. panel. 10 600/ 600 | kus | 2 |  | 0 |  | 2 | 12 | 0 | 258 | 2 | 0 | 0 | 0 | 0 | 0 | 12 | 0 | 0
174 | 735157564R00 | Otopná těl.panel. VK 21 600/ 800 | kus | 1 |  | 0 |  | 2 | 12 | 0 | 259 | 2 | 0 | 0 | 0 | 0 | 0 | 12 | 0 | 0
175 | 735157566R00 | Otopná těl.panel.LINEAR VK 21 600/1000 | kus | 1 |  | 0 |  | 2 | 12 | 0 | 260 | 2 | 0 | 0 | 0 | 0 | 0 | 12 | 0 | 0
176 | 735157664R00 | Otopná těl.panel. VK 22 600/ 800 | kus | 1 |  | 0 |  | 2 | 12 | 0 | 261 | 2 | 0 | 0 | 0 | 0 | 0 | 12 | 0 | 0
177 | 735171112R00 | Těleso trub. koupel. 700/750 | kus | 1 |  | 0 |  | 2 | 12 | 0 | 262 | 2 | 0 | 0 | 0 | 0 | 0 | 12 | 0 | 0
178 | 735419115R00 | Montáž konvektorů délky 2800 mm | kus | 2 |  | 0 |  | 2 | 12 | 0 | 266 | 2 | 0 | 0 | 0 | 0 | 0 | 12 | 0 | 0
179 | 735419126R00 | KONVEKTOR PODL. S MŘÍŽKOU Š420 V150 DL2800 | kus | 2 |  | 0 |  | 2 | 12 | 0 | 267 | 2 | 0 | 0 | 0 | 0 | 0 | 12 | 0 | 0
180 | 998735102R00 | Přesun hmot pro otopná tělesa, výšky do 12 m | t | 0.1898 |  | 0 |  | 2 | 12 | 0 | 268 | 2 | 0 | 0 | 0 | 0 | 0 | 12 | 0 | 0
181 | 735151821R00 | Demontáž otopných těles panelových 2řadých,1500 mm | kus | 6 |  | 0 |  | 2 | 12 | 0 | 269 | 2 | 0 | 0 | 0 | 0 | 0 | 12 | 0 | 0
| Celkem za | 735 Otopná tělesa |  |  |  | 0 |  | 4 |  |  |  |  | 0 | 0 | 0 | 0 | 0
Díl: | 764 | Konstrukce klempířské | [5 empty] | 1
182 | 764410850R00 | Demontáž oplechování parapetů,rš od 100 do 330 mm | m | 1.02 |  | 0 |  | 2 | 1 | 7 | 7 | 2 | 0 | 0 | 0 | 0 | 0 | 1 | 7 | 0
|  | 0,51*2 |  | 1.02 |  |  | 0,51*2
| Celkem za | 764 Konstrukce klempířské |  |  |  | 0 |  | 4 |  |  |  |  | 0 | 0 | 0 | 0 | 0
Díl: | 766 | Konstrukce truhlářské | [5 empty] | 1
183 | 76600-001 | 01/T M+D interier dveře 900/1970mm,vč.ocel.zárubně kování, doplňků, povrch.úpravy, provedeno dle PD | kus | 1 |  | 0 |  | 2 | 12 | 0 | 130 | 2 | 0 | 0 | 0 | 0 | 0 | 12 | 0 | 0
184 | 76600-002 | 02/T M+D interier dveře 800/1970mm,vč.ocel.zárubně kování, doplňků, povrch.úpravy, provedeno dle PD | kus | 1 |  | 0 |  | 2 | 12 | 0 | 132 | 2 | 0 | 0 | 0 | 0 | 0 | 12 | 0 | 0
185 | 76600-003 | 03/T M+D interier dveře 700/1970mm,vč.ocel.zárubně kování, doplňků, povrch.úpravy, provedeno dle PD | kus | 1 |  | 0 |  | 2 | 12 | 0 | 131 | 2 | 0 | 0 | 0 | 0 | 0 | 12 | 0 | 0
186 | 76600-004 | 04/T M+D interier dveře 800/1970mm,do stáv.zárubně vč.kování,doplňků,povrch.úpravy,provedeno dle PD | kus | 1 |  | 0 |  | 2 | 12 | 0 | 133 | 2 | 0 | 0 | 0 | 0 | 0 | 12 | 0 | 0
187 | 76600-005 | 05/T M+D interier dveře 700/1970mm,do stáv.zárubně vč.kování,doplňků,povrch.úpravy,provedeno dle PD | kus | 3 |  | 0 |  | 2 | 12 | 0 | 134 | 2 | 0 | 0 | 0 | 0 | 0 | 12 | 0 | 0
188 | 76600-006 | 06/T M+D interier dveře 700/1975mm,do stáv.zárubně vč.kování,doplňků,povrch.úpravy,provedeno dle PD | kus | 1 |  | 0 |  | 2 | 12 | 0 | 135 | 2 | 0 | 0 | 0 | 0 | 0 | 12 | 0 | 0
189 | 76600-007 | 07/T M+D interier dveře 700/1970mm,vč.ocel.zárubně kování, doplňků, povrch.úpravy, provedeno dle PD | kus | 1 |  | 0 |  | 2 | 12 | 0 | 136 | 2 | 0 | 0 | 0 | 0 | 0 | 12 | 0 | 0
190 | 76600-008 | 08/T Repase vstup.dveří 900/2100+560,vč.zárubně kování, doplňků, povrch.úpravy, provedeno dle PD | kus | 1 |  | 0 |  | 2 | 12 | 0 | 137 | 2 | 0 | 0 | 0 | 0 | 0 | 12 | 0 | 0
191 | 76600-009 | 09/T Repase okna 1630/1775 mm, vč.parapetů, kování, doplňků, povrch.úpravy, provedeno dle PD | kus | 1 |  | 0 |  | 2 | 12 | 0 | 138 | 2 | 0 | 0 | 0 | 0 | 0 | 12 | 0 | 0
192 | 76600-010 | 10/T M+D parapetní deska 3550/750 mm, vč.doplňků, provedeno dle PD | kus | 2 |  | 0 |  | 2 | 12 | 0 | 139 | 2 | 0 | 0 | 0 | 0 | 0 | 12 | 0 | 0
193 | 76600-011 | 11/T M+D parapetní deska š.330 mm, vč.doplňků, provedeno dle PD | m | 1.195 |  | 0 |  | 2 | 12 | 0 | 140 | 2 | 0 | 0 | 0 | 0 | 0 | 12 | 0 | 0
|  | 0,685+0,51 |  | 1.195 |  |  | 0,685+0,51
194 | 76600-012 | 12/T M+D parapetní deska š.150mm vč.doplňků, provedeno dle PD | m | 6.38 |  | 0 |  | 2 | 12 | 0 | 141 | 2 | 0 | 0 | 0 | 0 | 0 | 12 | 0 | 0
195 | 76600-013 | 13/T M+D parapetní deska š.600mm vč.doplňků, provedeno dle PD | m | 1.31 |  | 0 |  | 2 | 12 | 0 | 142 | 2 | 0 | 0 | 0 | 0 | 0 | 12 | 0 | 0
196 | 76600-014 | 14/T M+D výkladec 3455/2625 mm vč.doplňků, provedeno dle PD | kus | 2 |  | 0 |  | 2 | 12 | 0 | 143 | 2 | 0 | 0 | 0 | 0 | 0 | 12 | 0 | 0
197 | 76600-015 | 15/T M+D vnější stěna 1075/2625 mm s dveřmi vč.doplňků, provedeno dle PD | kus | 1 |  | 0 |  | 2 | 12 | 0 | 144 | 2 | 0 | 0 | 0 | 0 | 0 | 12 | 0 | 0
198 | 76600-9001 | ZI/01 M+D Kuchyňská linka komplet.provedení dle PD | kus | 1 |  | 0 |  | 2 | 12 | 0 | 24 | 2 | 0 | 0 | 0 | 0 | 0 | 12 | 0 | 0
199 | 76600-9003 | M+D 1dřez nerez s okapávačem vč.stojánkové baterie komplet.provedení dle PD | kus | 1 |  | 0 |  | 2 | 12 | 0 | 26 | 2 | 0 | 0 | 0 | 0 | 0 | 12 | 0 | 0
200 | 76600-9004 | M+D odpadkový koš do skříňky komplet.provedení dle PD | kus | 1 |  | 0 |  | 2 | 12 | 0 | 27 | 2 | 0 | 0 | 0 | 0 | 0 | 12 | 0 | 0
201 | 76600-9008 | M+D příprava pro volně stojící MVT komplet.provedení dle PD | kus | 1 |  | 0 |  | 2 | 12 | 0 | 30 | 2 | 0 | 0 | 0 | 0 | 0 | 12 | 0 | 0
202 | 76600-9009 | M+D příprava pro chladničku komplet.provedení dle PD | kus | 1 |  | 0 |  | 2 | 12 | 0 | 129 | 2 | 0 | 0 | 0 | 0 | 0 | 12 | 0 | 0
203 | 76600-9015 | M+D LED svítidlo v Al rámečku v KL komplet.provedení dle PD | kus | 1 |  | 0 |  | 2 | 12 | 0 | 145 | 2 | 0 | 0 | 0 | 0 | 0 | 12 | 0 | 0
204 | 76600-9016 | M+D bateriový autonomní hlásič požáru komplet.provedení dle PD | kus | 1 |  | 0 |  | 2 | 12 | 0 | 146 | 2 | 0 | 0 | 0 | 0 | 0 | 12 | 0 | 0
| Celkem za | 766 Konstrukce truhlářské |  |  |  | 0 |  | 4 |  |  |  |  | 0 | 0 | 0 | 0 | 0
Díl: | 767 | Konstrukce zámečnické | [5 empty] | 1
205 | 767582800R00 | Demontáž podhledů - roštů | m2 | 119.25 |  | 0 |  | 2 | 1 | 7 | 7 | 2 | 0 | 0 | 0 | 0 | 0 | 1 | 7 | 0
|  | 34,9+69,8+14,55 |  | 119.25 |  |  | 34,9+69,8+14,55
206 | 767996801R00 | Demontáž atypických ocelových konstr. do 50 kg odřezáním | kg | 49 |  | 0 |  | 2 | 1 | 7 | 7 | 2 | 0 | 0 | 0 | 0 | 0 | 1 | 7 | 5e-05
|  | ocelová konzola:49 |  | 49 |  |  | ocelová konzola:49
207 | 767996803R00 | Demontáž atypických ocelových konstr. do 250 kg | kg | 257.4156 |  | 0 |  | 2 | 1 | 7 | 7 | 2 | 0 | 0 | 0 | 0 | 0 | 1 | 7 | 5e-05
|  | jakl 30/50:(6,38+4,3+7+12,2+32*1,2)*3,77 |  | 257.4156 |  |  | jakl 30/50:(6,38+4,3+7+12,2+32*1,2)*3,77
| Celkem za | 767 Konstrukce zámečnické |  |  |  | 0 |  | 4 |  |  |  |  | 0 | 0 | 0 | 0 | 0
Díl: | 771 | Podlahy z dlaždic a obklady | [5 empty] | 1
208 | 771475014R00 | Obklad soklíků keram.rovných, tmel,výška 6 cm | m | 27.56 |  | 0 |  | 2 | 1 | 7 | 7 | 2 | 0 | 0 | 0 | 0 | 0 | 1 | 7 | 0.00028
|  | 17,98+9,58 |  | 27.56 |  |  | 17,98+9,58
209 | 771575107RU1 | Montáž podlah keram.,režné hladké, tmel, 20x20 cm vodovzdor.flexi.tmel | m2 | 5.75 |  | 0 |  | 2 | 1 | 7 | 7 | 2 | 0 | 0 | 0 | 0 | 0 | 1 | 7 | 0.00367
210 | 771575109RU1 | Montáž podlah keram.,hladké, tmel, 30x30 cm vodovzdor.flexi.tmel | m2 | 9.988 |  | 0 |  | 2 | 1 | 7 | 7 | 2 | 0 | 0 | 0 | 0 | 0 | 1 | 7 | 0.00354
|  | 1,2+7,45 |  | 8.65 |  |  | 1,2+7,45
|  | doplnění dlažby:(0,85+0,89)*0,2+0,9*0,1 |  | 0.438 |  |  | doplnění dlažby:(0,85+0,89)*0,2+0,9*0,1
|  | oprava :0,3*0,3*10 |  | 0.9 |  |  | oprava :0,3*0,3*10
211 | 771578011R00 | Spára podlaha - stěna, stěna-stěna, silikonem | m | 66.89 |  | 0 |  | 2 | 1 | 7 | 7 | 2 | 0 | 0 | 0 | 0 | 0 | 1 | 7 | 4e-05
|  | 27,56+12,75+1,05+0,875+1,045+3,645+3,255+7,46+3,95+5,3 |  | 66.89 |  |  | 27,56+12,75+1,05+0,875+1,045+3,645+3,255+7,46+3,95+5,3
212 | 771579795R00 | Příplatek za spárování vodotěsnou hmotou - plošně | m2 | 11.2036 |  | 0 |  | 2 | 1 | 7 | 7 | 2 | 0 | 0 | 0 | 0 | 0 | 1 | 7 | 0.0008
|  | 1,2+7,45+27,56*0,06+0,3*0,3*10 |  | 11.2036 |  |  | 1,2+7,45+27,56*0,06+0,3*0,3*10
213 | 77190-001 | M+D systémová schodová lišta, boušený nerez,lepená | m | 0.89 |  | 0 |  | 2 | 12 | 0 | 124 | 2 | 0 | 0 | 0 | 0 | 0 | 12 | 0 | 0
214 | 77190-002 | Vyčištění keramické dlažby vč.přespárování | m2 | 21.05 |  | 0 |  | 2 | 12 | 0 | 125 | 2 | 0 | 0 | 0 | 0 | 0 | 12 | 0 | 0
215 | 59762901 | Dlažba keramická 300/300/9mm R9A | m2 | 12.8058 |  | 0 |  | 2 | 3 | 7 | 59762901 | 2 | 0 | 0 | 0 | 0 | 0 | 3 | 7 | 0.024
|  | sokl:27,56*0,06*1,1 |  | 1.819 |  |  | sokl:27,56*0,06*1,1
|  | podlaha:9,088*1,1 |  | 9.9968 |  |  | podlaha:9,088*1,1
|  | oprava :0,3*0,3*10*1,1 |  | 0.99 |  |  | oprava :0,3*0,3*10*1,1
216 | 59762903 | Dlažba keramická, 200/200/7 mm R10/B | m2 | 6.325 |  | 0 |  | 2 | 3 | 7 | 59762903 | 2 | 0 | 0 | 0 | 0 | 0 | 3 | 7 | 0.024
|  | 5,75*1,1 |  | 6.325 |  |  | 5,75*1,1
217 | 998771102R00 | Přesun hmot pro podlahy z dlaždic, výšky do 12 m | t | 0.53495 |  | 0 |  | 2 | 7 | 1001 | 5 | 2 | 0 | 0 | 0 | 0 | 0 | 7 | 1001 | 0
| Celkem za | 771 Podlahy z dlaždic a obklady |  |  |  | 0 |  | 4 |  |  |  |  | 0 | 0 | 0 | 0 | 0
Díl: | 772 | Kamenné dlažby | [5 empty] | 1
218 | 772401123R00 | Obklad soklů stěn rovných kamenem tl. do 3 cm | m | 54.985 |  | 0 |  | 2 | 1 | 7 | 7 | 2 | 0 | 0 | 0 | 0 | 0 | 1 | 7 | 0.01561
|  | 32,425+22,56 |  | 54.985 |  |  | 32,425+22,56
219 | 772501140R00 | Dlažba z kamene,pravoúhlých desek,prostá do 3 cm | m2 | 34.9 |  | 0 |  | 2 | 1 | 7 | 7 | 2 | 0 | 0 | 0 | 0 | 0 | 1 | 7 | 0.13325
|  | P2:34,9 |  | 34.9 |  |  | P2:34,9
220 | 772-001 | Repase kamenné dlažby vč.přebroušení, přetmelení přeleštění | m2 | 69.8 |  | 0 |  | 2 | 12 | 0 | 113 | 2 | 0 | 0 | 0 | 0 | 0 | 12 | 0 | 0
|  | P1:69,8 |  | 69.8 |  |  | P1:69,8
221 | 58387167 | Dlažba leštěný mramor bílý tl. 2 cm | m2 | 40.1091 |  | 0 |  | 2 | 3 | 7 | 58387167 | 2 | 0 | 0 | 0 | 0 | 0 | 3 | 7 | 0.0547
|  | P2:34,9*1,05 |  | 36.645 |  |  | P2:34,9*1,05
|  | sokl:54,985*0,06*1,05 |  | 3.4641 |  |  | sokl:54,985*0,06*1,05
222 | 998772102R00 | Přesun hmot pro dlažby z kamene, výšky do 12 m | t | 7.7027 |  | 0 |  | 2 | 7 | 1001 | 5 | 2 | 0 | 0 | 0 | 0 | 0 | 7 | 1001 | 0
| Celkem za | 772 Kamenné dlažby |  |  |  | 0 |  | 4 |  |  |  |  | 0 | 0 | 0 | 0 | 0
Díl: | 773 | Podlahy teracové | [5 empty] | 1
223 | 773211211R00 | Obklady přírodním teracem stupňů rovných | m2 | 2.064 |  | 0 |  | 2 | 1 | 7 | 7 | 2 | 0 | 0 | 0 | 0 | 0 | 1 | 7 | 0.0665
|  | 1,075*1,2+1,075*0,18*4 |  | 2.064 |  |  | 1,075*1,2+1,075*0,18*4
224 | 773611140R00 | Obklady desek přírodním teracem tl. 2 | m2 | 2 |  | 0 |  | 2 | 1 | 7 | 7 | 2 | 0 | 0 | 0 | 0 | 0 | 1 | 7 | 0.0523
225 | 998773102R00 | Přesun hmot pro podlahy teracové, výšky do 12 m | t | 0.24186 |  | 0 |  | 2 | 7 | 1001 | 5 | 2 | 0 | 0 | 0 | 0 | 0 | 7 | 1001 | 0
| Celkem za | 773 Podlahy teracové |  |  |  | 0 |  | 4 |  |  |  |  | 0 | 0 | 0 | 0 | 0
Díl: | 776 | Podlahy povlakové | [5 empty] | 1
226 | 776401800R00 | Demontáž soklíků nebo lišt, pryžových nebo z PVC | m | 21.025 |  | 0 |  | 2 | 1 | 7 | 7 | 2 | 0 | 0 | 0 | 0 | 0 | 1 | 7 | 0
227 | 776511820R00 | Odstranění PVC podlah lepených s podložkou | m2 | 13.8 |  | 0 |  | 2 | 1 | 7 | 7 | 2 | 0 | 0 | 0 | 0 | 0 | 1 | 7 | 0
|  | 11,65+2,15 |  | 13.8 |  |  | 11,65+2,15
228 | 77600-001 | 01/T M+D samonosná vnitřní čistící zóna 1875x2030 vč.rámu, kompletní provedení dle PD | kus | 1 |  | 0 |  | 2 | 12 | 0 | 106 | 2 | 0 | 0 | 0 | 0 | 0 | 12 | 0 | 0
229 | 998776202R00 | Přesun hmot pro podlahy povlakové, výšky do 12 m | % | 257.0665 |  | 0 |  | 2 | 7 | 1002 | 5 | 2 | 0 | 0 | 0 | 0 | 0 | 7 | 1002 | 0
| Celkem za | 776 Podlahy povlakové |  |  |  | 0 |  | 4 |  |  |  |  | 0 | 0 | 0 | 0 | 0
Díl: | 777 | Podlahy ze syntetických hmot | [5 empty] | 1
230 | 777553010R00 | Penetrace savého podkladu disperzí pod stěrku | m2 | 18.2062 |  | 0 |  | 2 | 1 | 7 | 7 | 2 | 0 | 0 | 0 | 0 | 0 | 1 | 7 | 5e-05
|  | 1,2+7,45+5,75+1,875*2,03 |  | 18.2062 |  |  | 1,2+7,45+5,75+1,875*2,03
231 | 777553020R00 | Nátěr adhézní nesavého podkladu | m2 | 34.9 |  | 0 |  | 2 | 1 | 7 | 7 | 2 | 0 | 0 | 0 | 0 | 0 | 1 | 7 | 0.0002
|  | P2:34,9 |  | 34.9 |  |  | P2:34,9
232 | 777553210R00 | Vyrovnání podlah, samonivel. hmota tl. 2mm | m2 | 18.2062 |  | 0 |  | 2 | 1 | 7 | 7 | 2 | 0 | 0 | 0 | 0 | 0 | 1 | 7 | 0.003
|  | 1,2+7,45+5,75+1,875*2,03 |  | 18.2062 |  |  | 1,2+7,45+5,75+1,875*2,03
233 | 777553219R00 | Příplatek za další 2 mm, samonivel. hmota | m2 | 84.8031 |  | 0 |  | 2 | 1 | 7 | 7 | 2 | 0 | 0 | 0 | 0 | 0 | 1 | 7 | 0.003
|  | tl.11mm:(1,2+7,45+1,875*2,03)*(11-2)/2 |  | 56.0531 |  |  | tl.11mm:(1,2+7,45+1,875*2,03)*(11-2)/2
|  | tl.12mm:5,75*(12-2)/2 |  | 28.75 |  |  | tl.12mm:5,75*(12-2)/2
234 | 998777102R00 | Přesun hmot pro podlahy syntetické, výšky do 12 m | t | 0.31692 |  | 0 |  | 2 | 7 | 1001 | 5 | 2 | 0 | 0 | 0 | 0 | 0 | 7 | 1001 | 0
| Celkem za | 777 Podlahy ze syntetických hmot |  |  |  | 0 |  | 4 |  |  |  |  | 0 | 0 | 0 | 0 | 0
Díl: | 781 | Obklady keramické | [5 empty] | 1
235 | 781475114RT1 | Obklad vnitřní stěn keramický, do tmele, 20x20 cm vč.silikonování styků | m2 | 23.4955 |  | 0 |  | 2 | 1 | 7 | 7 | 2 | 0 | 0 | 0 | 0 | 0 | 1 | 7 | 0.00475
|  | ST3: |  | 0 |  |  | ST3:
|  | mč.1.11:5,1*2+0,95*0,15+0,15*0,8*2-0,7*2 |  | 9.1825 |  |  | mč.1.11:5,1*2+0,95*0,15+0,15*0,8*2-0,7*2
|  | mč.1.10:7,65*2+1,4*0,55+0,55*1,13*2-0,7*2-0,8*2 |  | 14.313 |  |  | mč.1.10:7,65*2+1,4*0,55+0,55*1,13*2-0,7*2-0,8*2
236 | 781475116RV1 | Obklad vnitřní stěn keramický, do tmele, 30x30 cm vč.silikonování styků | m2 | 5.94 |  | 0 |  | 2 | 1 | 7 | 7 | 2 | 0 | 0 | 0 | 0 | 0 | 1 | 7 | 0.00385
|  | ST1: |  | 0 |  |  | ST1:
|  | mč.1.05:1,05*2 |  | 2.1 |  |  | mč.1.05:1,05*2
|  | mč.1.07:0,875*2 |  | 1.75 |  |  | mč.1.07:0,875*2
|  | mč.1.08:1,045*2 |  | 2.09 |  |  | mč.1.08:1,045*2
237 | 781479705R00 | Přípl.za spárovací hmotu - plošně | m2 | 29.4355 |  | 0 |  | 2 | 1 | 0 | 0 | 2 | 0 | 0 | 0 | 0 | 0 | 1 | 0 | 0.0009
|  | 5,94+23,4955 |  | 29.4355 |  |  | 5,94+23,4955
238 | 781485112RT1 | Obklad vnitř.mozaika keramická do 25x25mm, tmel | m2 | 36.4175 |  | 0 |  | 2 | 1 | 7 | 7 | 2 | 0 | 0 | 0 | 0 | 0 | 1 | 7 | 0.00345
|  | ST2: |  | 0 |  |  | ST2:
|  | mč.1.07:3,645*2-0,7*2 |  | 5.89 |  |  | mč.1.07:3,645*2-0,7*2
|  | mč.1.08:3,255*2-0,7*2 |  | 5.11 |  |  | mč.1.08:3,255*2-0,7*2
|  | mč.1.06:7,46*2-0,7*2*3 |  | 10.72 |  |  | mč.1.06:7,46*2-0,7*2*3
|  | mč.1.05:3,95*2-0,7*2+1,05*0,15+0,15*0,8*2 |  | 6.8975 |  |  | mč.1.05:3,95*2-0,7*2+1,05*0,15+0,15*0,8*2
|  | mč.1.04:5,3*2-0,7*2*2 |  | 7.8 |  |  | mč.1.04:5,3*2-0,7*2*2
239 | 781497121RS1 | Lišta hliníková rohová k obkladům profil RB, pro tloušťku obkladu 6 mm | m | 13.13 |  | 0 |  | 2 | 1 | 7 | 7 | 2 | 0 | 0 | 0 | 0 | 0 | 1 | 7 | 0.0001
240 | 781-01 | ZI/02 M+D vlepené zrcadlo 600/1000 vč.lem Al lišty komplet.provedení dle PD | kus | 3 |  | 0 |  | 2 | 12 | 0 | 33 | 2 | 0 | 0 | 0 | 0 | 0 | 12 | 0 | 0
241 | 59762888 | ST3 Obklad keramický 100/200/7 mm | m2 | 25.8451 |  | 0 |  | 2 | 3 | 7 | 59762888 | 2 | 0 | 0 | 0 | 0 | 0 | 3 | 7 | 0.024
|  | 23,4955*1,1 |  | 25.8451 |  |  | 23,4955*1,1
242 | 59762901 | Dlažba keramická 300/300/9mm R9A | m2 | 6.534 |  | 0 |  | 2 | 3 | 7 | 59762901 | 2 | 0 | 0 | 0 | 0 | 0 | 3 | 7 | 0.024
|  | 5,94*1,1 |  | 6.534 |  |  | 5,94*1,1
243 | 59763024 | Mozaika keramická 25/25 mm | m | 40.0592 |  | 0 |  | 2 | 3 | 7 | 59763024 | 2 | 0 | 0 | 0 | 0 | 0 | 3 | 7 | 0.0024
|  | 36,4175*1,1 |  | 40.0592 |  |  | 36,4175*1,1
244 | 998781103R00 | Přesun hmot pro obklady keramické, výšky do 24 m | t | 1.1612 |  | 0 |  | 2 | 7 | 1001 | 5 | 2 | 0 | 0 | 0 | 0 | 0 | 7 | 1001 | 0
| Celkem za | 781 Obklady keramické |  |  |  | 0 |  | 4 |  |  |  |  | 0 | 0 | 0 | 0 | 0
Díl: | 784 | Malby | [5 empty] | 1
245 | 784402801R00 | Odstranění malby oškrábáním v místnosti H do 3,8 m | m2 | 410.7701 |  | 0 |  | 2 | 1 | 7 | 7 | 2 | 0 | 0 | 0 | 0 | 0 | 1 | 7 | 0
|  | 306,0701+104,7 |  | 410.7701 |  |  | 306,0701+104,7
246 | 784411304R00 | Penetrace 2x, místnosti H do 3,8 m | m2 | 539.0534 |  | 0 |  | 2 | 1 | 7 | 7 | 2 | 0 | 0 | 0 | 0 | 0 | 1 | 7 | 0.0001
|  | 306,0701+104,7+5,832+27,05+1,5282 |  | 445.1803 |  |  | 306,0701+104,7+5,832+27,05+1,5282
|  | (11,164+9,8)*2+19,35+4,15+18,2481+10,197 |  | 93.8731 |  |  | (11,164+9,8)*2+19,35+4,15+18,2481+10,197
247 | 784442021RT2 | Malba disperzní interiérová, výška do 3,8 m pro SDK 2 x nátěr, 1 x penetrace | m2 | 93.8731 |  | 0 |  | 2 | 1 | 7 | 7 | 2 | 0 | 0 | 0 | 0 | 0 | 1 | 7 | 0.00032
|  | (11,164+9,8)*2+19,35+4,15+18,2481+10,197 |  | 93.8731 |  |  | (11,164+9,8)*2+19,35+4,15+18,2481+10,197
248 | 784452271R00 | Malba směsí tekutou 2x, 1barva, místnost do 3,8 m | m2 | 445.1803 |  | 0 |  | 2 | 1 | 7 | 7 | 2 | 0 | 0 | 0 | 0 | 0 | 1 | 7 | 0.0002
|  | 306,0701+104,7+5,832+27,05+1,5282 |  | 445.1803 |  |  | 306,0701+104,7+5,832+27,05+1,5282
| Celkem za | 784 Malby |  |  |  | 0 |  | 4 |  |  |  |  | 0 | 0 | 0 | 0 | 0
Díl: | M21 | Elektromontáže - silnoporud | [5 empty] | 1
249 | 210010002RT1 | Trubka ohebná pod omítku, typ 23.. 16 mm, včetně dodávky trubky PVC 2316 | m | 20 |  | 0 |  | 2 | 12 | 0 | 168 | 4 | 0 | 0 | 0 | 0 | 0 | 12 | 0 | 0
250 | 210010003RT1 | Trubka ohebná pod omítku, typ 23.. 23 mm, včetně dodávky trubky PVC 2323 | m | 125 |  | 0 |  | 2 | 12 | 0 | 169 | 4 | 0 | 0 | 0 | 0 | 0 | 12 | 0 | 0
251 | 210010004RT1 | Trubka ohebná pod omítku, typ 23.. 29 mm, včetně dodávky trubky PVC 2329 | m | 95 |  | 0 |  | 2 | 12 | 0 | 170 | 4 | 0 | 0 | 0 | 0 | 0 | 12 | 0 | 0
252 | 210010301RT1 | Krabice přístrojová KP, bez zapojení, kruhová, včetně dodávky KP 68/2 | kus | 55 |  | 0 |  | 2 | 12 | 0 | 171 | 4 | 0 | 0 | 0 | 0 | 0 | 12 | 0 | 0
253 | 210010320R00 | Krabice přístrojová KP, se zapojením, kruhová | kus | 4 |  | 0 |  | 2 | 12 | 0 | 172 | 4 | 0 | 0 | 0 | 0 | 0 | 12 | 0 | 0
254 | kr1 | krabice přístrojová hluboká, KPR 68 | kus | 5 |  | 0 |  | 2 | 12 | 0 | 173 | 4 | 0 | 0 | 0 | 0 | 0 | 12 | 0 | 0
255 | 210010322RT1 | Krabice rozvodná KR 97, se zapojením, kruhová, včetně dodávky KR 97/5 s víčkem | kus | 7 |  | 0 |  | 2 | 12 | 0 | 174 | 4 | 0 | 0 | 0 | 0 | 0 | 12 | 0 | 0
256 | 210010321RT1 | Krabice univerzální KU a odbočná KO se zapoj.,kruh, vč.dodávky krabice KU 68-1903 | kus | 20 |  | 0 |  | 2 | 12 | 0 | 175 | 4 | 0 | 0 | 0 | 0 | 0 | 12 | 0 | 0
257 | 210010312RT1 | Krabice odbočná KO 97, bez zapojení, kruhová, včetně dodávky KO 97/5 s víčkem | kus | 8 |  | 0 |  | 2 | 12 | 0 | 176 | 4 | 0 | 0 | 0 | 0 | 0 | 12 | 0 | 0
258 | 210010323RT1 | Krabice odbočná KO, se zapojením, čtvercová, včetně dodávky KO 125 E s víčkem | kus | 2 |  | 0 |  | 2 | 12 | 0 | 177 | 4 | 0 | 0 | 0 | 0 | 0 | 12 | 0 | 0
259 | 210010315RT3 | Krabice odbočná KT 250, bez zapojení - obdélníková, včetně dodávky KT 250 s víčkem | kus | 1 |  | 0 |  | 2 | 12 | 0 | 178 | 4 | 0 | 0 | 0 | 0 | 0 | 12 | 0 | 0
260 | 210800105RT1 | Kabel CYKY 750 V 3x1,5 mm2 uložený pod omítkou, včetně dodávky kabelu | m | 275 |  | 0 |  | 2 | 12 | 0 | 179 | 4 | 0 | 0 | 0 | 0 | 0 | 12 | 0 | 0
261 | 210800106RT1 | Kabel CYKY 750 V 3x2,5 mm2 uložený pod omítkou, včetně dodávky kabelu | m | 355 |  | 0 |  | 2 | 12 | 0 | 180 | 4 | 0 | 0 | 0 | 0 | 0 | 12 | 0 | 0
262 | 210800115RT1 | Kabel CYKY 750 V 5x1,5 mm2 uložený pod omítkou, včetně dodávky kabelu | m | 210 |  | 0 |  | 2 | 12 | 0 | 181 | 4 | 0 | 0 | 0 | 0 | 0 | 12 | 0 | 0
263 | 210800118RT2 | Kabel CYKY 750 V 5 žil uložený pod omítkou, včetně dodávky kabelu 5x10 mm2 | m | 35 |  | 0 |  | 2 | 12 | 0 | 182 | 4 | 0 | 0 | 0 | 0 | 0 | 12 | 0 | 0
264 | 210800544RT1 | Vodič nn a vn CY 1,5 mm2 uložený pevně, včetně dodávky vodiče CY 1,5 | m | 50 |  | 0 |  | 2 | 12 | 0 | 183 | 4 | 0 | 0 | 0 | 0 | 0 | 12 | 0 | 0
265 | 210800645RT1 | Vodič nn a vn CYA 4 mm2 uložený pevně, včetně dodávky vodiče CYA 4 | m | 25 |  | 0 |  | 2 | 12 | 0 | 184 | 4 | 0 | 0 | 0 | 0 | 0 | 12 | 0 | 0
266 | 210800606RT1 | Vodič nn a vn CYA 6 mm2 uložený v trubkách, včetně dodávky vodiče CYA 6 | m | 55 |  | 0 |  | 2 | 12 | 0 | 185 | 4 | 0 | 0 | 0 | 0 | 0 | 12 | 0 | 0
267 | 222280021R00 | SYKFY 5x2x0,5 mm na příchytkách | m | 55 |  | 0 |  | 2 | 12 | 0 | 186 | 4 | 0 | 0 | 0 | 0 | 0 | 12 | 0 | 0
268 | 34121050R | Kabel sdělovací s Cu jádrem SYKFY 5 x 2 x 0,50 mm | m | 55 |  | 0 |  | 2 | 12 | 0 | 187 | 4 | 0 | 0 | 0 | 0 | 0 | 12 | 0 | 0
269 | 222280214R00 | Kabel UTP/FTP kat.5e v trubkách | m | 210 |  | 0 |  | 2 | 12 | 0 | 188 | 4 | 0 | 0 | 0 | 0 | 0 | 12 | 0 | 0
270 | 371201303R | Kabel UTP dvojitý plášť Cat5e, balení po 305 m | m | 210 |  | 0 |  | 2 | 12 | 0 | 189 | 4 | 0 | 0 | 0 | 0 | 0 | 12 | 0 | 0
271 | 210110041RT6 | Spínač zapuštěný jednopólový, řazení 1, vč. dodávky strojku, rámečku a krytu | kus | 5 |  | 0 |  | 2 | 12 | 0 | 190 | 4 | 0 | 0 | 0 | 0 | 0 | 12 | 0 | 0
272 | 210110043RT6 | Spínač zapuštěný seriový, řazení 5, vč. dodávky strojku, rámečku a krytu | kus | 4 |  | 0 |  | 2 | 12 | 0 | 191 | 4 | 0 | 0 | 0 | 0 | 0 | 12 | 0 | 0
273 | 210110045RT6 | Spínač zapuštěný střídavý, řazení 6, vč. dodávky strojku, rámečku a krytu | kus | 4 |  | 0 |  | 2 | 12 | 0 | 192 | 4 | 0 | 0 | 0 | 0 | 0 | 12 | 0 | 0
274 | 210110054RT6 | Spínač zapuštěný střídavý dvojitý, řazení 6+6, vč. dodávky strojku, rámečku a krytu | kus | 1 |  | 0 |  | 2 | 12 | 0 | 193 | 4 | 0 | 0 | 0 | 0 | 0 | 12 | 0 | 0
275 | 210110047RT6 | Spínač zapuštěný jednopól.se signál.doutnavkou 1/S, vč. dodávky strojku, doutn., rámečku a krytu. | kus | 1 |  | 0 |  | 2 | 12 | 0 | 194 | 4 | 0 | 0 | 0 | 0 | 0 | 12 | 0 | 0
276 | 210110082RT1 | Spínač sporákový zapuštěný 39563 - 23C, včetně dodávky spínače 39563-23 | kus | 1 |  | 0 |  | 2 | 12 | 0 | 195 | 4 | 0 | 0 | 0 | 0 | 0 | 12 | 0 | 0
277 | pir1 | pohybové čidlo vestavné, 360 st, 10 A, 250 V, D+M |  | 5 |  | 0 |  | 2 | 12 | 0 | 196 | 4 | 0 | 0 | 0 | 0 | 0 | 12 | 0 | 0
278 | 210111011RT6 | Zásuvka domovní zapuštěná - provedení 2P+PE, včetně dodávky zásuvky a rámečku | kus | 4 |  | 0 |  | 2 | 12 | 0 | 197 | 4 | 0 | 0 | 0 | 0 | 0 | 12 | 0 | 0
279 | 210111014RT7 | Zásuvka domovní zapuštěná - provedení 2x (2P+PE), včetně dodávky zásuvky s natočenou dutin.a rámečku | kus | 30 |  | 0 |  | 2 | 12 | 0 | 198 | 4 | 0 | 0 | 0 | 0 | 0 | 12 | 0 | 0
280 | 222323305R00 | Domácí telefon analog. 1+N, na úchyt.body | kus | 1 |  | 0 |  | 2 | 12 | 0 | 199 | 4 | 0 | 0 | 0 | 0 | 0 | 12 | 0 | 0
281 | dt1 | domácí telefon bez volby účastníka | kus | 1 |  | 0 |  | 2 | 12 | 0 | 200 | 4 | 0 | 0 | 0 | 0 | 0 | 12 | 0 | 0
282 | dt2 | zvonkové tablo, 1 tlačítko, el. vrátný, D+M | kus | 1 |  | 0 |  | 2 | 12 | 0 | 201 | 4 | 0 | 0 | 0 | 0 | 0 | 12 | 0 | 0
283 | 222290003R00 | Dvojzásuvka 2xRJ45 UTP kat.5e pod omítku | kus | 4 |  | 0 |  | 2 | 12 | 0 | 202 | 4 | 0 | 0 | 0 | 0 | 0 | 12 | 0 | 0
284 | 371202013R | Zásuvka datová OPUS 2xRJ45 | kus | 4 |  | 0 |  | 2 | 12 | 0 | 203 | 4 | 0 | 0 | 0 | 0 | 0 | 12 | 0 | 0
285 | 222300201R00 | Kabelová forma UTP | kus | 32 |  | 0 |  | 2 | 12 | 0 | 204 | 4 | 0 | 0 | 0 | 0 | 0 | 12 | 0 | 0
286 | RSLP | rozvaděč slaboproudu RSLP, D+M | kus | 1 |  | 0 |  | 2 | 12 | 0 | 205 | 4 | 0 | 0 | 0 | 0 | 0 | 12 | 0 | 0
287 | vs2 | vývodka se svorkovnicí, 5-ti pól., pod omítku, D+M | kus | 2 |  | 0 |  | 2 | 12 | 0 | 206 | 4 | 0 | 0 | 0 | 0 | 0 | 12 | 0 | 0
288 | 220111761R00 | Svorka uzemňovací | kus | 3 |  | 0 |  | 2 | 12 | 0 | 207 | 4 | 0 | 0 | 0 | 0 | 0 | 12 | 0 | 0
289 | 35442150R | Svorka uzemňovací ZSA16 32 x 29 x 2 mm | kus | 3 |  | 0 |  | 2 | 12 | 0 | 208 | 4 | 0 | 0 | 0 | 0 | 0 | 12 | 0 | 0
290 | 111 R00 | Mimostaveništní doprava čl.8-3a | kus | 1 |  | 0 |  | 2 | 12 | 0 | 209 | 4 | 0 | 0 | 0 | 0 | 0 | 12 | 0 | 0
291 | 979082111R00 | Vnitrostaveništní doprava suti do 10 m | kus | 1 |  | 0 |  | 2 | 12 | 0 | 210 | 4 | 0 | 0 | 0 | 0 | 0 | 12 | 0 | 0
292 | 900 RT1 | HZS, Práce v tarifní třídě 4 práce spojené s demontáží stáv. Zařízení | h | 20 |  | 0 |  | 2 | 12 | 0 | 211 | 4 | 0 | 0 | 0 | 0 | 0 | 12 | 0 | 0
293 | 900 RT4 | HZS, Práce v tarifní třídě 7 práce spojené s napojením na stáv. Zařízení | h | 25 |  | 0 |  | 2 | 12 | 0 | 212 | 4 | 0 | 0 | 0 | 0 | 0 | 12 | 0 | 0
294 | 900 RT4 | HZS, Práce v tarifní třídě 7 koordinace postupu prací s ostatnými profesemi | h | 10 |  | 0 |  | 2 | 12 | 0 | 213 | 4 | 0 | 0 | 0 | 0 | 0 | 12 | 0 | 0
295 | 900 RT1 | HZS, Práce v tarifní třídě 4 práce spojené se zabezpečením montážních pracovišť | h | 5 |  | 0 |  | 2 | 12 | 0 | 214 | 4 | 0 | 0 | 0 | 0 | 0 | 12 | 0 | 0
296 | 900 RT1 | HZS, Práce v tarifní třídě 4stavební přípomoce | h | 45 |  | 0 |  | 2 | 12 | 0 | 215 | 4 | 0 | 0 | 0 | 0 | 0 | 12 | 0 | 0
297 | 905 R01 | Hzs-revize provoz.souboru a st.obj., Revize | h | 10 |  | 0 |  | 2 | 12 | 0 | 216 | 4 | 0 | 0 | 0 | 0 | 0 | 12 | 0 | 0
298 | 210100001R00 | Ukončení vodičů v rozvaděči + zapojení do 2,5 mm2 | kus | 155 |  | 0 |  | 2 | 12 | 0 | 217 | 4 | 0 | 0 | 0 | 0 | 0 | 12 | 0 | 0
299 | 210100002R00 | Ukončení vodičů v rozvaděči + zapojení do 6 mm2 | kus | 15 |  | 0 |  | 2 | 12 | 0 | 218 | 4 | 0 | 0 | 0 | 0 | 0 | 12 | 0 | 0
300 | 141 R00 | Přirážka za podružný materiál M 21, M 22 | kus | 1 |  | 0 |  | 2 | 12 | 0 | 219 | 4 | 0 | 0 | 0 | 0 | 0 | 12 | 0 | 0
301 | svetloB | B - SVÍTIDLO VESTAVNÉ, LED 30 W, 2830 lm, 4000 K, Ř157 mm, OPÁL, IP 23, D+M | kus | 8 |  | 0 |  | 2 | 12 | 0 | 220 | 4 | 0 | 0 | 0 | 0 | 0 | 12 | 0 | 0
302 | svetloD | D - SVÍTIDLO NÁSTĚNNÉ, ZÁŘIVKOVÉ 24 W, IP 44, 600x40x60 mm, OPÁL, CHROM. KONCOVKY, NAD UMYVADLO, D+M | kus | 3 |  | 0 |  | 2 | 12 | 0 | 221 | 4 | 0 | 0 | 0 | 0 | 0 | 12 | 0 | 0
303 | svetloG | G - SVÍTIDLO ZÁVĚSNÉ, ZÁŘIVKOVÉ 1x 54 W, DIRECT, LEŠTĚNÁ PARABOL. MŘÍŽKA, IP 20, D+M | kus | 23 |  | 0 |  | 2 | 12 | 0 | 222 | 4 | 0 | 0 | 0 | 0 | 0 | 12 | 0 | 0
304 | svetloH | H - SVÍTIDLO VESTAVNÉ, ZÁŘIVKOVÉ 3x 14 W, LEŠTĚNÁ PARABOL. MŘÍŽKA, IP 20, D+M | kus | 5 |  | 0 |  | 2 | 12 | 0 | 223 | 4 | 0 | 0 | 0 | 0 | 0 | 12 | 0 | 0
305 | svetloH2 | H2 - SVÍTIDLO VESTAVNÉ, ZÁŘIVKOVÉ 4x 24 W, LEŠTĚNÁ PARABOL. MŘÍŽKA, IP 20, D+M | kus | 1 |  | 0 |  | 2 | 12 | 0 | 225 | 4 | 0 | 0 | 0 | 0 | 0 | 12 | 0 | 0
306 | svetloJ | J - SVÍTIDLO NÁSTĚNNÉ, LED 20 W, OPÁL, IP 44, D+M | kus | 1 |  | 0 |  | 2 | 12 | 0 | 224 | 4 | 0 | 0 | 0 | 0 | 0 | 12 | 0 | 0
307 | rozvR1 | Rozvaděč R1, dodávka | kus | 1 |  | 0 |  | 2 | 12 | 0 | 226 | 4 | 0 | 0 | 0 | 0 | 0 | 12 | 0 | 0
308 | 210190002R00 | Montáž celoplechových rozvodnic do váhy 50 kg | kus | 1 |  | 0 |  | 2 | 12 | 0 | 227 | 4 | 0 | 0 | 0 | 0 | 0 | 12 | 0 | 0
| Celkem za | M21 Elektromontáže - silnoporud |  |  |  | 0 |  | 4 |  |  |  |  | 0 | 0 | 0 | 0 | 0
Díl: | M24 | Montáže vzduchotechnických zařízení | [5 empty] | 1
309 | 240-01 | Kompakt.rekuperač.jednotka ve vnitř.podstrop.provedení, Vp/Vo = 550/480m3/h, Pex = 250Pa, přesná specifikace dle PD, vč. 4ks pružných manžet | kpl | 1 |  | 0 |  | 2 | 12 | 0 | 148 | 4 | 0 | 0 | 0 | 0 | 0 | 12 | 0 | 0
310 | 240-02 | Tlumič hluku do kruhového potrubí 200/600 | ks | 2 |  | 0 |  | 2 | 12 | 0 | 149 | 4 | 0 | 0 | 0 | 0 | 0 | 12 | 0 | 0
311 | 240-03 | Protidešťová žaluzie 315x315 vč. sita proti ptactvu, Aef = 0,06m2 | ks | 1 |  | 0 |  | 2 | 12 | 0 | 150 | 4 | 0 | 0 | 0 | 0 | 0 | 12 | 0 | 0
312 | 240-04 | Samočinná přetlaková žaluzie, určena pro svislou montáž na vnější stěnu, 299x299/Ø260 | ks | 1 |  | 0 |  | 2 | 12 | 0 | 151 | 4 | 0 | 0 | 0 | 0 | 0 | 12 | 0 | 0
313 | 240-05 | Zpětná klapka do kuhového potrubí RSK 250 | ks | 1 |  | 0 |  | 2 | 12 | 0 | 152 | 4 | 0 | 0 | 0 | 0 | 0 | 12 | 0 | 0
314 | 240-06 | Talířový ventil odvodní DN 200 včetně příslušenství pro napojení na potrubí | ks | 1 |  | 0 |  | 2 | 12 | 0 | 153 | 4 | 0 | 0 | 0 | 0 | 0 | 12 | 0 | 0
315 | 240-07 | Talířový ventil odvodní DN 160 včetně příslušenství pro napojení na potrubí | ks | 2 |  | 0 |  | 2 | 12 | 0 | 160 | 4 | 0 | 0 | 0 | 0 | 0 | 12 | 0 | 0
316 | 240-08 | Talířový ventil odvodní DN 125 včetně příslušenství pro napojení na potrubí | ks | 6 |  | 0 |  | 2 | 12 | 0 | 161 | 4 | 0 | 0 | 0 | 0 | 0 | 12 | 0 | 0
317 | 240-09 | Vířivý anemostat pro přívod vzduchu 300x8, s horizontálním napojením, hrdlo Ø160, V = 100 - 175m3/h, | ks | 4 |  | 0 |  | 2 | 12 | 0 | 156 | 4 | 0 | 0 | 0 | 0 | 0 | 12 | 0 | 0
318 | 240-10 | Regulační klapka DN 160 s ručním ovládáním | ks | 4 |  | 0 |  | 2 | 12 | 0 | 157 | 4 | 0 | 0 | 0 | 0 | 0 | 12 | 0 | 0
319 | 240-11 | Ohebná hluktlumicí hadice DN 200 | bm | 2 |  | 0 |  | 2 | 12 | 0 | 164 | 4 | 0 | 0 | 0 | 0 | 0 | 12 | 0 | 0
320 | 240-12 | Ohebná hluktlumicí hadice DN 160 | bm | 6 |  | 0 |  | 2 | 12 | 0 | 165 | 4 | 0 | 0 | 0 | 0 | 0 | 12 | 0 | 0
321 | 240-13 | Ohebná hluktlumicí hadice DN 160 - tmavé provedení | bm | 8 |  | 0 |  | 2 | 12 | 0 | 166 | 4 | 0 | 0 | 0 | 0 | 0 | 12 | 0 | 0
322 | 240-14 | Ohebná hluktlumicí hadice DN 125 | bm | 12 |  | 0 |  | 2 | 12 | 0 | 167 | 4 | 0 | 0 | 0 | 0 | 0 | 12 | 0 | 0
323 | 240-15 | Kruhové SPIRO potrubí do průměru 250, včetně 40% tvarovek | bm | 35 |  | 0 |  | 2 | 12 | 0 | 163 | 4 | 0 | 0 | 0 | 0 | 0 | 12 | 0 | 0
324 | 240-16 | Kruhové SPIRO potrubí do průměru 200, včetně 40% tvarovek | bm | 15 |  | 0 |  | 2 | 12 | 0 | 162 | 4 | 0 | 0 | 0 | 0 | 0 | 12 | 0 | 0
325 | 240-17 | Pozinkované potrubí sk. I hranaté včetně tvarovek | m2 | 2 |  | 0 |  | 2 | 12 | 0 | 155 | 4 | 0 | 0 | 0 | 0 | 0 | 12 | 0 | 0
326 | 240-18 | Tepelná izolace vnitřní tl.40mm+Al.fólie | m2 | 7 |  | 0 |  | 2 | 12 | 0 | 158 | 4 | 0 | 0 | 0 | 0 | 0 | 12 | 0 | 0
327 | 240-19 | Demonztáž stavajících rozvodů a zařízení VZT | Kč | 1 |  | 0 |  | 2 | 12 | 0 | 154 | 4 | 0 | 0 | 0 | 0 | 0 | 12 | 0 | 0
328 | 240-20 | Montážní, těsnící a závěsový materiál | Kč | 1 |  | 0 |  | 2 | 12 | 0 | 159 | 4 | 0 | 0 | 0 | 0 | 0 | 12 | 0 | 0
| Celkem za | M24 Montáže vzduchotechnických zařízení |  |  |  | 0 |  | 4 |  |  |  |  | 0 | 0 | 0 | 0 | 0
Díl: | D96 | Přesuny suti a vybouraných hmot | [5 empty] | 1
329 | 979081111R00 | Odvoz suti a vybour. hmot na skládku do 1 km | t | 24.5997 |  | 0 |  | 2 | 8 | 0 | 3 | 1 | 0 | 0 | 0 | 0 | 0 | 8 | 0 | 0
330 | 979081121R00 | Příplatek k odvozu za každý další 1 km | t | 344.3952 |  | 0 |  | 2 | 8 | 0 | 3 | 1 | 0 | 0 | 0 | 0 | 0 | 8 | 0 | 0
331 | 979082111R00 | Vnitrostaveništní doprava suti do 10 m | t | 24.5997 |  | 0 |  | 2 | 8 | 0 | 3 | 1 | 0 | 0 | 0 | 0 | 0 | 8 | 0 | 0
332 | 979082121R00 | Příplatek k vnitrost. dopravě suti za dalších 5 m | t | 196.7972 |  | 0 |  | 2 | 8 | 0 | 3 | 1 | 0 | 0 | 0 | 0 | 0 | 8 | 0 | 0
333 | 979087212R00 | Nakládání suti na dopravní prostředky | t | 24.5997 |  | 0 |  | 2 | 8 | 0 | 3 | 1 | 0 | 0 | 0 | 0 | 0 | 8 | 0 | 0
334 | 979999999R00 | Poplatek za skladku 10 % příměsí | t | 24.5997 |  | 0 |  | 2 | 8 | 0 | 3 | 1 | 0 | 0 | 0 | 0 | 0 | 8 | 0 | 0
| Celkem za | D96 Přesuny suti a vybouraných hmot |  |  |  | 0 |  | 4 |  |  |  |  | 0 | 0 | 0 | 0 | 0