## ROZP
Předběžná opatření Moravské náměstí, Brno
Výkaz výměr / Rozpočet
Kód | Pořadové | Číslo položky | Zkrácený popis | M.j. | Množství aktuálně | Jednotková | Náklady celkem
| číslo | ceníku |  |  |  | cena | Dodávka | Montáž
1 | 2 | 3 | 4 | 5 | 6 | 7 | 8 | 9
Technologie 4.1 Doplňková zálivka
| 1 | R | Zálivka vč. ceny vody – 69 ks stromů, 9x 200 l/strom | m3 | 125 |  |  | 0
Technologie 4.2 Plošné mulčování
| 2 | 111 21-2211 | Odstranění dřevin o průměru kmene do 100 mm, výšky do 1 m z celkové plochy do 100 m2 – omezení skupin keřů ve střetu s technologií dle výběru AD | m2 | 100 |  |  | 0
| 3 | R | Příprava plochy pro mulčování (posekání + shrabání a odvoz organického materiálu) | m2 | 820 |  |  | 0
| 4 | 184 92-1093 | Mulčování tl.mulče přes 50 do 100 mm v rovině nebo na svahu do 1:5, bez sloupnutí drnu (počítaná výška 80 mm) | m2 | 820 |  |  | 0
Materiálové specifikace:
| 5 |  | Mulčovací materiál | m3 | 63 |  | 0
Technologie 4.3 Zlepšení stanovištních podmínek radiálním mulčováním
| 5 | R | Příprava plochy pro mulčování (posekání + shrabání a odvoz organického materiálu) | m2 | 1080 |  |  | 0
| 6 | R | Ruční sloupnutí travního drnu ve vrstvě do 20 mm v rýze šířky 0,20 m | m2 | 131 |  |  | 0
| 7 | 183 11-7311 | Výkop rýhy v kořenovém prostoru stromu technologií Air Spade při hloubce do 250mm (radiální mulčování) | m | 656 |  |  | 0
| 8 | R | Vyplnění rýh radiálního mulčování štěrkovým substrátem | m3 | 33 |  |  | 0
| 9 | 184 92-1093 | Mulčování tl.mulče přes 50 do 100 mm v rovině nebo na svahu do 1:5, bez sloupnutí drnu (počítaná výška 80 mm) | m2 | 1080 |  |  | 0
| 10 | R | Odvoz a likvidace vytěžené zeminy | m3 | 26 |  |  | 0
| 11 | R | Zálivka vč. ceny vody (1 zálivka při realizaci) | m3 | 5 |  |  | 0
Materiálové specifikace:
| 12 |  | Štěrkový substrát vč. míchání a dopravy | m3 | 33 |  | 0
| 13 |  | Mulčovací materiál | m3 | 86 |  | 0
Technologie 4.4 změna travnatých povrchů za mlatové
| 14 | R | Příprava plochy pro mulčování (posekání + shrabání a odvoz organického materiálu) | m2 | 428 |  |  | 0
| 15 | R | Ruční sloupnutí travního drnu ve vrstvě do 20 mm | m2 | 428 |  |  | 0
| 16 | R | Plošné odstranění zeminy do hl. 0,15 m technologií Air Spade | m2 | 428 |  |  | 0
| 17 | R | Plošné doplnění štěrkového substrátu do výšky 0,12 m | m3 | 51 |  |  | 0
| 18 | R | Odvoz a likvidace vytěžené zeminy | m3 | 41 |  |  | 0
| 19 | R | Zálivka vč. ceny vody (1 zálivka při realizaci) | m3 | 40 |  |  | 0
Materiálové specifikace:
| 20 |  | Štěrkový substrát vč. míchání a dopravy | m3 | 78 |  | 0
|  |  |  | Mezisoučet |  |  | 0 | 0
|  |  |  | Cena bez DPH |  |  |  | 0
|  |  |  | Cena s DPH |  |  |  | 0