## Pokyny pro vyplnění
Pokyny pro vyplnění
Ve všech listech tohoto souboru můžete měnit pouze buňky s modrým pozadím. Jedná se o tyto údaje : - údaje o firmě - jednotkové ceny položek zadané na maximálně dvě desetinná místa

## Stavba
#RTSROZP# | Položkový rozpočet
| Zakázka: |  | ZŠ Brno, Úvoz 55 - oprava kabinetů - zdravotechnika
| Misto |  | Brno
Rozpočet:
| Objednatel: |  | Ing. Šárka Kolajová |  |  |  | IČ: | 68106581
|  |  | Slunečná 482/8 |  |  |  | DIČ:
|  | 63400 | Brno-Nový Lískovec
| Projektant: | [5 empty] | IČ:
DIČ:
| Zhotovitel: |  | Ing. Miluše Hrazdílková |  |  |  | IČ: | 44080760
|  |  | Antonína Procházky 2/2a |  |  |  | DIČ:
|  | 62300 | Brno-Pisárky
| Vypracoval: |  | Ing. Miluše Hrazdílková
| Rozpis ceny | [6 empty] | Celkem
HSV | HSV | [6 empty] | 0
PSV | PSV | [6 empty] | 0
MON | MON | [6 empty] | 0
VN | Vedlejší náklady | [6 empty] | 0
ON | Ostatní náklady | [6 empty] | 0
| Celkem | [6 empty] | 0
Rekapitulace daní
| Základ pro sníženou DPH |  |  | 15 | % | 0 |  |  | CZK
| Snížená DPH |  |  | 15 | % | 0 |  |  | CZK
| Základ pro základní DPH |  |  | 21 | % | 0 |  |  | CZK
| Základní DPH |  |  | 21 | % | 0 |  |  | CZK
| Zaokrouhlení |  |  |  |  | 0 |  |  | CZK
| Cena celkem bez DPH |  |  |  |  | 0 |  |  | CZK
| Cena celkem s DPH |  |  |  |  | 0 |  |  | CZK
|  | v |  |  | dne |  | 2020-04-07
|  |  | Za zhotovitele |  |  |  | Za objednatele
Rekapitulace dílčích částí
#CASTI>> | Číslo | Název |  |  | Základ pro sníženou DPH | Základ pro základní DPH | DPH celkem | Cena celkem | %
1 | Rozpočet | ZŠ Brno, Úvoz 55 - oprava kabinetů - zdravotechnika |  |  | 0 | 0 |  | 0
| Celkem za stavbu |  |  |  | 0 | 0 | 0 | 0 | 0
Rekapitulace dílů
| Číslo | Název |  |  | Typ dílu |  |  | Celkem
| 97 | Prorážení otvorů |  |  | HSV |  |  | 0
| 721 | Vnitřní kanalizace |  |  | PSV |  |  | 0
| 722 | Vnitřní vodovod |  |  | PSV |  |  | 0
| 725 | Zařizovací předměty |  |  | PSV |  |  | 0
| VN | Vedlejší náklady |  |  | VN |  |  | 0
| Cena celkem | [6 empty] | 0
Note on D11: Název
Note on I11: IČO
Note on D12: Ulice
Note on I12: DIČ
Note on C13: PSČ
Note on D13: Ulice

## VzorPolozky (hidden)
Položkový rozpočet
Z:
O:
R:

## Rozpočet Pol
Položkový rozpočet | [22 empty] | #TypZaznamu#
S: |  | ZŠ Brno, Úvoz 55 - oprava kabinetů - zdravotechnika | [20 empty] | STA
O: |  | Brno | [20 empty] | OBJ
R: | [22 empty] | ROZ
C: | [22 empty] | CAS_STR
P.č. | Číslo položky | Název položky | MJ | množství | cena / MJ | Celkem | Dodávka | Dodávka celk. | Montáž | Montáž celk. | DPH | cena s DPH | hmotnost / MJ | hmotnost celk.(t) | dem. hmotnost / MJ | dem. hmotnost celk.(t) | Ceník | Cen. soustava | Nhod / MJ | Nhod celk.
Díl: | 97 | Prorážení otvorů |  |  |  | 0 |  | 0 |  | 0 |  | 0 |  | 0 |  | 0.21056 |  |  |  | 7.48 |  |  | DIL
1 | 974031153R00 | Vysekání rýh ve zdi cihelné 10 x 10 cm, stavební přípomoci | m | 11 |  | 0 |  | 0 |  | 0 | 21 | 0 | 0 | 0 | 0.018 | 0.198 |  |  | 0.342 | 3.76 |  |  | POL1_0
2 | 970051080R00 | Vrtání jádrové do ŽB do D 80 mm | m | 1 |  | 0 |  | 0 |  | 0 | 21 | 0 | 0 | 0 | 0.01256 | 0.01256 |  |  | 2.7 | 2.7 |  |  | POL1_0
3 | 979082111R00 | Vnitrostaveništní doprava suti do 10 m | t | 0.21056 |  | 0 |  | 0 |  | 0 | 21 | 0 | 0 | 0 | 0 | 0 |  |  | 0.942 | 0.2 |  |  | POL1_0
4 | 979011211R00 | Svislá doprava suti a vybour. hmot za 2.NP nošením | t | 0.21056 |  | 0 |  | 0 |  | 0 | 21 | 0 | 0 | 0 | 0 | 0 |  |  | 2.009 | 0.42 |  |  | POL1_0
5 | 979011219R00 | Přípl.k svislé dopr.suti za každé další NP nošením | t | 0.42112 |  | 0 |  | 0 |  | 0 | 21 | 0 | 0 | 0 | 0 | 0 |  |  | 0.959 | 0.4 |  |  | POL1_0
|  | 2*0,21056 |  | 0.42112 | [18 empty] | VV | 0
6 | 979981101R00 | Kontejner, suť bez příměsí, odvoz a likvidace, 3 t | t | 0.21056 |  | 0 |  | 0 |  | 0 | 21 | 0 | 0 | 0 | 0 | 0 |  |  | 0 | 0 |  |  | POL1_0
Díl: | 721 | Vnitřní kanalizace |  |  |  | 0 |  | 0 |  | 0 |  | 0 |  | 0.0124 |  | 0 |  |  |  | 13.83 |  |  | DIL
7 | 721176114R00 | Potrubí HT odpadní svislé D 75 x 1,9 mm | m | 4 |  | 0 |  | 0 |  | 0 | 21 | 0 | 0.00078 | 0.00312 | 0 | 0 |  |  | 0.819 | 3.28 |  |  | POL1_0
8 | 721176134R00 | Potrubí HT svodné (ležaté) zavěšené D 75 x 1,9 mm | m | 11 |  | 0 |  | 0 |  | 0 | 21 | 0 | 0.00074 | 0.00814 | 0 | 0 |  |  | 0.6682 | 7.35 |  |  | POL1_0
9 | 721176102R00 | Potrubí HT připojovací D 40 x 1,8 mm | m | 3 |  | 0 |  | 0 |  | 0 | 21 | 0 | 0.00038 | 0.00114 | 0 | 0 |  |  | 0.32 | 0.96 |  |  | POL1_0
10 | 721194104R00 | Vyvedení odpadních výpustek D 40 x 1,8 | kus | 2 |  | 0 |  | 0 |  | 0 | 21 | 0 | 0 | 0 | 0 | 0 |  |  | 0.157 | 0.31 |  |  | POL1_0
11 | 721140913R00 | Oprava-propoj.dosavadního potrubí litinového DN 70 | kus | 1 |  | 0 |  | 0 |  | 0 | 21 | 0 | 0 | 0 | 0 | 0 |  |  | 0.834 | 0.83 |  |  | POL1_0
12 | 721290123R00 | Zkouška těsnosti kanalizace kouřem DN 300 | m | 18 |  | 0 |  | 0 |  | 0 | 21 | 0 | 0 | 0 | 0 | 0 |  |  | 0.06 | 1.08 |  |  | POL1_0
13 | 998721102R00 | Přesun hmot pro vnitřní kanalizaci, výšky do 12 m | t | 0.0124 |  | 0 |  | 0 |  | 0 | 21 | 0 | 0 | 0 | 0 | 0 |  |  | 1.523 | 0.02 |  |  | POL1_0
Díl: | 722 | Vnitřní vodovod |  |  |  | 0 |  | 0 |  | 0 |  | 0 |  | 0.01511 |  | 0 |  |  |  | 24.13 |  |  | DIL
14 | 722172411R00 | Potrubí z PPR, D 20 x 2,8 mm, PN 16, vč.zed.výpom. | m | 28 |  | 0 |  | 0 |  | 0 | 21 | 0 | 0.00046 | 0.01288 | 0 | 0 |  |  | 0.522 | 14.62 |  |  | POL1_0
15 | 722181212RT7 | Izolace návleková tl. stěny 9 mm, vnitřní průměr 22 mm | m | 28 |  | 0 |  | 0 |  | 0 | 21 | 0 | 3e-05 | 0.00084 | 0 | 0 |  |  | 0.129 | 3.61 |  |  | POL1_0
16 | 722237122R00 | Kohout kulový,2xvnitřní záv. DN 20 | kus | 1 |  | 0 |  | 0 |  | 0 | 21 | 0 | 0.00031 | 0.00031 | 0 | 0 |  |  | 0.207 | 0.21 |  |  | POL1_0
17 | 722190401R00 | Vyvedení a upevnění výpustek DN 15 | kus | 4 |  | 0 |  | 0 |  | 0 | 21 | 0 | 0 | 0 | 0 | 0 |  |  | 0.425 | 1.7 |  |  | POL1_0
18 | 722280106R00 | Tlaková zkouška vodovodního potrubí DN 32 | m | 28 |  | 0 |  | 0 |  | 0 | 21 | 0 | 0 | 0 | 0 | 0 |  |  | 0.029 | 0.81 |  |  | POL1_0
19 | 722290234R00 | Proplach a dezinfekce vodovod.potrubí DN 80 | m | 28 |  | 0 |  | 0 |  | 0 | 21 | 0 | 1e-05 | 0.00028 | 0 | 0 |  |  | 0.062 | 1.74 |  |  | POL1_0
20 | 722131932R00 | Oprava-propojení dosavadního potrubí závit. DN 20 | kus | 1 |  | 0 |  | 0 |  | 0 | 21 | 0 | 0.0008 | 0.0008 | 0 | 0 |  |  | 0.594 | 0.59 |  |  | POL1_0
21 | 722190901R00 | Uzavření/otevření vodovodního potrubí při opravě | kus | 5 |  | 0 |  | 0 |  | 0 | 21 | 0 | 0 | 0 | 0 | 0 |  |  | 0.165 | 0.83 |  |  | POL1_0
22 | 998722102R00 | Přesun hmot pro vnitřní vodovod, výšky do 12 m | t | 0.01511 |  | 0 |  | 0 |  | 0 | 21 | 0 | 0 | 0 | 0 | 0 |  |  | 1.374 | 0.02 |  |  | POL1_0
Díl: | 725 | Zařizovací předměty |  |  |  | 0 |  | 0 |  | 0 |  | 0 |  | 0.05297 |  | 0.03937 |  |  |  | 7.74 |  |  | DIL
23 | 725017162R00 | Umyvadlo na šrouby, 55 x 45 cm, bílé | soubor | 3 |  | 0 |  | 0 |  | 0 | 21 | 0 | 0.01401 | 0.04203 | 0 | 0 |  |  | 1.189 | 3.57 |  |  | POL1_0
24 | 725534111R00 | Ohřívač elektr. zásobník tlakový pod ZP objem 5l | soubor | 2 |  | 0 |  | 0 |  | 0 | 21 | 0 | 0.00387 | 0.00774 | 0 | 0 |  |  | 0.507 | 1.01 |  |  | POL1_0
25 | 725823111RT0 | Baterie umyvadlová stoján. ruční, bez otvír.odpadu, základní | kus | 2 |  | 0 |  | 0 |  | 0 | 21 | 0 | 0.001 | 0.002 | 0 | 0 |  |  | 0.445 | 0.89 |  |  | POL1_0
26 | 725823511RT1 | Baterie umyvadlová stoján. ruční,pro studenou vodu, standardní | kus | 1 |  | 0 |  | 0 |  | 0 | 21 | 0 | 0.0012 | 0.0012 | 0 | 0 |  |  | 0.405 | 0.41 |  |  | POL1_0
27 | 725860251R00 | Sifon umyvadlový chromovaný Raf SV1410 | kus | 3 |  | 0 |  | 0 |  | 0 | 21 | 0 | 0 | 0 | 0 | 0 |  |  | 0.246 | 0.74 |  |  | POL1_0
28 | 998725102R00 | Přesun hmot pro zařizovací předměty, výšky do 12 m | t | 0.05297 |  | 0 |  | 0 |  | 0 | 21 | 0 | 0 | 0 | 0 | 0 |  |  | 1.573 | 0.08 |  |  | POL1_0
29 | 725210821R00 | Demontáž umyvadel bez výtokových armatur | soubor | 1 |  | 0 |  | 0 |  | 0 | 21 | 0 | 0 | 0 | 0.01946 | 0.01946 |  |  | 0.382 | 0.38 |  |  | POL1_0
30 | 725820801R00 | Demontáž baterie nástěnné do G 3/4 | soubor | 1 |  | 0 |  | 0 |  | 0 | 21 | 0 | 0 | 0 | 0.00156 | 0.00156 |  |  | 0.217 | 0.22 |  |  | POL1_0
31 | 725530811R00 | Demontáž, zásobník elektrický přepadový 12 l | soubor | 1 |  | 0 |  | 0 |  | 0 | 21 | 0 | 0 | 0 | 0.0175 | 0.0175 |  |  | 0.238 | 0.24 |  |  | POL1_0
32 | 725860811R00 | Demontáž uzávěrek zápachových jednoduchých | kus | 1 |  | 0 |  | 0 |  | 0 | 21 | 0 | 0 | 0 | 0.00085 | 0.00085 |  |  | 0.038 | 0.04 |  |  | POL1_0
33 | 725590812R00 | Přesun vybour.hmot, zařizovací předměty H 12 m | t | 0.03937 |  | 0 |  | 0 |  | 0 | 21 | 0 | 0 | 0 | 0 | 0 |  |  | 3.97 | 0.16 |  |  | POL1_0
Díl: | VN | Vedlejší náklady |  |  |  | 0 |  | 0 |  | 0 |  | 0 |  | 0 |  | 0 |  |  |  | 0 |  |  | DIL
34 | 004111020R | Dokumentace skutečného provedení | Soubor | 1 |  | 0 |  | 0 |  | 0 | 21 | 0 | 0 | 0 | 0 | 0 |  |  | 0 | 0 |  |  | POL1_0
35 | 005 23-1010.R | Revize | Soubor | 1 |  | 0 |  | 0 |  | 0 | 21 | 0 | 0 | 0 | 0 | 0 |  |  | 0 | 0 |  |  | POL99_0
[21 empty] | 15 | 21
| 26 |  |  |  |  | 0 | [14 empty] | 0 | 0 | SUM
33
POPUZIV
END