## Pokyny pro vyplnění
Pokyny pro vyplnění
Ve všech listech tohoto souboru můžete měnit pouze buňky s modrým pozadím. Jedná se o tyto údaje : - údaje o firmě - jednotkové ceny položek zadané na maximálně dvě desetinná místa

## Stavba
#RTSROZP# | Soupis stavebních prací, dodávek a služeb
| Stavba: |  | KOL-006 | ZŠ Úvoz 55, Brno - oprava kabinetů
| Objekt: |  | 01 | Oprava kabinetů ve 4.np
1497 | Rozpočet: |  | KOL-006 | ZŠ Úvoz 55, Brno - oprava kabinetů ve 4.np
| Zadavatel | [5 empty] | IČO:
DIČ:
| Projektant: |  | Ing. Šárka Kolajová |  |  |  | IČO: | 68106581
|  |  | Bráfova 9a |  |  |  | DIČ:
|  |  | 61600 | Brno-Žabovřesky
| Zhotovitel: | [5 empty] | IČO:
DIČ:
Vypracoval:
| Rozpis ceny | [6 empty] | Celkem
HSV | HSV | [6 empty] | 0
PSV | PSV | [6 empty] | 0
MON | MON | [6 empty] | 0
VN | Vedlejší náklady | [6 empty] | 0
ON | Ostatní náklady | [6 empty] | 0
| Celkem | [6 empty] | 0
Rekapitulace daní
0 | Základ pro sníženou DPH |  |  | 15 | % | 0 |  |  | CZK
0 | Snížená DPH |  |  | 15 | % | 0 |  |  | CZK
0 | Základ pro základní DPH |  |  | 21 | % | 0 |  |  | CZK
0 | Základní DPH |  |  | 21 | % | 0 |  |  | CZK
0 | Zaokrouhlení |  |  |  |  | 0 |  |  | CZK
| Cena celkem bez DPH |  |  |  |  | 0 |  |  | CZK
0 | Cena celkem s DPH |  |  |  |  | 0 |  |  | CZK
|  | v |  |  | dne
|  |  | Za zhotovitele |  |  |  | Za objednatele
Rekapitulace dílčích částí
#CASTI>> | Číslo | Název |  |  | Základ pro sníženou DPH | Základ pro základní DPH | DPH celkem | Cena celkem | %
1 | Stavba |  |  |  | 0 | 0 | 0 | 0
2 |  | Stavební objekt |  |  |  |  | 0 | 0
2 | 01 | Oprava kabinetů ve 4.np |  |  | 0 | 0 | 0 | 0
3 | KOL-006 | ZŠ Úvoz 55, Brno - oprava kabinetů ve 4.np |  |  | 0 | 0 | 0 | 0
| Celkem za stavbu |  |  |  | 0 | 0 | 0 | 0 | 0
Rekapitulace dílů
| Číslo | Název |  |  | Typ dílu |  |  | Celkem | %
| 3 | Svislé a kompletní konstrukce |  |  | HSV |  |  | 0
| 342 | Sádrokartonové konstrukce |  |  | HSV |  |  | 0
| 61 | Úpravy povrchů vnitřní |  |  | HSV |  |  | 0
| 64 | Výplně otvorů |  |  | HSV |  |  | 0
| 96 | Bourání konstrukcí |  |  | HSV |  |  | 0
| 99 | Staveništní přesun hmot |  |  | HSV |  |  | 0
| 720 | Zdravotechnická instalace |  |  | PSV |  |  | 0
| 766 | Konstrukce truhlářské |  |  | PSV |  |  | 0
| 767 | Konstrukce zámečnické |  |  | PSV |  |  | 0
| 769 | Otvorové prvky z plastu |  |  | PSV |  |  | 0
| 776 | Podlahy povlakové |  |  | PSV |  |  | 0
| 781 | Obklady keramické |  |  | PSV |  |  | 0
| 783 | Nátěry |  |  | PSV |  |  | 0
| 784 | Malby |  |  | PSV |  |  | 0
| M21 | Elektromontáže |  |  | MON |  |  | 0
| D96 | Přesuny suti a vybouraných hmot |  |  | PSU |  |  | 0
| VN | Vedlejší náklady |  |  | VN |  |  | 0
| ON | Ostatní náklady |  |  | ON |  |  | 0
| Cena celkem | [6 empty] | 0 | 0
Note on D11: Název
Note on I11: IČO
Note on D12: Ulice
Note on I12: DIČ
Note on D13: PSČ
Note on E13: Místo

## VzorPolozky (hidden)
Položkový rozpočet
S:
O:
R:

## 01 KOL-006 Pol
Položkový soupis prací a dodávek | [26 empty] | #TypZaznamu#
S: | KOL-006 | ZŠ Úvoz 55, Brno - oprava kabinetů | [24 empty] | STA
O: | 01 | Oprava kabinetů ve 4.np | [21 empty] | STA |  |  | OBJ
R: | KOL-006 | ZŠ Úvoz 55, Brno - oprava kabinetů ve 4.np | [24 empty] | ROZ
P.č. | Číslo položky | Název položky | MJ | Množství | Cena / MJ | Celkem | Dodávka | Dodávka celk. | Montáž | Montáž celk. | DPH | Cena s DPH | Hmotnost / MJ | Hmotnost celk.(t) | Dem. hmotnost / MJ | Dem. hmotnost celk.(t) | Ceník | Cen. soustava / platnost | Cenová úroveň | Nhod / MJ | Nhod celk. | Dodavatel | Typ položky
Díl: | 3 | Svislé a kompletní konstrukce |  |  |  | 0 |  | 0 |  | 0 |  | 0 |  | 0.63 |  | 0 |  |  |  |  | 4.66 | [5 empty] | DIL
1 | 317944311RT2 | Dodání a osazení válcovaných nosníků do připravených otvorů I 100 | t | 0.01171 |  | 0 |  | 0 |  | 0 | 21 | 0 | 1.09 | 0.01 | 0 | 0 | 801-4 | RTS 19/ II | RTS 19/ II | 20.6 | 0.24 |  | Práce |  |  |  | POL1_
|  | bez zazdění hlav, s nařezáním nosníků na potřebný rozměr, | [24 empty] | SPI
|  | m.č.401 : 8,34*1,30*1,08*0,001 |  | 0.01171 | [22 empty] | VV | 0
2 | 342255024RT1 | Příčky z cihel a tvárnic nepálených příčky z příčkovek pórobetonových tloušťky 100 mm | m2 | 7.74 |  | 0 |  | 0 |  | 0 | 21 | 0 | 0.07471 | 0.58 | 0 | 0 | 801-1 | RTS 19/ II | RTS 19/ II | 0.52915 | 4.1 |  | Práce |  |  |  | POL1_
|  | včetně pomocného lešení | [24 empty] | SPI
|  | m.č.402 : 2,15*3,60 |  | 7.74 | [22 empty] | VV | 0
3 | 346244381RT2 | Plentování ocelových nosníků jednostranné výšky do 200 mm | m2 | 0.26 |  | 0 |  | 0 |  | 0 | 21 | 0 | 0.1568 | 0.04 | 0 | 0 | 801-1 | RTS 19/ II | RTS 19/ II | 1.2226 | 0.32 |  | Práce |  |  |  | POL1_
|  | jakýmikoliv cihlami, | [24 empty] | SPI
|  | mm.č.401-403 : 1,30*0,10*2 |  | 0.26 | [22 empty] | VV | 0
Díl: | 342 | Sádrokartonové konstrukce |  |  |  | 0 |  | 0 |  | 0 |  | 0 |  | 0.19 |  | 0 |  |  |  |  | 15.48 | [5 empty] | DIL
4 | 342261111RXX | Příčky z desek sádrokartonových jednoduché opláštění bez izolace, konstrukce CW 50 tloušťka příčky 75 mm, desky standard, tloušťky 12,5 mm, bez izolace , požární odolnost EI 15 | m2 | 0.6 |  | 0 |  | 0 |  | 0 | 21 | 0 | 0.02163 | 0.01 | 0 | 0 | 801-1 | RTS 19/ II | RTS 19/ II | 1.1 | 0.66 |  | Práce |  |  |  | POL1_
|  | zřízení nosné konstrukce příčky, vložení tepelné izolace tl. do 5 cm, montáž desek, tmelení spár Q2 a úprava rohů. Včetně dodávek materiálu. | [24 empty] | SPI |  | zřízení nosné konstrukce příčky, vložení tepelné izolace tl. do 5 cm, montáž desek, tmelení spár Q2 a úprava rohů. Včetně dodávek materiálu.
|  | m.č.403 - nad stěnou : 4,00*0,30*0,50 |  | 0.6 | [22 empty] | VV | 0
5 | 342261112RS1 | Příčky z desek sádrokartonových jednoduché opláštění, jednoduchá konstrukce CW 75 tloušťka příčky 100 mm, desky standard, tloušťky 12,5 mm, tloušťka izolace 60 mm | m2 | 1.7004 |  | 0 |  | 0 |  | 0 | 21 | 0 | 0.02542 | 0.04 | 0 | 0 | 801-1 | RTS 19/ II | RTS 19/ II | 1.23 | 2.09 |  | Práce |  |  |  | POL1_
|  | zřízení nosné konstrukce příčky, vložení tepelné izolace tl. do 5 cm, montáž desek, tmelení spár Q2 a úprava rohů. Včetně dodávek materiálu. | [24 empty] | SPI |  | zřízení nosné konstrukce příčky, vložení tepelné izolace tl. do 5 cm, montáž desek, tmelení spár Q2 a úprava rohů. Včetně dodávek materiálu.
|  | m.č.401 : (0,45+0,33)*2,18 |  | 1.7004 | [22 empty] | VV | 0
6 | 342261113RS1 | Příčky z desek sádrokartonových jednoduché opláštění, jednoduchá konstrukce CW 100 tloušťka příčky 125 mm, desky standard, tloušťky 12,5 mm, tloušťka izolace 80 mm | m2 | 2.11 |  | 0 |  | 0 |  | 0 | 21 | 0 | 0.0258 | 0.05 | 0 | 0 | 801-1 | RTS 19/ II | RTS 19/ II | 1.252 | 2.64 |  | Práce |  |  |  | POL1_
|  | zřízení nosné konstrukce příčky, vložení tepelné izolace tl. do 5 cm, montáž desek, tmelení spár Q2 a úprava rohů. Včetně dodávek materiálu. | [24 empty] | SPI |  | zřízení nosné konstrukce příčky, vložení tepelné izolace tl. do 5 cm, montáž desek, tmelení spár Q2 a úprava rohů. Včetně dodávek materiálu.
|  | m.č.402 : 2,15*(0,80+0,60)-1,80*0,50 |  | 2.11 | [22 empty] | VV | 0
7 | 342668111R00 | Těsnění styku příčky se stávající stěnou PU pěnou | m | 14.59 |  | 0 |  | 0 |  | 0 | 21 | 0 | 8e-05 | 0 | 0 | 0 | 801-4 | RTS 19/ II | RTS 19/ II | 0.18 | 2.63 |  | Práce |  |  |  | POL1_
|  | m.č.401 : 2,18*2+,88 |  | 5.24 | [22 empty] | VV | 0
|  | m.č.402 : 3,60*2+2,15 |  | 9.35 | [22 empty] | VV | 0
8 | 954312201R00 | Obklady konstrukcí sádrokartonovými deskami opláštění vodorovných konstrukcí dvoustranné od 200x200 mm do 500x500 mm, deskami standard tl. 12,5 mm | m | 7.1 |  | 0 |  | 0 |  | 0 | 21 | 0 | 0.01261 | 0.09 | 0 | 0 | 801-1 | RTS 19/ II | RTS 19/ II | 1.05 | 7.46 |  | Práce |  |  |  | POL1_
|  | včetně: | [24 empty] | POP
|  | - nezbytné úpravy desek na příslušný rozměr, | [24 empty] | POP
|  | - úpravy rohů, koutů a hran konstrukcí ze sádrokartonu, | [24 empty] | POP
|  | - standardního tmelení Q2, to je: základní tmelení Q1+ dodatečné tmelení (tmelení najemno) a případné přebroušení. | [24 empty] | POP |  | - standardního tmelení Q2, to je: základní tmelení Q1+ dodatečné tmelení (tmelení najemno) a případné přebroušení.
|  | obklad rozvodů ZTI pod stropem v 3.np : | [24 empty] | VV | 0
|  | 7,10 |  | 7.1 | [22 empty] | VV | 0
Díl: | 61 | Úpravy povrchů vnitřní |  |  |  | 0 |  | 0 |  | 0 |  | 0 |  | 2.64 |  | 0 |  |  |  |  | 100.32 | [5 empty] | DIL
9 | 602021141RT1 | Omítka stěn z hotových směsí vrstva štuková, vápenná, , tloušťka vrstvy 2 mm, | m2 | 9.936 |  | 0 |  | 0 |  | 0 | 21 | 0 | 0.00252 | 0.03 | 0 | 0 | 801-1 | RTS 19/ II | RTS 19/ II | 0.24 | 2.38 |  | Práce |  |  |  | POL1_
|  | po jednotlivých vrstvách | [24 empty] | SPI
|  | m.č.402 : 2,76*3,60 |  | 9.936 | [22 empty] | VV | 0
10 | 611421231RT2 | Oprava vnitřních vápenných omítek stropů železobetonových rovných tvárnicových a kleneb v množství opravované plochy v množství opravované plochy přes 5 do 10 %, štukových | m2 | 19.2 |  | 0 |  | 0 |  | 0 | 21 | 0 | 0.00412 | 0.08 | 0 | 0 | 801-4 | RTS 19/ II | RTS 19/ II | 0.19351 | 3.72 |  | Práce |  |  |  | POL1_
|  | Včetně pomocného pracovního lešení o výšce podlahy do 1900 mm a pro zatížení do 1,5 kPa. | [24 empty] | POP
|  | m.č.403a : 4,00*4,80 |  | 19.2 | [22 empty] | VV | 0
11 | 611422331R00 | Oprava vnitřních vápenných omítek stropů železobetonových žebrových v množství opravované plochy přes 10 do 30 %, štukových | m2 | 97.398 |  | 0 |  | 0 |  | 0 | 21 | 0 | 0.01795 | 1.75 | 0 | 0 | 801-4 | RTS 19/ II | RTS 19/ II | 0.53 | 51.62 |  | Práce |  |  |  | POL1_
|  | Včetně pomocného pracovního lešení o výšce podlahy do 1900 mm a pro zatížení do 1,5 kPa. | [24 empty] | POP
|  | m.č.401 : 6,30*5,90+6,30*0,30*2*3 |  | 48.51 | [22 empty] | VV | 0
|  | m.č.402 : 6,30*5,96+6,30*0,30*2*3 |  | 48.888 | [22 empty] | VV | 0
12 | 611481211RT2 | Vyztužení vnitřních omítek stropů sklotextilní síťovinou s dodávkou síťoviny a stěrkového tmelu | m2 | 9.936 |  | 0 |  | 0 |  | 0 | 21 | 0 | 0.00411 | 0.04 | 0 | 0 | 801-1 | RTS 19/ II | RTS 19/ II | 0.484 | 4.81 |  | Práce |  |  |  | POL1_
|  | s pomocným lešením o výšce podlahy do 1900 mm a pro zatížení do 1,5 kPa, | [24 empty] | SPI
|  | m.č.402 : 2,76*3,60 |  | 9.936 | [22 empty] | VV | 0
13 | 612409991RT2 | Začištění omítek kolem oken, dveří a obkladů apod. s použitím suché maltové směsi | m | 30.6 |  | 0 |  | 0 |  | 0 | 21 | 0 | 0.00238 | 0.07 | 0 | 0 | 801-4 | RTS 19/ II | RTS 19/ II | 0.18233 | 5.58 |  | Práce |  |  |  | POL1_
|  | m.č.401+403 : 5,10*2 |  | 10.2 | [22 empty] | VV | 0
|  | m.č.403+403a : (4,00+3,10*2)*2 |  | 20.4 | [22 empty] | VV | 0
14 | 612421231RT2 | Oprava vnitřních vápenných omítek stěn v množství opravované plochy přes 5 do 10 %, štukových | m2 | 189.4666 |  | 0 |  | 0 |  | 0 | 21 | 0 | 0.00355 | 0.67 | 0 | 0 | 801-4 | RTS 19/ II | RTS 19/ II | 0.17 | 32.21 |  | Práce |  |  |  | POL1_
|  | m.č.401 : (6,30+5,90)*2*((3,46+3,80)*0,50)-3,50*4 |  | 74.572 | [22 empty] | VV | 0
|  | -(0,80+0,90)*1,97 |  | -3.349 | [22 empty] | VV | 0
|  | m.č.402 : (6,30+5,96+0,80)*2*((3,46+3,80)*0,50)-3,50*4 |  | 80.8156 | [22 empty] | VV | 0
|  | -(0,80+0,9*2)*1,97 |  | -5.122 | [22 empty] | VV | 0
|  | m.č.403a : (4,00+4,80)*2*((3,10+3,40)*0,50)-2,25 |  | 54.95 | [22 empty] | VV | 0
|  | -4,00*3,10 |  | -12.4 | [22 empty] | VV | 0
Díl: | 64 | Výplně otvorů |  |  |  | 0 |  | 0 |  | 0 |  | 0 |  | 0.07 |  | 0 |  |  |  |  | 2.1 | [5 empty] | DIL
15 | 642944121RT5 | Ocelové zárubně osazované dodatečně šířky 900 mm, výšky 1970 mm, hloubky 110 mm | kus | 1 |  | 0 |  | 0 |  | 0 | 21 | 0 | 0.06625 | 0.07 | 0 | 0 | 801-4 | RTS 19/ II | RTS 19/ II | 2.097 | 2.1 |  | Práce |  |  |  | POL1_
|  | lisované nebo z úhelníků s vybetonováním prahu, z pomocného pracovního lešení o výšce podlahy do 1900 mm a pro zatížení do 1,5 kPa, včetně dodávky zárubně | [24 empty] | SPI |  | lisované nebo z úhelníků s vybetonováním prahu, z pomocného pracovního lešení o výšce podlahy do 1900 mm a pro zatížení do 1,5 kPa, včetně dodávky zárubně
Díl: | 96 | Bourání konstrukcí |  |  |  | 0 |  | 0 |  | 0 |  | 0 |  | 0 |  | 0.8 |  |  |  |  | 5.66 | [5 empty] | DIL
16 | 968061113R00 | Vyvěšení nebo zavěšení dřevěných křídel oken, plochy přes 1,5 m2 | kus | 1 |  | 0 |  | 0 |  | 0 | 21 | 0 | 0 | 0 | 0 | 0 | 801-3 | RTS 19/ II | RTS 19/ II | 0.06 | 0.06 |  | Práce |  |  |  | POL1_
|  | oken, dveří a vrat, s uložením a opětovným zavěšením po provedení stavebních změn, | [24 empty] | SPI
17 | 968062245R00 | Vybourání dřevěných rámů oken jednoduchých, plochy do 2 m2 | m2 | 1.29 |  | 0 |  | 0 |  | 0 | 21 | 0 | 0.001 | 0 | 0.031 | 0.04 | 801-3 | RTS 19/ II | RTS 19/ II | 0.331 | 0.43 |  | Práce |  |  |  | POL1_
|  | včetně pomocného lešení o výšce podlahy do 1900 mm a pro zatížení do 1,5 kPa (150 kg/m2), | [24 empty] | SPI
|  | m.č.402 : 2,15*0,60 |  | 1.29 | [22 empty] | VV | 0
18 | 971033131R00 | Vybourání otvorů ve zdivu cihelném z jakýchkoliv cihel pálených na jakoukoliv maltu vápenou nebo vápenocementovou, průměr profilu do 60 mm, tloušťky do 150 mm | kus | 1 |  | 0 |  | 0 |  | 0 | 21 | 0 | 0 | 0 | 0.001 | 0 | 801-3 | RTS 19/ II | RTS 19/ II | 0.064 | 0.06 |  | Práce |  |  |  | POL1_
|  | základovém nebo nadzákladovém, | [24 empty] | SPI
19 | 971033621R00 | Vybourání otvorů ve zdivu cihelném z jakýchkoliv cihel pálených na jakoukoliv maltu vápenou nebo vápenocementovou, plochy do 4 m2, tloušťky do 100 mm | m2 | 2.05 |  | 0 |  | 0 |  | 0 | 21 | 0 | 0.00054 | 0 | 0.18 | 0.37 | 801-3 | RTS 19/ II | RTS 19/ II | 0.309 | 0.63 |  | Práce |  |  |  | POL1_
|  | základovém nebo nadzákladovém, | [24 empty] | SPI
|  | Včetně pomocného lešení o výšce podlahy do 1900 mm a pro zatížení do 1,5 kPa (150 kg/m2). | [24 empty] | POP
|  | m.č.401 : 1,00*2,05 |  | 2.05 | [22 empty] | VV | 0
20 | 971035261R00 | Vybourání otvorů ve zdivu cihelném z jakýchkoliv cihel pálených na maltu cementovou, plochy do 0,0225 m2, tloušťky do 600 mm | kus | 1 |  | 0 |  | 0 |  | 0 | 21 | 0 | 0.00067 | 0 | 0.016 | 0.02 | 801-3 | RTS 19/ II | RTS 19/ II | 1.412 | 1.41 |  | Práce |  |  |  | POL1_
|  | základovém nebo nadzákladovém, | [24 empty] | SPI
|  | Včetně pomocného lešení o výšce podlahy do 1900 mm a pro zatížení do 1,5 kPa (150 kg/m2). | [24 empty] | POP
21 | 972011211R00 | Vybourání otvorů z lehkých betonů v prefabrikovaných stropech tloušťky do 120 mm, plochy do 0,09 m2 | kus | 2 |  | 0 |  | 0 |  | 0 | 21 | 0 | 0.00129 | 0 | 0.001 | 0 | 801-3 | RTS 19/ II | RTS 19/ II | 0.251 | 0.5 |  | Práce |  |  |  | POL1_
|  | včetně pomocného lešení o výšce podlahy do 1900 mm a pro zatížení do 1,5 kPa (150 kg/m2), | [24 empty] | SPI
22 | 974031664R00 | Vysekání rýh v jakémkoliv zdivu cihelném pro vtahování nosníků do zdí, před vybouráním otvorů do hloubky 150 mm, při výšce nosníku do 150 mm | m | 1.3 |  | 0 |  | 0 |  | 0 | 21 | 0 | 0 | 0 | 0.042 | 0.05 | 801-3 | RTS 19/ II | RTS 19/ II | 0.715 | 0.93 |  | Práce |  |  |  | POL1_
|  | m.č.401 : 1,30 |  | 1.3 | [22 empty] | VV | 0
23 | 978013211R00 | Odstranění štukové vrstvy z omítek vnitřních stěn | m2 | 3.99 |  | 0 |  | 0 |  | 0 | 21 | 0 | 0 | 0 | 0.02798 | 0.11 | 801-3 | RTS 19/ II | RTS 19/ II | 0.105 | 0.42 |  | Práce |  |  |  | POL1_
|  | m.č.402 : 1,86*1,50 |  | 2.79 | [22 empty] | VV | 0
|  | m.č.403a : 0,80*1,50 |  | 1.2 | [22 empty] | VV | 0
24 | 978059531R00 | Odsekání a odebrání obkladů stěn z obkládaček vnitřních z jakýchkoliv materiálů, plochy přes 2 m2 | m2 | 2.79 |  | 0 |  | 0 |  | 0 | 21 | 0 | 0 | 0 | 0.068 | 0.19 | 801-3 | RTS 19/ II | RTS 19/ II | 0.3 | 0.84 |  | Práce |  |  |  | POL1_
|  | včetně otlučení podkladní omítky až na zdivo, | [24 empty] | SPI
|  | m.č.402 : 1,86*1,50 |  | 2.79 | [22 empty] | VV | 0
25 | 725210821R00 | Demontáž umyvadel umyvadel bez výtokových armatur | soubor | 1 |  | 0 |  | 0 |  | 0 | 21 | 0 | 0 | 0 | 0.01946 | 0.02 | 800-721 | RTS 19/ II | RTS 19/ II | 0.38 | 0.38 |  | Práce |  |  |  | POL1_
|  | m.č.402 : 1 |  | 1 | [22 empty] | VV | 0
26 | 96 | Demontaáž rozvodných potrubí a jejich zaslepení po odstranění stolu v m.č.402 | kompl | 1 |  | 0 |  | 0 |  | 0 | 21 | 0 | 0 | 0 | 0 | 0 |  | Vlastní | Indiv | 0 | 0 |  | Práce |  |  |  | POL1_
Díl: | 99 | Staveništní přesun hmot |  |  |  | 0 |  | 0 |  | 0 |  | 0 |  | 0 |  | 0 |  |  |  |  | 6.7 | [5 empty] | DIL
27 | 999281108R00 | Přesun hmot pro opravy a údržbu objektů pro opravy a údržbu dosavadních objektů včetně vnějších plášťů výšky do 12 m, | t | 3.5437 |  | 0 |  | 0 |  | 0 | 21 | 0 | 0 | 0 | 0 | 0 | 801-4 | RTS 19/ II | RTS 19/ II | 1.892 | 6.7 |  | Přesun hmot |  |  |  | POL7_
|  | oborů 801, 803, 811 a 812 | [24 empty] | SPI
Díl: | 720 | Zdravotechnická instalace |  |  |  | 0 |  | 0 |  | 0 |  | 0 |  | 0 |  | 0 |  |  |  |  | 0 | [5 empty] | DIL
28 | 720 | Zdravotechnické instalace - viz samostaný rozpočet | soubor | 1 |  | 0 |  | 0 |  | 0 | 21 | 0 | 0 | 0 | 0 | 0 |  | Vlastní | Kalkul | 0 | 0 |  | Práce |  |  |  | POL1_
Díl: | 766 | Konstrukce truhlářské |  |  |  | 0 |  | 0 |  | 0 |  | 0 |  | 0.02 |  | 0.23 |  |  |  |  | 6.89 | [5 empty] | DIL
29 | 766661122R00 | Montáž dveřních křídel kompletizovaných otevíravých , , do ocelové nebo fošnové zárubně, jednokřídlových, šířky přes 800 mm | kus | 1 |  | 0 |  | 0 |  | 0 | 21 | 0 | 0 | 0 | 0 | 0 | 800-766 | RTS 19/ II | RTS 19/ II | 1.5 | 1.5 |  | Práce |  |  |  | POL1_
30 | 766662811R00 | Demontáž dveřních křídel prahů dveří jednokřídlových | kus | 3 |  | 0 |  | 0 |  | 0 | 21 | 0 | 0 | 0 | 0.0018 | 0.01 | 800-766 | RTS 19/ II | RTS 19/ II | 0.11 | 0.33 |  | Práce |  |  |  | POL1_
31 | 766670021R00 | Montáž kliky a štítku | kus | 1 |  | 0 |  | 0 |  | 0 | 21 | 0 | 0 | 0 | 0 | 0 | 800-766 | RTS 19/ II | RTS 19/ II | 0.775 | 0.78 |  | Práce |  |  |  | POL1_
32 | 766695212R00 | Ostatní montáž prahů dveří jednokřídlých, šířky do 100 mm | kus | 4 |  | 0 |  | 0 |  | 0 | 21 | 0 | 1e-05 | 0 | 0 | 0 | 800-766 | RTS 19/ II | RTS 19/ II | 0.26 | 1.04 |  | Práce |  |  |  | POL1_
33 | 766825821R00 | Demontáž nábytku vestavěného skříní dvoukřídlových | kus | 2 |  | 0 |  | 0 |  | 0 | 21 | 0 | 0 | 0 | 0.1104 | 0.22 | 800-766 | RTS 19/ II | RTS 19/ II | 0.46 | 0.92 |  | Práce |  |  |  | POL1_
|  | m.č.401 : 1 |  | 1 | [22 empty] | VV | 0
|  | m.č.402 : 1 |  | 1 | [22 empty] | VV | 0
34 | 76601 | Demontáž stolu vel.2150/900mm pro chemii vč. obložení | kpl | 1 |  | 0 |  | 0 |  | 0 | 21 | 0 | 0 | 0 | 0 | 0 |  | Vlastní | Indiv | 0 | 0 |  | Práce |  |  |  | POL1_
|  | m.č.402 : 1 |  | 1 | [22 empty] | VV | 0
35 | 76602 | D+M vestavěné skříně 2křídlové policové vel.2040/2180mm | kus | 1 |  | 0 |  | 0 |  | 0 | 21 | 0 | 0.00019 | 0 | 0 | 0 |  | Vlastní | Indiv | 2.322 | 2.32 |  | Práce |  |  |  | POL1_
36 | 76603 | D+M vestavěné 2křídlové skříně policové vel. 1600/2180mm | ks | 1 |  | 0 |  | 0 |  | 0 | 21 | 0 | 0 | 0 | 0 | 0 |  | Vlastní | Indiv | 0 | 0 |  | Práce |  |  |  | POL1_
37 | 54914591R | kování stavební - prvek: kliky se štíty pro klíč; provedení Cr; pro dveře | kus | 1 |  | 0 |  | 0 |  | 0 | 21 | 0 | 0.00075 | 0 | 0 | 0 | SPCM | RTS 19/ II | RTS 19/ II | 0 | 0 |  | Specifikace |  |  |  | POL3_
38 | 61160218R | dveře vnitřní š = 900 mm; h = 1 970,0 mm; hladké; otevíravé; počet křídel 1; plné; povrch. úprava lak | kus | 1 |  | 0 |  | 0 |  | 0 | 21 | 0 | 0.0175 | 0.02 | 0 | 0 | SPCM | RTS 19/ II | RTS 19/ II | 0 | 0 |  | Specifikace |  |  |  | POL3_
39 | 61187156R | práh dub; š = 100 mm; l = 800,0 mm; tl = 20,0 mm | kus | 1 |  | 0 |  | 0 |  | 0 | 21 | 0 | 0.00107 | 0 | 0 | 0 | SPCM | RTS 19/ II | RTS 19/ II | 0 | 0 |  | Specifikace |  |  |  | POL3_
40 | 61187176R | práh dub; š = 100 mm; l = 900,0 mm; tl = 20,0 mm | kus | 3 |  | 0 |  | 0 |  | 0 | 21 | 0 | 0.00121 | 0 | 0 | 0 | SPCM | RTS 19/ II | RTS 19/ II | 0 | 0 |  | Specifikace |  |  |  | POL3_
41 | 998766202R00 | Přesun hmot pro konstrukce truhlářské v objektech výšky do 12 m | % |  |  | 0 |  | 0 |  | 0 | 21 | 0 | 0 | 0 | 0 | 0 | 800-766 | RTS 19/ II | Indiv | 0 | 0 |  | Přesun hmot |  |  |  | POL7_
|  | 50 m vodorovně | [24 empty] | SPI
Díl: | 767 | Konstrukce zámečnické |  |  |  | 0 |  | 0 |  | 0 |  | 0 |  | 0 |  | 0 |  |  |  |  | 0 | [5 empty] | DIL
42 | 76701 | D+M mřížka z Tahokovu v rámu (odnímatelná), vel. 1800/500mm, pozink | ks | 1 |  | 0 |  | 0 |  | 0 | 21 | 0 | 0 | 0 | 0 | 0 |  | Vlastní | Indiv | 0 | 0 |  | Práce |  |  |  | POL1_
Díl: | 769 | Otvorové prvky z plastu |  |  |  | 0 |  | 0 |  | 0 |  | 0 |  | 0 |  | 0 |  |  |  |  | 0 | [5 empty] | DIL
43 | 76901 | D+M plastová prosklenná stěna vel. 4000/3100mm s dveřmí, bílá, kování klika/klika, zámek dózický, podrobný popis viz PD - v.č.D.1.1.5 | ks | 1 |  | 0 |  | 0 |  | 0 | 21 | 0 | 0 | 0 | 0 | 0 |  | Vlastní | Indiv | 0 | 0 |  | Práce |  |  |  | POL1_
Díl: | 776 | Podlahy povlakové |  |  |  | 0 |  | 0 |  | 0 |  | 0 |  | 0.29 |  | 0.08 |  |  |  |  | 59.85 | [5 empty] | DIL
44 | 776101101R00 | Přípravné práce vysávání povlakových podlah průmyslovým vysavačem | m2 | 72.51 |  | 0 |  | 0 |  | 0 | 21 | 0 | 0 | 0 | 0 | 0 | 800-775 | RTS 19/ II | RTS 19/ II | 0.016 | 1.16 |  | Práce |  |  |  | POL1_
|  | položky neobsahují žádný materiál | [24 empty] | SPI
45 | 776101115R00 | Přípravné práce vyrovnání podkladů samonivelační hmotou | m2 | 72.51 |  | 0 |  | 0 |  | 0 | 21 | 0 | 0 | 0 | 0 | 0 | 800-775 | RTS 19/ II | Indiv | 0.15 | 10.88 |  | Práce |  |  |  | POL1_
|  | položky neobsahují žádný materiál | [24 empty] | SPI
46 | 776101121R00 | Přípravné práce penetrace podkladu | m2 | 72.51 |  | 0 |  | 0 |  | 0 | 21 | 0 | 0 | 0 | 0 | 0 | 800-775 | RTS 19/ II | RTS 19/ II | 0.05 | 3.63 |  | Práce |  |  |  | POL1_
|  | položky neobsahují žádný materiál | [24 empty] | SPI
47 | 776401800RT1 | Demontáž soklíků nebo lišt pryžových nebo PVC odstranění a uložení na hromady | m | 47.12 |  | 0 |  | 0 |  | 0 | 21 | 0 | 0 | 0 | 8e-05 | 0 | 800-775 | RTS 19/ II | RTS 19/ II | 0.04 | 1.88 |  | Práce |  |  |  | POL1_
|  | m.č.401 : (6,30+5,90)*2-0,80 |  | 23.6 | [22 empty] | VV | 0
|  | m.č.402 : (6,30+5,96+0,80)*2-0,80-0,90*2 |  | 23.52 | [22 empty] | VV | 0
48 | 776421100RU1 | Lepení soklíků PVC a napojení krytiny na stěnu lepení podlahových soklíků z PVC a vinylu včetně dodávky soklíku | m | 46.22 |  | 0 |  | 0 |  | 0 | 21 | 0 | 8e-05 | 0 | 0 | 0 | 800-775 | RTS 19/ II | RTS 19/ II | 0.14 | 6.47 |  | Práce |  |  |  | POL1_
|  | m.č.401 : (6,30+5,90)*2-0,80-0,90 |  | 22.7 | [22 empty] | VV | 0
|  | m.č.402 : (6,30+5,96+0,80)*2-0,80-0,90*2 |  | 23.52 | [22 empty] | VV | 0
49 | 776511810R00 | Odstranění povlakových podlah z nášlapné plochy lepených, bez podložky, z ploch přes 20 m2 | m2 | 75.26 |  | 0 |  | 0 |  | 0 | 21 | 0 | 0 | 0 | 0.001 | 0.08 | 800-775 | RTS 19/ II | RTS 19/ II | 0.11 | 8.28 |  | Práce |  |  |  | POL1_
|  | m.č.401 : 38,54 |  | 38.54 | [22 empty] | VV | 0
|  | m.č.402 : 36,72 |  | 36.72 | [22 empty] | VV | 0
50 | 776521100RT1 | Lepení povlakových podlah z plastů Lepení povlakových podlah z plastů - pásy z PVC, montáž, | m2 | 72.51 |  | 0 |  | 0 |  | 0 | 21 | 0 | 0.00025 | 0.02 | 0 | 0 | 800-775 | RTS 19/ II | RTS 19/ II | 0.38 | 27.55 |  | Práce |  |  |  | POL1_
|  | m.č.401 : 6,30*5,90 |  | 37.17 | [22 empty] | VV | 0
|  | m.č.402 : 6,30*5,96-2,76*0,80 |  | 35.34 | [22 empty] | VV | 0
51 | 28412285R | podlahovina PVC v rolích; š = 1 500,0 mm; tl. 2,00 mm; heterogenní; protiskluzná; oblast bytová, komerční, průmyslová | m2 | 87.012 |  | 0 |  | 0 |  | 0 | 21 | 0 | 0.00312 | 0.27 | 0 | 0 | SPCM | RTS 19/ II | RTS 19/ II | 0 | 0 |  | Specifikace |  |  |  | POL3_
|  | 72,51*1,2 |  | 87.012 | [22 empty] | VV | 0
52 | 998776202R00 | Přesun hmot pro podlahy povlakové v objektech výšky do 12 m | % |  |  | 0 |  | 0 |  | 0 | 21 | 0 | 0 | 0 | 0 | 0 | 800-775 | RTS 19/ II | RTS 19/ II | 0 | 0 |  | Přesun hmot |  |  |  | POL7_
|  | vodorovně do 50 m | [24 empty] | SPI
Díl: | 781 | Obklady keramické |  |  |  | 0 |  | 0 |  | 0 |  | 0 |  | 0.1 |  | 0 |  |  |  |  | 8.26 | [5 empty] | DIL
53 | 781101111R00 | Příprava podkladu před provedením obkladu vyrovnání podkladu maltou ze SMS tl. do 7 mm | m2 | 2.79 |  | 0 |  | 0 |  | 0 | 21 | 0 | 0 | 0 | 0 | 0 | 800-771 | RTS 19/ II | Indiv | 0.33 | 0.92 |  | Práce |  |  |  | POL1_
|  | m.č.402 : 1,86*1,50 |  | 2.79 | [22 empty] | VV | 0
54 | 781101210RT4 | Příprava podkladu pod obklady penetrace podkladu pod obklady | m2 | 5.19 |  | 0 |  | 0 |  | 0 | 21 | 0 | 3e-05 | 0 | 0 | 0 | 800-771 | RTS 19/ II | RTS 19/ II | 0.05 | 0.26 |  | Práce |  |  |  | POL1_
|  | Provedení penetračního nátěru včetně dodávky materiálu. | [24 empty] | POP
55 | 781475114RT1 | Montáž obkladů vnitřních z dlaždic keramických 200 x 200 mm, , kladených do flexibilního tmele | m2 | 5.19 |  | 0 |  | 0 |  | 0 | 21 | 0 | 0.00503 | 0.03 | 0 | 0 | 800-771 | RTS 19/ II | RTS 19/ II | 1.0746 | 5.58 |  | Práce |  |  |  | POL1_
|  | m.č.401 : 0,80*1,50 |  | 1.2 | [22 empty] | VV | 0
|  | m.č.402 : 1,86*1,50 |  | 2.79 | [22 empty] | VV | 0
|  | m.č.403a : 0,80*1,50 |  | 1.2 | [22 empty] | VV | 0
56 | 781497111RS1 | Lišty k obkladům profil ukončovací leštěný hliník, uložení do tmele, výška profilu 6 mm, | m | 12.46 |  | 0 |  | 0 |  | 0 | 21 | 0 | 0.0001 | 0 | 0 | 0 | 800-771 | RTS 19/ II | RTS 19/ II | 0.12 | 1.5 |  | Práce |  |  |  | POL1_
|  | m.č.401 : 0,80+1,50*2 |  | 3.8 | [22 empty] | VV | 0
|  | m.č.402 : 1,86+1,50*2 |  | 4.86 | [22 empty] | VV | 0
|  | m.č.403a : 0,80+1,50*2 |  | 3.8 | [22 empty] | VV | 0
57 | 597813600R | obklad keramický š = 198 mm; l = 198 mm; h = 6,5 mm; pro interiér; barva bílá; mat | m2 | 5.709 |  | 0 |  | 0 |  | 0 | 21 | 0 | 0.0122 | 0.07 | 0 | 0 | SPCM | RTS 19/ II | RTS 19/ II | 0 | 0 |  | Specifikace |  |  |  | POL3_
|  | 5,19*1,10 |  | 5.709 | [22 empty] | VV | 0
58 | 998781202R00 | Přesun hmot pro obklady keramické v objektech výšky do 12 m | % |  |  | 0 |  | 0 |  | 0 | 21 | 0 | 0 | 0 | 0 | 0 | 800-771 | RTS 19/ II | RTS 19/ II | 0 | 0 |  | Přesun hmot |  |  |  | POL7_
Díl: | 783 | Nátěry |  |  |  | 0 |  | 0 |  | 0 |  | 0 |  | 0 |  | 0 |  |  |  |  | 0.33 | [5 empty] | DIL
59 | 783225600R00 | Nátěry kov.stavebních doplňk.konstrukcí syntetické 2x email, | m2 | 1.0648 |  | 0 |  | 0 |  | 0 | 21 | 0 | 0.00028 | 0 | 0 | 0 | 800-783 | RTS 19/ II | RTS 19/ II | 0.307 | 0.33 |  | Práce |  |  |  | POL1_
|  | včetně pomocného lešení. | [24 empty] | POP
|  | zárubeň : 4,84*0,22 |  | 1.0648 | [22 empty] | VV | 0
60 | 783 | Repase o.k. pro zářivky v m.č.401 - očištění + nátěr | kpl | 1 |  | 0 |  | 0 |  | 0 | 21 | 0 | 0 | 0 | 0 | 0 |  | Vlastní | Indiv | 0 | 0 |  | Práce |  |  |  | POL1_
Díl: | 784 | Malby |  |  |  | 0 |  | 0 |  | 0 |  | 0 |  | 0.07 |  | 0 |  |  |  |  | 40.11 | [5 empty] | DIL
61 | 784111701R00 | Příprava povrchu Penetrace (napouštění) podkladu disperzní, jednonásobná | m2 | 4.875 |  | 0 |  | 0 |  | 0 | 21 | 0 | 5e-05 | 0 | 0 | 0 | 800-784 | RTS 19/ II | RTS 19/ II | 0.03248 | 0.16 |  | Práce |  |  |  | POL1_
62 | 784115712R00 | Malby z malířských směsí omyvatelných, pro sádrokarton, , bílé, dvojnásobné | m2 | 4.875 |  | 0 |  | 0 |  | 0 | 21 | 0 | 0.00032 | 0 | 0 | 0 | 800-784 | RTS 19/ II | RTS 19/ II | 0.10191 | 0.5 |  | Práce |  |  |  | POL1_
|  | 3.np : 7,10*0,50+0,25*0,25*2 |  | 3.675 | [22 empty] | VV | 0
|  | m.č.403a-nad stěnou : 4,00*0,30*0,50*2 |  | 1.2 | [22 empty] | VV | 0
63 | 784452951R00 | Oprava maleby z malířských směsí se začištěním v místnostech do 3,8 m, z malířských směsí tekutých, dvojnásobné bez pačokování, dvou a vícebarevné s bílým stropem, s obroušením a oprášením | m2 | 286.5116 |  | 0 |  | 0 |  | 0 | 21 | 0 | 0.0002 | 0.06 | 0 | 0 | 800-784 | RTS 19/ II | RTS 19/ II | 0.1185 | 33.95 |  | Práce |  |  |  | POL1_
|  | m.č.401 : 6,30*5,90+6,30*0,30*2*3 |  | 48.51 | [22 empty] | VV | 0
|  | (6,30+5,90)*2-((3,46+3,80)*0,50) |  | 20.77 | [22 empty] | VV | 0
|  | m.č.402 : 6,30*5,96-2,15*0,80 |  | 35.828 | [22 empty] | VV | 0
|  | (6,30+5,96+0,80)*2*((3,46+3,80)*0,50) |  | 94.8156 | [22 empty] | VV | 0
|  | m.č.403 : (3,40+4,40)*3,46-(4,00*3,10-4,00) |  | 18.588 | [22 empty] | VV | 0
|  | m.č.403a : 4,00*4,80 |  | 19.2 | [22 empty] | VV | 0
|  | (4,00+4,80)*2*((3,10+3,40)*0,50) |  | 57.2 | [22 empty] | VV | 0
|  | -(4,00*3,10-4,00) |  | -8.4 | [22 empty] | VV | 0
64 | 784474111R00 | Bandážování stěn, bandážemi šířky do 0,15 m, v místnosti výšky do 3,8 m | m | 23.64 |  | 0 |  | 0 |  | 0 | 21 | 0 | 0.0003 | 0.01 | 0 | 0 | 800-784 | RTS 19/ II | RTS 19/ II | 0.23282 | 5.5 |  | Práce |  |  |  | POL1_
|  | 3.np : 7,10*2+0,50*2 |  | 15.2 | [22 empty] | VV | 0
|  | m.č.401 : 3,46+2,18 |  | 5.64 | [22 empty] | VV | 0
|  | m.č.402 : 1,40*2 |  | 2.8 | [22 empty] | VV | 0
Díl: | M21 | Elektromontáže |  |  |  | 0 |  | 0 |  | 0 |  | 0 |  | 0 |  | 0 |  |  |  |  | 0 | [5 empty] | DIL
65 | 210 | Elektroinstalace - viz samostatný rozpočet | soubor | 1 |  | 0 |  | 0 |  | 0 | 21 | 0 | 0 | 0 | 0 | 0 |  | Vlastní | Kalkul | 0 | 0 |  | Práce |  |  |  | POL1_
Díl: | D96 | Přesuny suti a vybouraných hmot |  |  |  | 0 |  | 0 |  | 0 |  | 0 |  | 0 |  | 0 |  |  |  |  | 3.01 | [5 empty] | DIL
66 | 979011111R00 | Svislá doprava suti a vybouraných hmot za prvé podlaží nad nebo pod základním podlažím | t | 1.1086 |  | 0 |  | 0 |  | 0 | 21 | 0 | 0 | 0 | 0 | 0 | 801-3 | RTS 19/ II | RTS 19/ II | 0.933 | 1.03 |  | Přesun suti |  |  |  | POL8_
67 | 979011121R00 | Svislá doprava suti a vybouraných hmot příplatek za každé další podlaží | t | 2.2173 |  | 0 |  | 0 |  | 0 | 21 | 0 | 0 | 0 | 0 | 0 | 801-3 | RTS 19/ II | RTS 19/ II | 0.65 | 1.44 |  | Přesun suti |  |  |  | POL8_
68 | 979081111R00 | Odvoz suti a vybouraných hmot na skládku do 1 km | t | 1.1086 |  | 0 |  | 0 |  | 0 | 21 | 0 | 0 | 0 | 0 | 0 | 801-3 | RTS 19/ II | RTS 19/ II | 0.49 | 0.54 |  | Přesun suti |  |  |  | POL8_
|  | Včetně naložení na dopravní prostředek a složení na skládku, bez poplatku za skládku. | [24 empty] | POP
69 | 979081121R00 | Odvoz suti a vybouraných hmot na skládku příplatek za každý další 1 km | t | 15.521 |  | 0 |  | 0 |  | 0 | 21 | 0 | 0 | 0 | 0 | 0 | 801-3 | RTS 19/ II | RTS 19/ II | 0 | 0 |  | Přesun suti |  |  |  | POL8_
70 | 979999999R00 | Poplatek za skládku suti s 10 % příměsí - DUFONEV Brno | t | 1.1086 |  | 0 |  | 0 |  | 0 | 21 | 0 | 0 | 0 | 0 | 0 | 801-3 | RTS 19/ II | RTS 19/ II | 0 | 0 |  | Přesun suti |  |  |  | POL8_
Díl: | VN | Vedlejší náklady |  |  |  | 0 |  | 0 |  | 0 |  | 0 |  | 0 |  | 0 |  |  |  |  | 0 | [5 empty] | DIL
71 | 005121 R | Zařízení staveniště | Soubor | 1 |  | 0 |  | 0 |  | 0 | 21 | 0 | 0 | 0 | 0 | 0 |  | RTS 19/ II | Indiv | 0 | 0 |  | VRN |  |  |  | POL99_2
|  | Veškeré náklady spojené s vybudováním, provozem a odstraněním zařízení staveniště. | [24 empty] | POP
72 | 005122 R | Provozní vlivy | Soubor | 1 |  | 0 |  | 0 |  | 0 | 21 | 0 | 0 | 0 | 0 | 0 |  | RTS 19/ II | Indiv | 0 | 0 |  | VRN |  |  |  | POL99_1
|  | Náklady na ztížené podmínky provádění tam, kde jsou stavební práce zcela nebo zčásti omezovány provozem jiných osob. Jde zejména o zvýšené náklady související s omezením provozem v areálu objednatele nebo o náklady v důsledku nezbytného respektování stávající dopravy ovlivňující stavební práce. | [24 empty] | POP |  | Náklady na ztížené podmínky provádění tam, kde jsou stavební práce zcela nebo zčásti omezovány provozem jiných osob. Jde zejména o zvýšené náklady související s omezením provozem v areálu objednatele nebo o náklady v důsledku nezbytného respektování stávající dopravy ovlivňující stavební práce.
73 | 005124010R | Koordinační činnost | Soubor | 1 |  | 0 |  | 0 |  | 0 | 21 | 0 | 0 | 0 | 0 | 0 |  | RTS 19/ II | Indiv | 0 | 0 |  | VRN |  |  |  | POL99_2
|  | Koordinace stavebních a technologických dodávek stavby. | [24 empty] | POP
Díl: | ON | Ostatní náklady |  |  |  | 0 |  | 0 |  | 0 |  | 0 |  | 0 |  | 0 |  |  |  |  | 0 | [5 empty] | DIL
74 | 005211080R | Bezpečnostní a hygienická opatření na staveništi | Soubor | 1 |  | 0 |  | 0 |  | 0 | 21 | 0 | 0 | 0 | 0 | 0 |  | RTS 19/ II | Indiv | 0 | 0 |  | VRN |  |  |  | POL99_8
|  | Náklady na ochranu staveniště před vstupem nepovolaných osob, včetně příslušného značení, náklady na osvětlení staveniště, náklady na vypracování potřebné dokumentace pro provoz staveniště z hlediska požární ochrany (požární řád a poplachová směrnice) a z hlediska provozu staveniště (provozně dopravní řád). | [24 empty] | POP |  | Náklady na ochranu staveniště před vstupem nepovolaných osob, včetně příslušného značení, náklady na osvětlení staveniště, náklady na vypracování potřebné dokumentace pro provoz staveniště z hlediska požární ochrany (požární řád a poplachová směrnice) a z hlediska provozu staveniště (provozně dopravní řád).
[25 empty] | 15 | 21 | DPH
| Celkem |  |  |  |  | 0 | [18 empty] | 0 | 0 | SUM
END
Note on S6: Jedná se o informaci, zda se jedná o položku, která je do rozpočtu zadána z cenové soustavy RTS, nebo vlastní.
Note on T6: Jedná se o název CÚ, která je zadána u položky rozpočtu