## Pokyny pro vyplnění
Pokyny pro vyplnění
Ve všech listech tohoto souboru můžete měnit pouze buňky s modrým pozadím. Jedná se o tyto údaje : - údaje o firmě - jednotkové ceny položek zadané na maximálně dvě desetinná místa

## Stavba
#RTSROZP# | Položkový rozpočet stavby
| Stavba: |  | 20-05.02 | BD Brno, Botanická 23, byt č. 20
| Objekt: |  | 1 | Oprava bytu č. 20
4903 | Rozpočet: |  | 1 | Oprava bytu č. 20
| Objednatel: |  | Statutární město Brno |  |  |  | IČO: | 44992785
|  |  | Dominikánské náměstí 196/1 |  |  |  | DIČ: | CZ44992785
|  |  | 60200 | Brno-Brno-město
| Projektant: | [5 empty] | IČO:
DIČ:
| Zhotovitel: | [5 empty] | IČO:
DIČ:
Vypracoval:
| Rozpis ceny | [6 empty] | Celkem
HSV | HSV | [6 empty] | 0
PSV | PSV | [6 empty] | 0
MON | MON | [6 empty] | 0
VN | Vedlejší náklady | [6 empty] | 0
ON | Ostatní náklady | [6 empty] | 0
| Celkem | [6 empty] | 0
Rekapitulace daní
0 | Základ pro sníženou DPH |  |  | 15 | % | 0 |  |  | CZK
0 | Snížená DPH |  |  | 15 | % | 0 |  |  | CZK
0 | Základ pro základní DPH |  |  | 21 | % | 0 |  |  | CZK
0 | Základní DPH |  |  | 21 | % | 0 |  |  | CZK
0 | Zaokrouhlení |  |  |  |  | 0 |  |  | CZK
| Cena celkem bez DPH |  |  |  |  | 0 |  |  | CZK
0 | Cena celkem s DPH |  |  |  |  | 0 |  |  | CZK
|  | v |  |  | dne
|  |  | Za zhotovitele |  |  |  | Za objednatele
Rekapitulace dílčích částí
#CASTI>> | Číslo | Název |  |  | Základ pro sníženou DPH | Základ pro základní DPH | DPH celkem | Cena celkem | %
1 | Stavba |  |  |  | 0 | 0 | 0 | 0 | #NAME?
2 | 1 | Oprava bytu č. 20 |  |  | 0 | 0 | 0 | 0 | #NAME?
3 | 1 | Oprava bytu č. 20 |  |  | 0 | 0 | 0 | 0 | #NAME?
| Celkem za stavbu |  |  |  | 0 | 0 | 0 | 0 | 0
Rekapitulace dílů
| Číslo | Název |  |  | Typ dílu |  |  | Celkem | %
| 61 | Úpravy povrchů vnitřní |  |  | HSV |  |  | 0
| 63 | Podlahy a podlahové konstrukce |  |  | HSV |  |  | 0
| 95 | Dokončovací konstrukce na pozemních stavbách |  |  | HSV |  |  | 0
| 96 | Bourání konstrukcí |  |  | HSV |  |  | 0
| 99 | Staveništní přesun hmot |  |  | HSV |  |  | 0
| 725 | Zařizovací předměty |  |  | PSV |  |  | 0
| 730 | Ústřední vytápění |  |  | PSV |  |  | 0
| 762 | Konstrukce tesařské |  |  | PSV |  |  | 0
| 766 | Konstrukce truhlářské |  |  | PSV |  |  | 0
| 776 | Podlahy povlakové |  |  | PSV |  |  | 0
| 781 | Obklady keramické |  |  | PSV |  |  | 0
| 783 | Nátěry |  |  | PSV |  |  | 0
| 784 | Malby |  |  | PSV |  |  | 0
| M21 | Elektromontáže |  |  | MON |  |  | 0
| D96 | Přesuny suti a vybouraných hmot |  |  | PSU |  |  | 0
| Cena celkem | [6 empty] | 0 | 0
Note on D11: Název
Note on D12: Ulice
Note on D13: PSČ
Note on E13: Místo
Note on I11: IČO
Note on I12: DIČ

## VzorPolozky (hidden)
Položkový rozpočet
S:
O:
R:

## 1 1 Pol
Položkový rozpočet | [26 empty] | #TypZaznamu#
S: | 20-05.02 | BD Brno, Botanická 23, byt č. 20 | [24 empty] | STA
O: | 1 | Oprava bytu č. 20 | [21 empty] | STA |  |  | OBJ
R: | 1 | Oprava bytu č. 20 | [24 empty] | ROZ
P.č. | Číslo položky | Název položky | MJ | Množství | Cena / MJ | Celkem | Dodávka | Dodávka celk. | Montáž | Montáž celk. | DPH | Cena s DPH | Hmotnost / MJ | Hmotnost celk.(t) | Dem. hmotnost / MJ | Dem. hmotnost celk.(t) | Ceník | Cen. soustava / platnost | Cenová úroveň | Nhod / MJ | Nhod celk. | Dodavatel | Typ položky
Díl: | 61 | Úpravy povrchů vnitřní |  |  |  | 0 |  | 0 |  | 0 |  | 0 |  | 0.42 |  | 0 |  |  |  |  | 20.09 | [5 empty] | DIL
1 | 612421131RT2 | Oprava vápen.omítek stěn do 5 % pl. - štukových s použitím suché maltové směsi | m2 | 149.866 |  | 0 |  | 0 |  | 0 | 15 | 0 | 0.0019 | 0.28 | 0 | 0 |  | RTS 20/ I | RTS 20/ I | 0.11 | 16.49 |  | Práce |  |  |  | POL1_
|  | 7.020.001 : (1,65*2+2,85*2)*3,0 |  | 27 | [22 empty] | VV | 0
|  | 7.020.002 : (3,95*2+6,05*2)*3,0 |  | 60 | [22 empty] | VV | 0
|  | 7.020.003 : 1,0*4*3,0 |  | 12 | [22 empty] | VV | 0
|  | 7.020.004 : (1,74*2+1,5*2)*1,2 |  | 7.776 | [22 empty] | VV | 0
|  | 7.020.005 : (3,5*2+3,95*2)*3,0 |  | 44.7 | [22 empty] | VV | 0
|  | 7.020.006 : (1,0*2+0,6*2)*3,0 |  | 9.6 | [22 empty] | VV | 0
|  | Odkaz na mn. položky pořadí 2 : 4,41000*-1 |  | -4.41 | [22 empty] | VV | 5
|  | Odkaz na mn. položky pořadí 9 : 6,80000*-1 |  | -6.8 | [22 empty] | VV | 5
2 | 612474611R00 | Omítka stěn vnitřní, VPC jádro, vápen.štuk, ručně | m2 | 4.41 |  | 0 |  | 0 |  | 0 | 15 | 0 | 0.03203 | 0.14 | 0 | 0 |  | RTS 20/ I | RTS 20/ I | 0.816 | 3.6 |  | Práce |  |  |  | POL1_
|  | 7.020.005 : (2,1+1,05)*1,4 |  | 4.41 | [22 empty] | VV | 0
Díl: | 63 | Podlahy a podlahové konstrukce |  |  |  | 0 |  | 0 |  | 0 |  | 0 |  | 0.66 |  | 0 |  |  |  |  | 9.62 | [5 empty] | DIL
3 | 631591211R00 | Násyp pod podlahy do 100 mm | m3 | 1.085 |  | 0 |  | 0 |  | 0 | 15 | 0 | 0.3885 | 0.42 | 0 | 0 |  | RTS 20/ I | RTS 20/ I | 1.836 | 1.99 |  | Práce |  |  |  | POL1_
|  | 7.020.002 : 21,7*0,05 |  | 1.085 | [22 empty] | VV | 0
4 | 632421116RT1 | Potěr, ručně zpracovaný,tl. 6 mm samonivelační, pevnost 25 MPa | m2 | 21.7 |  | 0 |  | 0 |  | 0 | 15 | 0 | 0.01092 | 0.24 | 0 | 0 |  | RTS 20/ I | RTS 20/ I | 0.3515 | 7.63 |  | Práce |  |  |  | POL1_
|  | 7.020.002 : 21,7 |  | 21.7 | [22 empty] | VV | 0
Díl: | 95 | Dokončovací konstrukce na pozemních stavbách |  |  |  | 0 |  | 0 |  | 0 |  | 0 |  | 0 |  | 0 |  |  |  |  | 13.71 | [5 empty] | DIL
5 | 952901111R00 | Vyčištění budov o výšce podlaží do 4 m | m2 | 44.5 |  | 0 |  | 0 |  | 0 | 15 | 0 | 4e-05 | 0 | 0 | 0 |  | RTS 20/ I | RTS 20/ I | 0.308 | 13.71 |  | Práce |  |  |  | POL1_1
|  | 7.020.001 : 4,9 |  | 4.9 | [22 empty] | VV | 0
|  | 7.020.002 : 21,7 |  | 21.7 | [22 empty] | VV | 0
|  | 7.020.003 : 1,0 |  | 1 | [22 empty] | VV | 0
|  | 7.020.004 : 2,5 |  | 2.5 | [22 empty] | VV | 0
|  | 7.020.005 : 13,8 |  | 13.8 | [22 empty] | VV | 0
|  | 7.020.006 : 0,6 |  | 0.6 | [22 empty] | VV | 0
6 | 9501 | Zednické výpomoci pro řemesla | soubor | 1 |  | 0 |  | 0 |  | 0 | 15 | 0 | 0 | 0 | 0 | 0 |  | Vlastní | Indiv | 0 | 0 |  | Práce |  |  |  | POL1_1
7 | 9502 | Průběžný a závěrečný úklid stavby | soubor | 1 |  | 0 |  | 0 |  | 0 | 15 | 0 | 0 | 0 | 0 | 0 |  | Vlastní | Indiv | 0 | 0 |  | Práce |  |  |  | POL1_
Díl: | 96 | Bourání konstrukcí |  |  |  | 0 |  | 0 |  | 0 |  | 0 |  | 0.01 |  | 4.07 |  |  |  |  | 33.32 | [5 empty] | DIL
8 | 965082923R00 | Odstranění násypu tl. do 10 cm, plocha nad 2 m2 | m3 | 1.085 |  | 0 |  | 0 |  | 0 | 15 | 0 | 0 | 0 | 1.4 | 1.52 |  | RTS 20/ I | RTS 20/ I | 1.257 | 1.36 |  | Práce |  |  |  | POL1_
|  | Odkaz na mn. položky pořadí 3 : 1,08500 |  | 1.085 | [22 empty] | VV | 5
9 | 968062455R00 | Vybourání dřevěných dveřních zárubní pl. do 2 m2 | m2 | 6.8 |  | 0 |  | 0 |  | 0 | 15 | 0 | 0.00117 | 0.01 | 0.088 | 0.6 |  | RTS 20/ I | RTS 20/ I | 0.556 | 3.78 |  | Práce |  |  |  | POL1_
|  | 0,8*2,0*2+0,6*2,0*3 |  | 6.8 | [22 empty] | VV | 0
10 | 978013111R00 | Otlučení omítek vnitřních stěn v rozsahu do 5 % | m2 | 149.866 |  | 0 |  | 0 |  | 0 | 15 | 0 | 0 | 0 | 0.002 | 0.3 |  | RTS 20/ I | RTS 20/ I | 0.01 | 1.5 |  | Práce |  |  |  | POL1_
|  | Odkaz na mn. položky pořadí 1 : 149,86600 |  | 149.866 | [22 empty] | VV | 5
11 | 978013191R00 | Otlučení omítek vnitřních stěn v rozsahu do 100 % | m2 | 4.41 |  | 0 |  | 0 |  | 0 | 15 | 0 | 0 | 0 | 0.046 | 0.2 |  | RTS 20/ I | RTS 20/ I | 0.26 | 1.15 |  | Práce |  |  |  | POL1_
|  | Odkaz na mn. položky pořadí 12 : 4,41000 |  | 4.41 | [22 empty] | VV | 5
12 | 978059521R00 | Odsekání vnitřních obkladů stěn do 2 m2 | m2 | 4.41 |  | 0 |  | 0 |  | 0 | 15 | 0 | 0 | 0 | 0.068 | 0.3 |  | RTS 20/ I | RTS 20/ I | 0.48 | 2.12 |  | Práce |  |  |  | POL1_
|  | 7.020.005 : (2,1+1,05)*1,4 |  | 4.41 | [22 empty] | VV | 0
13 | 725110814R00 | Demontáž klozetů kombinovaných | soubor | 1 |  | 0 |  | 0 |  | 0 | 15 | 0 | 0 | 0 | 0.0342 | 0.03 |  | RTS 20/ I | RTS 20/ I | 0.465 | 0.47 |  | Práce |  |  |  | POL1_
14 | 725310823R00 | Demontáž dřezů 1dílných v kuchyňské sestavě | soubor | 1 |  | 0 |  | 0 |  | 0 | 15 | 0 | 0 | 0 | 0.0092 | 0.01 |  | RTS 20/ I | RTS 20/ I | 0.465 | 0.47 |  | Práce |  |  |  | POL1_
15 | 725610810R00 | Demontáž plynového sporáku | soubor | 1 |  | 0 |  | 0 |  | 0 | 15 | 0 | 0 | 0 | 0.067 | 0.07 |  | RTS 20/ I | RTS 20/ I | 0.31 | 0.31 |  | Práce |  |  |  | POL1_
16 | 725820801R00 | Demontáž baterie nástěnné do G 3/4 | soubor | 3 |  | 0 |  | 0 |  | 0 | 15 | 0 | 0 | 0 | 0.00156 | 0 |  | RTS 20/ I | RTS 20/ I | 0.217 | 0.65 |  | Práce |  |  |  | POL1_
17 | 762522811R00 | Demontáž podlah s polštáři z prken tl. do 32 mm | m2 | 21.7 |  | 0 |  | 0 |  | 0 | 15 | 0 | 0 | 0 | 0.018 | 0.39 |  | RTS 20/ I | RTS 20/ I | 0.195 | 4.23 |  | Práce |  |  |  | POL1_
|  | 7.020.002 : 21,7 |  | 21.7 | [22 empty] | VV | 0
18 | 766662811R00 | Demontáž prahů dveří 1křídlových | kus | 6 |  | 0 |  | 0 |  | 0 | 15 | 0 | 0 | 0 | 0.0018 | 0.01 |  | RTS 20/ I | RTS 20/ I | 0.11 | 0.66 |  | Práce |  |  |  | POL1_
19 | 766812840R00 | Demontáž kuchyňských linek do 2,1 m | kus | 1 |  | 0 |  | 0 |  | 0 | 15 | 0 | 0 | 0 | 0.174 | 0.17 |  | RTS 20/ I | RTS 20/ I | 0.95 | 0.95 |  | Práce |  |  |  | POL1_
20 | 775521800R00 | Demontáž podlah vlysových včetně lišt | m2 | 21.7 |  | 0 |  | 0 |  | 0 | 15 | 0 | 0 | 0 | 0.02 | 0.43 |  | RTS 20/ I | RTS 20/ I | 0.24 | 5.21 |  | Práce |  |  |  | POL1_
|  | 7.020.002 : 21,7 |  | 21.7 | [22 empty] | VV | 0
21 | 776511820R00 | Odstranění PVC a koberců lepených s podložkou | m2 | 41 |  | 0 |  | 0 |  | 0 | 15 | 0 | 0 | 0 | 0.001 | 0.04 |  | RTS 20/ I | RTS 20/ I | 0.255 | 10.46 |  | Práce |  |  |  | POL1_
|  | 7.020.001 : 4,9 |  | 4.9 | [22 empty] | VV | 0
|  | 7.020.002 : 21,7 |  | 21.7 | [22 empty] | VV | 0
|  | 7.020.005 : 13,8 |  | 13.8 | [22 empty] | VV | 0
|  | 7.020.006 : 0,6 |  | 0.6 | [22 empty] | VV | 0
22 | 9601 | Demontáž a likvidace zařízení bytu (vestav.skříně, dřev. obklady, police, garnýže apod.) | soubor | 1 |  | 0 |  | 0 |  | 0 | 15 | 0 | 0 | 0 | 0 | 0 |  | Vlastní | Indiv | 0 | 0 |  | Práce |  |  |  | POL1_1
Díl: | 99 | Staveništní přesun hmot |  |  |  | 0 |  | 0 |  | 0 |  | 0 |  | 0 |  | 0 |  |  |  |  | 6.02 | [5 empty] | DIL
23 | 999281151R00 | Přesun hmot pro opravy a údržbu do v. 25 m,nošením | t | 1.0942 |  | 0 |  | 0 |  | 0 | 15 | 0 | 0 | 0 | 0 | 0 |  | RTS 20/ I | RTS 20/ I | 5.5 | 6.02 |  | Přesun hmot |  |  |  | POL7_
Díl: | 725 | Zařizovací předměty |  |  |  | 0 |  | 0 |  | 0 |  | 0 |  | 0.03 |  | 0 |  |  |  |  | 2.64 | [5 empty] | DIL
24 | 725013161R00 | Klozet kombi LYRA Plus, nádrž s armat. odpad šikmý | soubor | 1 |  | 0 |  | 0 |  | 0 | 15 | 0 | 0.02794 | 0.03 | 0 | 0 |  | RTS 20/ I | RTS 20/ I | 1.5 | 1.5 |  | Práce |  |  |  | POL1_
25 | 725829201RT1 | Montáž baterie umyv.a dřezové nástěnné chromové včetně dodávky pákové baterie | kus | 1 |  | 0 |  | 0 |  | 0 | 15 | 0 | 0.00172 | 0 | 0 | 0 |  | RTS 20/ I | RTS 20/ I | 0.476 | 0.48 |  | Práce |  |  |  | POL1_7
26 | 725835113RT1 | Baterie vanová nástěnná ruční, vč. příslušenstvím standardní | soubor | 1 |  | 0 |  | 0 |  | 0 | 15 | 0 | 0.00153 | 0 | 0 | 0 |  | RTS 20/ I | RTS 20/ I | 0.655 | 0.66 |  | Práce |  |  |  | POL1_7
Díl: | 730 | Ústřední vytápění |  |  |  | 0 |  | 0 |  | 0 |  | 0 |  | 0 |  | 0 |  |  |  |  | 0 | [5 empty] | DIL
27 | 730001 | Oprava ÚT | soubor | 1 |  | 0 |  | 0 |  | 0 | 15 | 0 | 0 | 0 | 0 | 0 |  | Vlastní | Indiv | 0 | 0 |  | Práce |  |  |  | POL1_
|  | - výměna (dodávka) termohlavic - 2ks | [24 empty] | POP
Díl: | 762 | Konstrukce tesařské |  |  |  | 0 |  | 0 |  | 0 |  | 0 |  | 0.47 |  | 0 |  |  |  |  | 10.42 | [5 empty] | DIL
28 | 762512125R00 | Položení podlah. desek ve dvou vrstvách šroubovan. | m2 | 21.7 |  | 0 |  | 0 |  | 0 | 15 | 0 | 0 | 0 | 0 | 0 |  | RTS 20/ I | RTS 20/ I | 0.48 | 10.42 |  | Práce |  |  |  | POL1_
|  | 7.020.002 : 21,7 |  | 21.7 | [22 empty] | VV | 0
29 | 762595000R00 | Spojovací a ochranné prostředky k položení podlah | m3 | 0.7812 |  | 0 |  | 0 |  | 0 | 15 | 0 | 0.00295 | 0 | 0 | 0 |  | RTS 20/ I | RTS 20/ I | 0 | 0 |  | Práce |  |  |  | POL1_
|  | Odkaz na mn. položky pořadí 28 : 21,70000*0,036 |  | 0.7812 | [22 empty] | VV | 5
30 | 60725038R | Deska dřevoštěpková OSB ECO 3 N - 4PD tl. 18 mm | m2 | 47.74 |  | 0 |  | 0 |  | 0 | 15 | 0 | 0.0099 | 0.47 | 0 | 0 | SPCM | RTS 20/ I | RTS 20/ I | 0 | 0 |  | Specifikace |  |  |  | POL3_
|  | Odkaz na mn. položky pořadí 28 : 21,70000*2,2 |  | 47.74 | [22 empty] | VV | 5
31 | 998762203R00 | Přesun hmot pro tesařské konstrukce, výšky do 24 m | % |  |  | 0 |  | 0 |  | 0 | 15 | 0 | 0 | 0 | 0 | 0 |  | RTS 20/ I | RTS 20/ I | 0 | 0 |  | Přesun hmot |  |  |  | POL7_
Díl: | 766 | Konstrukce truhlářské |  |  |  | 0 |  | 0 |  | 0 |  | 0 |  | 0.17 |  | 0 |  |  |  |  | 21.66 | [5 empty] | DIL
32 | 766670011R00 | Montáž obložkové zárubně a dřevěného křídla dveří | kus | 5 |  | 0 |  | 0 |  | 0 | 15 | 0 | 2e-05 | 0 | 0 | 0 |  | RTS 20/ I | RTS 20/ I | 4.02 | 20.1 |  | Práce |  |  |  | POL1_
33 | 766670021R00 | Montáž kliky a štítku | kus | 5 |  | 0 |  | 0 |  | 0 | 15 | 0 | 0 | 0 | 0 | 0 |  | RTS 20/ I | RTS 20/ I | 0 | 0 |  | Práce |  |  |  | POL1_7
34 | 76602 | Repase dřev.okna a balk. dveří vč. zárubní a kování | kus | 1 |  | 0 |  | 0 |  | 0 | 15 | 0 | 0 | 0 | 0 | 0 |  | Vlastní | Indiv | 0 | 0 |  | Práce |  |  |  | POL1_
35 | 76603 | Repase vchodových dřevěných dveří 1kř. vč. zárubní a kování | kus | 1 |  | 0 |  | 0 |  | 0 | 15 | 0 | 0 | 0 | 0 | 0 |  | Vlastní | Indiv | 0 | 0 |  | Práce |  |  |  | POL1_
36 | 766695212R01 | Montáž prahů dveří jednokřídlových š. do 10 cm vč. dodávky prahu s vícevrstvým lakem | kus | 6 |  | 0 |  | 0 |  | 0 | 15 | 0 | 1e-05 | 0 | 0 | 0 |  | Vlastní | Indiv | 0.26 | 1.56 |  | Práce |  |  |  | POL1_
37 | 54914621R | Dveřní kování PROFIO klíč Cr | kus | 5 |  | 0 |  | 0 |  | 0 | 15 | 0 | 0.0008 | 0 | 0 | 0 | SPCM | RTS 20/ I | RTS 20/ I | 0 | 0 |  | Specifikace |  |  |  | POL3_7
38 | 611601201R | Dveře vnitřní CPL 0,2 KLASIK plné 1kř. 60x197 cm 16 dekorů | kus | 3 |  | 0 |  | 0 |  | 0 | 15 | 0 | 0.015 | 0.05 | 0 | 0 | SPCM | RTS 20/ I | RTS 20/ I | 0 | 0 |  | Specifikace |  |  |  | POL3_
39 | 61160623R | Dveře vnitřní CPL 0,2 KLASIK 2/3 sklo 1kř. 80x197 16 dekorů | kus | 2 |  | 0 |  | 0 |  | 0 | 15 | 0 | 0.02 | 0.04 | 0 | 0 | SPCM | RTS 20/ I | RTS 20/ I | 0 | 0 |  | Specifikace |  |  |  | POL3_
40 | 61181510R | Zárubeň obložková NORMAL š. 60cm/st. 6-17cm CPL buk, hruška, olše, ořech AM, teak | kus | 3 |  | 0 |  | 0 |  | 0 | 15 | 0 | 0.016 | 0.05 | 0 | 0 | SPCM | RTS 20/ I | RTS 20/ I | 0 | 0 |  | Specifikace |  |  |  | POL3_
41 | 61181512R | Zárubeň obložková NORMAL š. 80cm/st. 6-17cm CPL buk, hruška, olše, ořech AM, teak | kus | 2 |  | 0 |  | 0 |  | 0 | 15 | 0 | 0.016 | 0.03 | 0 | 0 | SPCM | RTS 20/ I | RTS 20/ I | 0 | 0 |  | Specifikace |  |  |  | POL3_
42 | 998766203R00 | Přesun hmot pro truhlářské konstr., výšky do 24 m | % |  |  | 0 |  | 0 |  | 0 | 15 | 0 | 0 | 0 | 0 | 0 |  | RTS 20/ I | RTS 20/ I | 0 | 0 |  | Přesun hmot |  |  |  | POL7_
Díl: | 776 | Podlahy povlakové |  |  |  | 0 |  | 0 |  | 0 |  | 0 |  | 0.18 |  | 0 |  |  |  |  | 24.15 | [5 empty] | DIL
43 | 776421100RU1 | Lepení podlahových soklíků z PVC a vinylu včetně dodávky soklíku PVC | m | 40.7 |  | 0 |  | 0 |  | 0 | 15 | 0 | 8e-05 | 0 | 0 | 0 |  | RTS 20/ I | RTS 20/ I | 0.14 | 5.7 |  | Práce |  |  |  | POL1_
|  | 7.020.001 : 1,65*2+2,85*2-0,6*2-0,8*3 |  | 5.4 | [22 empty] | VV | 0
|  | 7.020.002 : 3,95*2+6,05*2-0,8 |  | 19.2 | [22 empty] | VV | 0
|  | 7.020.005 : 3,5*2+3,95*2-0,8-0,6 |  | 13.5 | [22 empty] | VV | 0
|  | 7.020.006 : 1,0*2+0,6*2-0,6 |  | 2.6 | [22 empty] | VV | 0
44 | 776521200RT1 | Lepení povlakových podlah z dílců PVC a CV (vinyl) pouze položení - PVC ve specifikaci | m2 | 41 |  | 0 |  | 0 |  | 0 | 15 | 0 | 0.00033 | 0.01 | 0 | 0 |  | RTS 20/ I | RTS 20/ I | 0.45 | 18.45 |  | Práce |  |  |  | POL1_
|  | 7.020.001 : 4,9 |  | 4.9 | [22 empty] | VV | 0
|  | 7.020.002 : 21,7 |  | 21.7 | [22 empty] | VV | 0
|  | 7.020.005 : 13,8 |  | 13.8 | [22 empty] | VV | 0
|  | 7.020.006 : 0,6 |  | 0.6 | [22 empty] | VV | 0
45 | 284122103R | Podlahovina vinyl tl. 2,0 mm 228x1219 mm nášlapná vrstva 0,3 mm, oblast použití 23/31, lepená | m2 | 47.15 |  | 0 |  | 0 |  | 0 | 15 | 0 | 0.00353 | 0.17 | 0 | 0 | SPCM | RTS 20/ I | RTS 20/ I | 0 | 0 |  | Specifikace |  |  |  | POL3_
|  | Odkaz na mn. položky pořadí 44 : 41,00000*1,15 |  | 47.15 | [22 empty] | VV | 5
46 | 998776203R00 | Přesun hmot pro podlahy povlakové, výšky do 24 m | % |  |  | 0 |  | 0 |  | 0 | 15 | 0 | 0 | 0 | 0 | 0 |  | RTS 20/ I | RTS 20/ I | 0 | 0 |  | Přesun hmot |  |  |  | POL7_
Díl: | 781 | Obklady keramické |  |  |  | 0 |  | 0 |  | 0 |  | 0 |  | 0.01 |  | 0 |  |  |  |  | 1.59 | [5 empty] | DIL
47 | 78141190 | Oprava obkladů z obkladaček keramických do 15% | m2 | 10.584 |  | 0 |  | 0 |  | 0 | 15 | 0 | 0.0014 | 0.01 | 0 | 0 |  | Vlastní | Indiv | 0.15 | 1.59 |  | Práce |  |  |  | POL1_
|  | 7.020.004 : (1,74*2+1,5*2-0,6)*1,8 |  | 10.584 | [22 empty] | VV | 0
48 | 998781203R00 | Přesun hmot pro obklady keramické, výšky do 24 m | % |  |  | 0 |  | 0 |  | 0 | 15 | 0 | 0 | 0 | 0 | 0 |  | RTS 20/ I | RTS 20/ I | 0 | 0 |  | Přesun hmot |  |  |  | POL7_
Díl: | 783 | Nátěry |  |  |  | 0 |  | 0 |  | 0 |  | 0 |  | 0 |  | 0 |  |  |  |  | 0 | [5 empty] | DIL
49 | 78395001 | Oprava nátěrů kovových konstrukcí syntet. lakem | soubor | 1 |  | 0 |  | 0 |  | 0 | 15 | 0 | 0.00027 | 0 | 0 | 0 |  | Vlastní | Indiv | 0 | 0 |  | Agregovaná položka |  |  |  | POL2_
|  | - nátěr radiátorů + potrubí | [24 empty] | POP
Díl: | 784 | Malby |  |  |  | 0 |  | 0 |  | 0 |  | 0 |  | 0.04 |  | 0 |  |  |  |  | 41.96 | [5 empty] | DIL
50 | 784402801R00 | Odstranění malby oškrábáním v místnosti H do 3,8 m | m2 | 205.576 |  | 0 |  | 0 |  | 0 | 15 | 0 | 0 | 0 | 0 | 0 |  | RTS 20/ I | RTS 20/ I | 0.06971 | 14.33 |  | Práce |  |  |  | POL1_7
|  | Odkaz na mn. položky pořadí 52 : 205,57600 |  | 205.576 | [22 empty] | VV | 5
51 | 784191101R00 | Penetrace podkladu univerzální Primalex 1x | m2 | 205.576 |  | 0 |  | 0 |  | 0 | 15 | 0 | 7e-05 | 0.01 | 0 | 0 |  | RTS 20/ I | RTS 20/ I | 0.03248 | 6.68 |  | Práce |  |  |  | POL1_
|  | Odkaz na mn. položky pořadí 52 : 205,57600 |  | 205.576 | [22 empty] | VV | 5
52 | 784195212R00 | Malba Primalex Plus, bílá, bez penetrace, 2 x | m2 | 205.576 |  | 0 |  | 0 |  | 0 | 15 | 0 | 0.00015 | 0.03 | 0 | 0 |  | RTS 20/ I | RTS 20/ I | 0.10191 | 20.95 |  | Práce |  |  |  | POL1_7
|  | 7.020.001 : 4,9+(1,65*2+2,85*2)*3,0 |  | 31.9 | [22 empty] | VV | 0
|  | 7.020.002 : 21,7+(3,95*2+6,05*2)*3,0 |  | 81.7 | [22 empty] | VV | 0
|  | 7.020.003 : 1,0+1,0*4*3,0 |  | 13 | [22 empty] | VV | 0
|  | 7.020.004 : 2,5+(1,74*2+1,5*2)*1,2 |  | 10.276 | [22 empty] | VV | 0
|  | 7.020.005 : 13,8+(3,5*2+3,95*2)*3,0 |  | 58.5 | [22 empty] | VV | 0
|  | 7.020.006 : 0,6+(1,0*2+0,6*2)*3,0 |  | 10.2 | [22 empty] | VV | 0
Díl: | M21 | Elektromontáže |  |  |  | 0 |  | 0 |  | 0 |  | 0 |  | 0 |  | 0 |  |  |  |  | 0 | [5 empty] | DIL
53 | 21001 | Nová elektroinstalace vč. revize | soubor | 1 |  | 0 |  | 0 |  | 0 | 15 | 0 | 0 | 0 | 0 | 0 |  | Vlastní | Indiv | 0 | 0 |  | Práce |  |  |  | POL1_
Díl: | D96 | Přesuny suti a vybouraných hmot |  |  |  | 0 |  | 0 |  | 0 |  | 0 |  | 0 |  | 0 |  |  |  |  | 1105.56 | [5 empty] | DIL
54 | 979011211R00 | Svislá doprava suti a vybour. hmot za 2.NP nošením | t | 4.0854 |  | 0 |  | 0 |  | 0 | 15 | 0 | 0 | 0 | 0 | 0 |  | RTS 20/ I | RTS 20/ I | 2.009 | 8.21 |  | Přesun suti |  |  |  | POL8_
55 | 979011219R00 | Přípl.k svislé dopr.suti za každé další NP nošením | t | 8.1707 |  | 0 |  | 0 |  | 0 | 15 | 0 | 0 | 0 | 0 | 0 |  | RTS 20/ I | RTS 20/ I | 0.959 | 7.84 |  | Přesun suti |  |  |  | POL8_
56 | 979081111R00 | Odvoz suti a vybour. hmot na skládku do 1 km | t | 4.0854 |  | 0 |  | 0 |  | 0 | 15 | 0 | 0 | 0 | 0 | 0 |  | RTS 20/ I | RTS 20/ I | 70.56 | 288.26 |  | Přesun suti |  |  |  | POL8_
57 | 979081121R00 | Příplatek k odvozu za každý další 1 km | t | 57.1949 |  | 0 |  | 0 |  | 0 | 15 | 0 | 0 | 0 | 0 | 0 |  | RTS 20/ I | RTS 20/ I | 0 | 0 |  | Přesun suti |  |  |  | POL8_
58 | 979082111R00 | Vnitrostaveništní doprava suti do 10 m | t | 4.0854 |  | 0 |  | 0 |  | 0 | 15 | 0 | 0 | 0 | 0 | 0 |  | RTS 20/ I | RTS 20/ I | 135.648 | 554.17 |  | Přesun suti |  |  |  | POL8_
59 | 979082121R00 | Příplatek k vnitrost. dopravě suti za dalších 5 m | t | 16.3414 |  | 0 |  | 0 |  | 0 | 15 | 0 | 0 | 0 | 0 | 0 |  | RTS 20/ I | RTS 20/ I | 15.12 | 247.08 |  | Přesun suti |  |  |  | POL8_
60 | 979999999R00 | Poplatek za skládku 10 % příměsí | t | 4.0854 |  | 0 |  | 0 |  | 0 | 15 | 0 | 0 | 0 | 0 | 0 |  | RTS 20/ I | RTS 20/ I | 0 | 0 |  | Přesun suti |  |  |  | POL8_
[25 empty] | 15 | 21 | DPH
| Celkem |  |  |  |  | 0 | [18 empty] | 0 | 0 | SUM
Poznámky uchazeče k zadání
POPUZIV
END
Note on S6: Jedná se o informaci, zda se jedná o položku, která je do rozpočtu zadána z cenové soustavy RTS, nebo vlastní.
Note on T6: Jedná se o název CÚ, která je zadána u položky rozpočtu