## Pokyny pro vyplnění
Pokyny pro vyplnění
Ve všech listech tohoto souboru můžete měnit pouze buňky s modrým pozadím. Jedná se o tyto údaje : - údaje o firmě - jednotkové ceny položek zadané na maximálně dvě desetinná místa

## Stavba
#RTSROZP# | Soupis stavebních prací, dodávek a služeb
| Stavba: |  | 0001 | Oprava bytu Křížová 8, byt 3_1
| Zadavatel | [5 empty] | IČO:
DIČ:
| Projektant: | [5 empty] | IČO:
DIČ:
| Zhotovitel: | [5 empty] | IČO:
DIČ:
Vypracoval:
| Rozpis ceny | [6 empty] | Celkem
HSV | HSV | [6 empty] | 0
PSV | PSV | [6 empty] | 0
MON | MON | [6 empty] | 0
VN | Vedlejší náklady | [6 empty] | 0
ON | Ostatní náklady | [6 empty] | 0
| Celkem | [6 empty] | 0
Rekapitulace daní
0 | Základ pro sníženou DPH |  |  | 15 | % | 0 |  |  | CZK
0 | Snížená DPH |  |  | 15 | % | 0 |  |  | CZK
0 | Základ pro základní DPH |  |  | 21 | % | 0 |  |  | CZK
0 | Základní DPH |  |  | 21 | % | 0 |  |  | CZK
0 | Zaokrouhlení |  |  |  |  | 0 |  |  | CZK
| Cena celkem bez DPH |  |  |  |  | 0 |  |  | CZK
0 | Cena celkem s DPH |  |  |  |  | 0 |  |  | CZK
|  | v |  |  | dne |  | 2020-08-12
|  |  | Za zhotovitele |  |  |  | Za objednatele
Rekapitulace dílčích částí
#CASTI>> | Číslo | Název |  |  | Základ pro sníženou DPH | Základ pro základní DPH | DPH celkem | Cena celkem | %
1 | Stavba |  |  |  | 0 | 0 | 0 | 0
2 | 14 | Modernizace bytu byt č.3, Křížová, č.p. 8, Brno |  |  | 0 | 0 | 0 | 0
3 | 01 | Modernizace bytu byt č.3, Křížová, č.p. 8, Brno |  |  | 0 | 0 | 0 | 0
3 | 02 | Modernizace bytu byt č.3, Křížová, č.p. 8, Brno - elektro |  |  | 0 | 0 | 0 | 0
3 | 03 | Modernizace bytu byt č.3, Křížová, č.p. 8, Brno - vytápění |  |  | 0 | 0 | 0 | 0
| Celkem za stavbu |  |  |  | 0 | 0 | 0 | 0 | 0
Rekapitulace dílů
| Číslo | Název |  |  | Typ dílu |  |  | Celkem | %
| 3 | Svislé a kompletní konstrukce |  |  | HSV |  |  | 0
| 61 | Úpravy povrchů vnitřní |  |  | HSV |  |  | 0
| 64 | Výplně otvorů |  |  | HSV |  |  | 0
| 95 | Dokončovací konstrukce na pozemních stavbách |  |  | HSV |  |  | 0
| 96 | Bourání konstrukcí |  |  | HSV |  |  | 0
| 99 | Staveništní přesun hmot |  |  | HSV |  |  | 0
| 711 | Izolace proti vodě |  |  | PSV |  |  | 0
| 713 | Izolace tepelné |  |  | PSV |  |  | 0
| 721 | Vnitřní kanalizace |  |  | PSV |  |  | 0
| 722 | Vnitřní vodovod |  |  | PSV |  |  | 0
| 725 | Zařizovací předměty |  |  | PSV |  |  | 0
| 731 | Ústřední vytápění - kotelny |  |  | PSV |  |  | 0
| 733 | Ústřední vytápění - potrubí |  |  | PSV |  |  | 0
| 734 | Ústřední vytápění - armatury |  |  | PSV |  |  | 0
| 735 | Ústřední vytápění - otopná tělesa |  |  | PSV |  |  | 0
| 766 | Konstrukce truhlářské |  |  | PSV |  |  | 0
| 771 | Podlahy z dlaždic a obklady |  |  | PSV |  |  | 0
| 776 | Podlahy povlakové |  |  | PSV |  |  | 0
| 781 | Obklady keramické |  |  | PSV |  |  | 0
| 783 | Nátěry |  |  | PSV |  |  | 0
| 784 | Malby |  |  | PSV |  |  | 0
| M21 | Elektromontáže - materiál |  |  | MON |  |  | 0
| M21a | Elektromontáže - montáž |  |  | MON |  |  | 0
| M21b | Elektromontáže - dodávky rozvaděč RE |  |  | MON |  |  | 0
| M21c | Elektromontáže - dodávky rozvaděč RB |  |  | MON |  |  | 0
| M21d | Elektromontáže - ostatní |  |  | MON |  |  | 0
| D96 | Přesuny suti a vybouraných hmot |  |  | PSU |  |  | 0
| VN | Vedlejší náklady |  |  | VN |  |  | 0
| Cena celkem | [6 empty] | 0 | 0
Note on D11: Název
Note on I11: IČO
Note on D12: Ulice
Note on I12: DIČ
Note on D13: PSČ
Note on E13: Místo

## VzorPolozky (hidden)
Položkový rozpočet
S:
O:
R:

## 14 01 Pol
Položkový soupis prací a dodávek | [25 empty] | #TypZaznamu#
S: | 0001 | Oprava bytu Křížová 8, byt 3_1 | [23 empty] | STA
O: | 14 | Modernizace bytu byt č.3, Křížová, č.p. 8, Brno | [20 empty] | STA |  |  | OBJ
R: | 01 | Modernizace bytu byt č.3, Křížová, č.p. 8, Brno | [23 empty] | ROZ
P.č. | Číslo položky | Název položky | MJ | množství | cena / MJ | Celkem | Dodávka | Dodávka celk. | Montáž | Montáž celk. | DPH | cena s DPH | hmotnost / MJ | hmotnost celk.(t) | dem. hmotnost / MJ | dem. hmotnost celk.(t) | Ceník | Cen. soustava / platnost | Cenová úroveň | Nhod / MJ | Nhod celk. | Dodavatel
Díl: | 3 | Svislé a kompletní konstrukce |  |  |  | 0 |  | 0 |  | 0 |  | 0 |  | 0 |  | 0 |  |  |  |  | 13.21 |  |  |  |  | DIL
1 | 342261211RS3 | Příčky z desek sádrokartonových dvojité opláštění, jednoduchá konstrukce CW 50 tloušťka příčky 100 mm, desky impregnované, tloušťky 12,5 mm, tloušťka izolace 40 mm | m2 | 9.4066 |  | 0 |  | 0 |  | 0 | 15 | 0 | 0 | 0 | 0 | 0 | 801-1 | Vlastní | Indiv | 1.404 | 13.21 |  |  |  |  | POL1_
|  | PSV01 : | [23 empty] | VV | 0
|  | 0,85*3,36 |  | 2.86 | [21 empty] | VV | 0
|  | 2,26*3,36 |  | 7.59 | [21 empty] | VV | 0
|  | 0,1*3,36 |  | 0.34 | [21 empty] | VV | 0
|  | odečet : | [23 empty] | VV | 0
|  | -0,7*1,97 |  | -1.38 | [21 empty] | VV | 0
Díl: | 61 | Úpravy povrchů vnitřní |  |  |  | 0 |  | 0 |  | 0 |  | 0 |  | 0 |  | 0 |  |  |  |  | 24.09 |  |  |  |  | DIL
2 | 610991111R00 | Zakrývání výplní vnitřních otvorů, předmětů apod. fólií Pe 0,05-0,2 mm | m2 | 7.7056 |  | 0 |  | 0 |  | 0 | 15 | 0 | 0 | 0 | 0 | 0 | 801-1 | Vlastní | Indiv | 0.078 | 0.6 |  |  |  |  | POL1_
|  | plocha : | [23 empty] | VV | 0
|  | 1,13*1,92 |  | 2.17 | [21 empty] | VV | 0
|  | 1,75*1,905 |  | 3.33 | [21 empty] | VV | 0
|  | 1,15*1,915 |  | 2.2 | [21 empty] | VV | 0
3 | 611421131R00 | Oprava vnitřních vápenných omítek stropů železobetonových rovných tvárnicových a kleneb v množství opravované plochy v množství opravované plochy do 5 %, štukových | m2 | 43.1 |  | 0 |  | 0 |  | 0 | 15 | 0 | 0 | 0 | 0 | 0 | 801-4 | Vlastní | Indiv | 0.15539 | 6.7 |  |  |  |  | POL1_
|  | Včetně pomocného pracovního lešení o výšce podlahy do 1900 mm a pro zatížení do 1,5 kPa. | [23 empty] | POP
|  | Plocha : | [23 empty] | VV | 0
|  | 43,1 |  | 43.1 | [21 empty] | VV | 0
4 | 612421131R00 | Oprava vnitřních vápenných omítek stěn v množství opravované plochy do 5 %, štukových | m2 | 149.5756 |  | 0 |  | 0 |  | 0 | 15 | 0 | 0 | 0 | 0 | 0 | 801-4 | Vlastní | Indiv | 0.10872 | 16.26 |  |  |  |  | POL1_
|  | B08 : | [23 empty] | VV | 0
|  | 2.03A.01 : | [23 empty] | VV | 0
|  | (4,54*3,36)*2 |  | 30.51 | [21 empty] | VV | 0
|  | (2,28*3,36)*2 |  | 15.32 | [21 empty] | VV | 0
|  | 0,64*3,36 |  | 2.15 | [21 empty] | VV | 0
|  | ostění a nadpraží : | [23 empty] | VV | 0
|  | 1,15*0,2 |  | 0.23 | [21 empty] | VV | 0
|  | (1,95*0,2)*2 |  | 0.78 | [21 empty] | VV | 0
|  | odečet : | [23 empty] | VV | 0
|  | -3,54*0,6 |  | -2.12 | [21 empty] | VV | 0
|  | -0,9*1,98 |  | -1.78 | [21 empty] | VV | 0
|  | -1*3,36 |  | -3.36 | [21 empty] | VV | 0
|  | -1,15*1,915 |  | -2.2 | [21 empty] | VV | 0
|  | 2.03A.02 : | [23 empty] | VV | 0
|  | (5,98*3,36)*2 |  | 40.19 | [21 empty] | VV | 0
|  | (3,455*3,36)*2 |  | 23.22 | [21 empty] | VV | 0
|  | ostění a nadpraží : | [23 empty] | VV | 0
|  | 1,75*0,2 |  | 0.35 | [21 empty] | VV | 0
|  | (1,905*0,2)*2 |  | 0.76 | [21 empty] | VV | 0
|  | odečet : | [23 empty] | VV | 0
|  | -0,9*2,1 |  | -1.89 | [21 empty] | VV | 0
|  | -1,75*1,905 |  | -3.33 | [21 empty] | VV | 0
|  | 2.03A.03 : | [23 empty] | VV | 0
|  | (2,03*3,36)*2 |  | 13.64 | [21 empty] | VV | 0
|  | (5,98*3,36)*2 |  | 40.19 | [21 empty] | VV | 0
|  | ostění a nadpraží : | [23 empty] | VV | 0
|  | 1,13*0,2 |  | 0.23 | [21 empty] | VV | 0
|  | (1,92*0,2)*2 |  | 0.77 | [21 empty] | VV | 0
|  | odečet : | [23 empty] | VV | 0
|  | -0,9*2,1 |  | -1.89 | [21 empty] | VV | 0
|  | -1,13*1,92 |  | -2.17 | [21 empty] | VV | 0
5 | 612421321R00 | Oprava vnitřních vápenných omítek stěn v množství opravované plochy přes 10 do 30 %, hladkých | m2 | 2.124 |  | 0 |  | 0 |  | 0 | 15 | 0 | 0 | 0 | 0 | 0 | 801-4 | Vlastní | Indiv | 0.24845 | 0.53 |  |  |  |  | POL1_
|  | Včetně pomocného pracovního lešení o výšce podlahy do 1900 mm a pro zatížení do 1,5 kPa. | [23 empty] | POP
|  | B01 : | [23 empty] | VV | 0
|  | 3,54*0,6 |  | 2.12 | [21 empty] | VV | 0
Díl: | 64 | Výplně otvorů |  |  |  | 0 |  | 0 |  | 0 |  | 0 |  | 0 |  | 0 |  |  |  |  | 2.1 |  |  |  |  | DIL
6 | 642944121R00 | Osazování ocelových zárubní dodatečně plochy do 2,5 m2 | kus | 1 |  | 0 |  | 0 |  | 0 | 15 | 0 | 0 | 0 | 0 | 0 | 801-4 | Vlastní | Indiv | 2.097 | 2.1 |  |  |  |  | POL1_
|  | Včetně pomocného pracovního lešení o výšce podlahy do 1900 mm a pro zatížení do 1,5 kPa. | [23 empty] | POP
|  | D01 : | [23 empty] | VV | 0
|  | 1 |  | 1 | [21 empty] | VV | 0
7 | 5533300437R | zárubeň kovová s těsněním; pro klasické zdění; š profilu 160 mm; š průchodu 900 mm; h průchodu 1 970 mm; L, P; závěsy stavitelné; požární odolnost | kus | 1 |  | 0 |  | 0 |  | 0 | 15 | 0 | 0 | 0 | 0 | 0 | SPCM | Vlastní | Indiv | 0 | 0 |  |  |  |  | POL3_
|  | D01 : | [23 empty] | VV | 0
|  | 1 |  | 1 | [21 empty] | VV | 0
Díl: | 95 | Dokončovací konstrukce na pozemních stavbách |  |  |  | 0 |  | 0 |  | 0 |  | 0 |  | 0 |  | 0 |  |  |  |  | 15.56 |  |  |  |  | DIL
8 | 952901111R00 | Vyčištění budov a ostatních objektů budov bytové nebo občanské výstavby - zametení a umytí podlah, dlažeb, obkladů, schodů v místnostech, chodbách a schodištích, vyčištění a umytí oken, dveří s rámy, zárubněmi, umytí a vyčištění jiných zasklených a natíraných ploch a zařizovacích předmětů před předáním do užívání světlá výška podlaží do 4 m | m2 | 43.1 |  | 0 |  | 0 |  | 0 | 15 | 0 | 0 | 0 | 0 | 0 | 801-1 | Vlastní | Indiv | 0.308 | 13.27 |  |  |  |  | POL1_
|  | zárubněmi, umytí a vyčištění jiných zasklených a natíraných ploch a zařizovacích předmětů před předáním do užívání světlá výška podlaží do 4 m | [23 empty] | POP |  | zárubněmi, umytí a vyčištění jiných zasklených a natíraných ploch a zařizovacích předmětů před předáním do užívání světlá výška podlaží do 4 m
|  | plocha : | [23 empty] | VV | 0
|  | 43,1 |  | 43.1 | [21 empty] | VV | 0
9 | 952901110R00 | Čištění budov mytím vnějších ploch oken a dveří | m2 | 7.7056 |  | 0 |  | 0 |  | 0 | 15 | 0 | 0 | 0 | 0 | 0 | 801-4 | Vlastní | Indiv | 0.13 | 1 |  |  |  |  | POL1_
|  | plocha : | [23 empty] | VV | 0
|  | 1,13*1,92 |  | 2.17 | [21 empty] | VV | 0
|  | 1,75*1,905 |  | 3.33 | [21 empty] | VV | 0
|  | 1,15*1,915 |  | 2.2 | [21 empty] | VV | 0
10 | 952902110R00 | Čištění budov zametáním v místnostech, chodbách, na schodišti a na půdě | m2 | 86.2 |  | 0 |  | 0 |  | 0 | 15 | 0 | 0 | 0 | 0 | 0 | 801-4 | Vlastní | Indiv | 0.015 | 1.29 |  |  |  |  | POL1_
|  | plocha : | [23 empty] | VV | 0
|  | 43,1*2 |  | 86.2 | [21 empty] | VV | 0
Díl: | 96 | Bourání konstrukcí |  |  |  | 0 |  | 0 |  | 0 |  | 0 |  | 0 |  | 0 |  |  |  |  | 27.51 |  |  |  |  | DIL
11 | 968061125R00 | Vyvěšení nebo zavěšení dřevěných křídel dveří, plochy do 2 m2 | kus | 1 |  | 0 |  | 0 |  | 0 | 15 | 0 | 0 | 0 | 0 | 0 | 801-3 | Vlastní | Indiv | 0.05 | 0.05 |  |  |  |  | POL1_
|  | B02 : | [23 empty] | VV | 0
|  | 1 |  | 1 | [21 empty] | VV | 0
12 | 968072455R00 | Vybourání a vyjmutí kovových rámů a rolet rámů, včetně pomocného lešení o výšce podlahy do 1900 mm a pro zatížení do 1,5 kPa (150 kg/m2) dveřních zárubní, plochy do 2 m2 | m2 | 1.782 |  | 0 |  | 0 |  | 0 | 15 | 0 | 0 | 0 | 0 | 0 | 801-3 | Vlastní | Indiv | 0.939 | 1.67 |  |  |  |  | POL1_
|  | B02 : | [23 empty] | VV | 0
|  | 0,9*1,98 |  | 1.78 | [21 empty] | VV | 0
13 | 974031165R00 | Vysekání rýh v jakémkoliv zdivu cihelném v ploše do hloubky 150 mm, šířky do 200 mm | m | 34.5 |  | 0 |  | 0 |  | 0 | 15 | 0 | 0 | 0 | 0 | 0 | 801-3 | Vlastní | Indiv | 0.729 | 25.15 |  |  |  |  | POL1_
|  | Včetně pomocného lešení o výšce podlahy do 1900 mm a pro zatížení do 1,5 kPa (150 kg/m2). | [23 empty] | POP
|  | odpad : | [23 empty] | VV | 0
|  | 3 |  | 3 | [21 empty] | VV | 0
|  | voda : | [23 empty] | VV | 0
|  | 3,5 |  | 3.5 | [21 empty] | VV | 0
|  | vytápění : | [23 empty] | VV | 0
|  | 28 |  | 28 | [21 empty] | VV | 0
14 | 978059531R00 | Odsekání a odebrání obkladů stěn z obkládaček vnitřních z jakýchkoliv materiálů, plochy přes 2 m2 | m2 | 2.124 |  | 0 |  | 0 |  | 0 | 15 | 0 | 0 | 0 | 0 | 0 | 801-3 | Vlastní | Indiv | 0.3 | 0.64 |  |  |  |  | POL1_
|  | B01 : | [23 empty] | VV | 0
|  | 3,54*0,6 |  | 2.12 | [21 empty] | VV | 0
Díl: | 99 | Staveništní přesun hmot |  |  |  | 0 |  | 0 |  | 0 |  | 0 |  | 0 |  | 0 |  |  |  |  | 0.63 |  |  |  |  | DIL
15 | 998011003R00 | Přesun hmot pro budovy s nosnou konstrukcí zděnou výšky přes 12 do 24 m | t | 2.0016 |  | 0 |  | 0 |  | 0 | 15 | 0 | 0 | 0 | 0 | 0 | 801-1 | Vlastní | Indiv | 0.317 | 0.63 |  |  |  |  | POL1_
|  | celkem : | [23 empty] | VV | 0
|  | 2,00159 |  | 2 | [21 empty] | VV | 0
Díl: | 711 | Izolace proti vodě |  |  |  | 0 |  | 0 |  | 0 |  | 0 |  | 0 |  | 0 |  |  |  |  | 2.26 |  |  |  |  | DIL
16 | 711212002RT3 | Izolace proti vodě stěrka hydroizolační proti vlhkosti | m2 | 5.88 |  | 0 |  | 0 |  | 0 | 15 | 0 | 0 | 0 | 0 | 0 | 800-711 | Vlastní | Indiv | 0.385 | 2.26 |  |  |  |  | POL1_
|  | jednovrstvá | [23 empty] | POP
|  | OB01 : | [23 empty] | VV | 0
|  | 0,9*2,2 |  | 1.98 | [21 empty] | VV | 0
|  | 0,9*2,2 |  | 1.98 | [21 empty] | VV | 0
|  | P02 : | [23 empty] | VV | 0
|  | 1,92 |  | 1.92 | [21 empty] | VV | 0
17 | 998711203R00 | Přesun hmot pro izolace proti vodě svisle do 60 m | % | 31.2816 |  | 0 |  | 0 |  | 0 | 15 | 0 | 0 | 0 | 0 | 0 | 800-711 | Vlastní | Indiv | 0 | 0 |  |  |  |  | POL1_
Díl: | 721 | Vnitřní kanalizace |  |  |  | 0 |  | 0 |  | 0 |  | 0 |  | 0 |  | 0 |  |  |  |  | 2.14 |  |  |  |  | DIL
18 | 721171809R00 | Demontáž potrubí z novodurových trub přes D 114 mm do D 160 mm | m | 1.5 |  | 0 |  | 0 |  | 0 | 15 | 0 | 0 | 0 | 0 | 0 | 800-721 | Vlastní | Indiv | 0.114 | 0.17 |  |  |  |  | POL1_
|  | odpad : | [23 empty] | VV | 0
|  | 1,5 |  | 1.5 | [21 empty] | VV | 0
19 | 721176103R00 | Potrubí HT připojovací vnější průměr D 50 mm, tloušťka stěny 1,8 mm, DN 50 | m | 5.5 |  | 0 |  | 0 |  | 0 | 15 | 0 | 0 | 0 | 0 | 0 | 800-721 | Vlastní | Indiv | 0.359 | 1.97 |  |  |  |  | POL1_
|  | Potrubí včetně tvarovek. Bez zednických výpomocí. | [23 empty] | POP
|  | odpad : | [23 empty] | VV | 0
|  | 5,5 |  | 5.5 | [21 empty] | VV | 0
20 | 998721203R00 | Přesun hmot pro vnitřní kanalizaci v objektech výšky do 24 m | % | 14.9905 |  | 0 |  | 0 |  | 0 | 15 | 0 | 0 | 0 | 0 | 0 | 800-721 | Vlastní | Indiv | 0 | 0 |  |  |  |  | POL1_
Díl: | 722 | Vnitřní vodovod |  |  |  | 0 |  | 0 |  | 0 |  | 0 |  | 0 |  | 0 |  |  |  |  | 11.3 |  |  |  |  | DIL
21 | 722130801R00 | Demontáž potrubí z ocelových trubek závitových do DN 25 | m | 3.5 |  | 0 |  | 0 |  | 0 | 15 | 0 | 0 | 0 | 0 | 0 | 800-721 | Vlastní | Indiv | 0.173 | 0.61 |  |  |  |  | POL1_
|  | voda : | [23 empty] | VV | 0
|  | 3,5 |  | 3.5 | [21 empty] | VV | 0
22 | 722172312R00 | Potrubí z plastických hmot polypropylenové potrubí PP-R, D 25 mm, s 3,5 mm, PN 16, polyfúzně svařované, včetně zednických výpomocí | m | 13.5 |  | 0 |  | 0 |  | 0 | 15 | 0 | 0 | 0 | 0 | 0 | 800-721 | Vlastní | Indiv | 0.6343 | 8.56 |  |  |  |  | POL1_
|  | Potrubí včetně tvarovek a zednických výpomocí. | [23 empty] | POP
|  | Včetně pomocného lešení o výšce podlahy do 1900 mm a pro zatížení do 1,5 kPa. | [23 empty] | POP
|  | teplá : | [23 empty] | VV | 0
|  | 6,75 |  | 6.75 | [21 empty] | VV | 0
|  | studená : | [23 empty] | VV | 0
|  | 6,75 |  | 6.75 | [21 empty] | VV | 0
23 | 722181212RT8 | Izolace vodovodního potrubí návleková z trubic z pěnového polyetylenu, tloušťka stěny 9 mm, d 25 mm | m | 6.75 |  | 0 |  | 0 |  | 0 | 15 | 0 | 0 | 0 | 0 | 0 | 800-721 | Vlastní | Indiv | 0.129 | 0.87 |  |  |  |  | POL1_
|  | V položce je kalkulována dodávka izolační trubice, spon a lepicí pásky. | [23 empty] | POP
|  | studená : | [23 empty] | VV | 0
|  | 6,75 |  | 6.75 | [21 empty] | VV | 0
24 | 722181214RT8 | Izolace vodovodního potrubí návleková z trubic z pěnového polyetylenu, tloušťka stěny 20 mm, d 25 mm | m | 6.75 |  | 0 |  | 0 |  | 0 | 15 | 0 | 0 | 0 | 0 | 0 | 800-721 | Vlastní | Indiv | 0.129 | 0.87 |  |  |  |  | POL1_
|  | V položce je kalkulována dodávka izolační trubice, spon a lepicí pásky. | [23 empty] | POP
|  | teplá : | [23 empty] | VV | 0
|  | 6,75 |  | 6.75 | [21 empty] | VV | 0
25 | 722264218R00 | Vodoměr bytový, závitový, jednovtokový, suchoběžný, DN 20, pro teplotu vody do 90°C, montáž horizontálně i vertikálně, jmenovitý průtok 2,5 m3/hod, PN 16, délka 130 mm | kus | 1 |  | 0 |  | 0 |  | 0 | 15 | 0 | 0 | 0 | 0 | 0 | 800-721 | Vlastní | Indiv | 0.393 | 0.39 |  |  |  |  | POL1_
|  | ZTI : | [23 empty] | VV | 0
|  | 1 |  | 1 | [21 empty] | VV | 0
26 | 998722203R00 | Přesun hmot pro vnitřní vodovod v objektech výšky do 24 m | % | 76.104 |  | 0 |  | 0 |  | 0 | 15 | 0 | 0 | 0 | 0 | 0 | 800-721 | Vlastní | Indiv | 0 | 0 |  |  |  |  | POL1_
Díl: | 725 | Zařizovací předměty |  |  |  | 0 |  | 0 |  | 0 |  | 0 |  | 0 |  | 0 |  |  |  |  | 8.18 |  |  |  |  | DIL
27 | 725219401R00 | Umyvadlo montáž na šrouby do zdiva | soubor | 1 |  | 0 |  | 0 |  | 0 | 15 | 0 | 0 | 0 | 0 | 0 | 800-721 | Vlastní | Indiv | 1.575 | 1.58 |  |  |  |  | POL1_
|  | Včetně dodání zápachové uzávěrky. | [23 empty] | POP
|  | ZTI02 : | [23 empty] | VV | 0
|  | 1 |  | 1 | [21 empty] | VV | 0
28 | 725249103R00 | Montáž sprchového koutu | soubor | 1 |  | 0 |  | 0 |  | 0 | 15 | 0 | 0 | 0 | 0 | 0 | 800-721 | Vlastní | Indiv | 2.9 | 2.9 |  |  |  |  | POL1_
|  | ZTI02 : | [23 empty] | VV | 0
|  | 1 |  | 1 | [21 empty] | VV | 0
29 | 725240811R00 | Demontáž sprchových kabin a mís kabin bez výtokových armatur | soubor | 1 |  | 0 |  | 0 |  | 0 | 15 | 0 | 0 | 0 | 0 | 0 | 800-721 | Vlastní | Indiv | 0.693 | 0.69 |  |  |  |  | POL1_
|  | B04 : | [23 empty] | VV | 0
|  | 1 |  | 1 | [21 empty] | VV | 0
30 | 725240812R00 | Demontáž sprchových kabin a mís mís bez výtokových armatur | soubor | 1 |  | 0 |  | 0 |  | 0 | 15 | 0 | 0 | 0 | 0 | 0 | 800-721 | Vlastní | Indiv | 0.383 | 0.38 |  |  |  |  | POL1_
|  | B04 : | [23 empty] | VV | 0
|  | 1 |  | 1 | [21 empty] | VV | 0
31 | 725650805R00 | Demontáž plynových otopných těles ostatních podokenních | soubor | 1 |  | 0 |  | 0 |  | 0 | 15 | 0 | 0 | 0 | 0 | 0 | 800-721 | Vlastní | Indiv | 0.713 | 0.71 |  |  |  |  | POL1_
|  | B05 : | [23 empty] | VV | 0
|  | 1 |  | 1 | [21 empty] | VV | 0
32 | 725751811R00 | Demontáž laboratorních armatur vodovodních , výtokových | soubor | 1 |  | 0 |  | 0 |  | 0 | 15 | 0 | 0 | 0 | 0 | 0 | 800-721 | Vlastní | Indiv | 0.041 | 0.04 |  |  |  |  | POL1_
|  | B04 : | [23 empty] | VV | 0
|  | 1 |  | 1 | [21 empty] | VV | 0
33 | 725823121RT0 | Baterie umyvadlové a dřezové umyvadlová, stojánková, ruční ovládání s otvíráním odpadu, základní, včetně dodávky materiálu | kus | 1 |  | 0 |  | 0 |  | 0 | 15 | 0 | 0 | 0 | 0 | 0 | 800-721 | Vlastní | Indiv | 0.485 | 0.49 |  |  |  |  | POL1_
|  | ZTI03 : | [23 empty] | VV | 0
|  | 1 |  | 1 | [21 empty] | VV | 0
34 | 725839203R00 | Montáž baterie vanové nástěnné, G 1/2" | soubor | 1 |  | 0 |  | 0 |  | 0 | 15 | 0 | 0 | 0 | 0 | 0 | 800-721 | Vlastní | Indiv | 0.517 | 0.52 |  |  |  |  | POL1_
|  | ZTI02 : | [23 empty] | VV | 0
|  | 1 |  | 1 | [21 empty] | VV | 0
35 | 725860180R00 | Zápachová uzávěrka (sifon) pro zařizovací předměty D 40/50 mm; podomítková, pro pračky/myčky; PE; příslušenství přip. koleno, krycí deska nerez, montážní kryt, včetně dodávky materiálu | kus | 1 |  | 0 |  | 0 |  | 0 | 15 | 0 | 0 | 0 | 0 | 0 | 800-721 | Vlastní | Indiv | 0.246 | 0.25 |  |  |  |  | POL1_
|  | E02 : | [23 empty] | VV | 0
|  | 1 |  | 1 | [21 empty] | VV | 0
36 | 725860221RT1 | Zápachová uzávěrka (sifon) pro zařizovací předměty D 40/50 mm x 6/4"; pro sprchové kouty; PP, PE; odtok vodorovný, kul. kloub (otáčivý 280°, sklopný 10°); příslušenství zátka, sítko, včetně dodávky ... | kus | 1 |  | 0 |  | 0 |  | 0 | 15 | 0 | 0 | 0 | 0 | 0 | 800-721 | Vlastní | Indiv | 0.246 | 0.25 |  |  |  |  | POL1_
|  | ... | [23 empty] | POP
|  | ZTI02 : | [23 empty] | VV | 0
|  | 1 |  | 1 | [21 empty] | VV | 0
37 | 725980113R00 | Dvířka vanová, 300 x 300 mm, včetně dodávky materiálu | kus | 1 |  | 0 |  | 0 |  | 0 | 15 | 0 | 0 | 0 | 0 | 0 | 800-721 | Vlastní | Indiv | 0.37 | 0.37 |  |  |  |  | POL1_
|  | vodoměr : | [23 empty] | VV | 0
|  | 1 |  | 1 | [21 empty] | VV | 0
38 | 998725203R00 | Přesun hmot pro zařizovací předměty v objektech výšky do 24 m | % | 225.079 |  | 0 |  | 0 |  | 0 | 15 | 0 | 0 | 0 | 0 | 0 | 800-721 | Vlastní | Indiv | 0 | 0 |  |  |  |  | POL1_
39 | 55144131R | baterie sprchová nástěnná; rozteč 150 mm; ovládání pákové; povrch chrom; příslušenství zamezení zpětného toku vody | kus | 1 |  | 0 |  | 0 |  | 0 | 15 | 0 | 0 | 0 | 0 | 0 | SPCM | Vlastní | Indiv | 0 | 0 |  |  |  |  | POL3_
|  | ZTI01 : | [23 empty] | VV | 0
|  | 1 |  | 1 | [21 empty] | VV | 0
40 | 55423081R | vanička sprchová čtvercová; l = 900,0 mm; š = 900 mm; hl = 170 mm; akrylátová; bílá; umístění v rohu; podezdění | kus | 1 |  | 0 |  | 0 |  | 0 | 15 | 0 | 0 | 0 | 0 | 0 | SPCM | Vlastní | Indiv | 0 | 0 |  |  |  |  | POL3_
|  | ZTI02 : | [23 empty] | VV | 0
|  | 1 |  | 1 | [21 empty] | VV | 0
41 | 55428102.AR | kout sprchový v = 1 850 mm; š = 900 mm; l = 900 mm; čtvrtkruhový; R 500 mm; vstup rohový; š. vstupu 630 mm; výplň bezpečnostní sklo; dezén chinchila | kus | 1 |  | 0 |  | 0 |  | 0 | 15 | 0 | 0 | 0 | 0 | 0 | SPCM | Vlastní | Indiv | 0 | 0 |  |  |  |  | POL3_
|  | ZTI02 : | [23 empty] | VV | 0
|  | 1 |  | 1 | [21 empty] | VV | 0
42 | 64214330R | umyvadlo š = 550 mm; hl. 450 mm; diturvit; s otvorem pro baterii; s přepadem; bílá; uchycení šrouby | kus | 1 |  | 0 |  | 0 |  | 0 | 15 | 0 | 0 | 0 | 0 | 0 | SPCM | Vlastní | Indiv | 0 | 0 |  |  |  |  | POL3_
|  | ZTI03 : | [23 empty] | VV | 0
|  | 1 |  | 1 | [21 empty] | VV | 0
Díl: | 766 | Konstrukce truhlářské |  |  |  | 0 |  | 0 |  | 0 |  | 0 |  | 0 |  | 0 |  |  |  |  | 8.43 |  |  |  |  | DIL
43 | 766662811R00 | Demontáž dveřních křídel prahů dveří jednokřídlových | kus | 1 |  | 0 |  | 0 |  | 0 | 15 | 0 | 0 | 0 | 0 | 0 | 800-766 | Vlastní | Indiv | 0.11 | 0.11 |  |  |  |  | POL1_
|  | D01 : | [23 empty] | VV | 0
|  | 1 |  | 1 | [21 empty] | VV | 0
44 | 766670011R00 | Montáž obložkové zárubně a dveřního křídla jednokřídlového | kus | 2 |  | 0 |  | 0 |  | 0 | 15 | 0 | 0 | 0 | 0 | 0 | 800-766 | Vlastní | Indiv | 4.02 | 8.04 |  |  |  |  | POL1_
|  | D02 : | [23 empty] | VV | 0
|  | 1 |  | 1 | [21 empty] | VV | 0
|  | D03 : | [23 empty] | VV | 0
|  | 1 |  | 1 | [21 empty] | VV | 0
45 | 766695213R00 | Ostatní montáž prahů dveří jednokřídlých, šířky přes 100 mm | kus | 1 |  | 0 |  | 0 |  | 0 | 15 | 0 | 0 | 0 | 0 | 0 | 800-766 | Vlastní | Indiv | 0.28 | 0.28 |  |  |  |  | POL1_
|  | D01 : | [23 empty] | VV | 0
|  | 1 |  | 1 | [21 empty] | VV | 0
46 | 998766203R00 | Přesun hmot pro konstrukce truhlářské v objektech výšky do 24 m | % | 295.171 |  | 0 |  | 0 |  | 0 | 15 | 0 | 0 | 0 | 0 | 0 | 800-766 | Vlastní | Indiv | 0 | 0 |  |  |  |  | POL1_
47 | O01 | Repase stávajících dřevěných oken - seřízení + nový nátěr + nové zasklení + přetmelení + vyčištění | soubor | 3 |  | 0 |  | 0 |  | 0 | 15 | 0 | 0 | 0 | 0 | 0 |  | Vlastní | Indiv | 0 | 0 |  |  |  |  | POL1_
|  | Stávající dřevěná okna repasovat vč. kování, provedení ého nátěru odstín bílý | [23 empty] | POP
|  | O01 : | [23 empty] | VV | 0
|  | 3 |  | 3 | [21 empty] | VV | 0
48 | 61160111R | dveře vnitřní š = 700 mm; h = 1 970,0 mm; fóliované; otevíravé; počet křídel 1; plné; povrch. úprava bílá barva | kus | 1 |  | 0 |  | 0 |  | 0 | 15 | 0 | 0 | 0 | 0 | 0 | SPCM | Vlastní | Indiv | 0 | 0 |  |  |  |  | POL3_
|  | D03 : | [23 empty] | VV | 0
|  | 1 |  | 1 | [21 empty] | VV | 0
49 | 61160113R | dveře vnitřní š = 900 mm; h = 1 970,0 mm; fóliované; otevíravé; počet křídel 1; plné; povrch. úprava bílá barva | kus | 1 |  | 0 |  | 0 |  | 0 | 15 | 0 | 0 | 0 | 0 | 0 | SPCM | Vlastní | Indiv | 0 | 0 |  |  |  |  | POL3_
|  | D02 : | [23 empty] | VV | 0
|  | 1 |  | 1 | [21 empty] | VV | 0
50 | 61174006R | dveře speciální bezpečnostní; š = 900 mm; h = 1 970,0 mm; laminátové, hladké; EI 30 min; třída bezpečnosti III; otevíravé; počet křídel 1; plné; dub, buk, javor, hruška, ořech, bílá; montáž do zpevněné ocelové zárubně CgH, CgU | kus | 1 |  | 0 |  | 0 |  | 0 | 15 | 0 | 0 | 0 | 0 | 0 | SPCM | Vlastní | Indiv | 0 | 0 |  |  |  |  | POL3_
|  | zpevněné ocelové zárubně CgH, CgU | [23 empty] | POP
|  | Dveře vstupní D01 900x1970 L plná deska DTD protipožární a protihluková úprava vč kování a zámku | [23 empty] | POP
|  | D01 : | [23 empty] | VV | 0
|  | 1 |  | 1 | [21 empty] | VV | 0
51 | 61181511R | zárubeň dřevěná obkladová; otočná; pro dveře jednokřídlové; š průchodu 700 mm; h průchodu 1 970 mm; tloušťka stěny 60 až 170 mm; laminovaná; dub, buk, ořech, olše, javor, třešeň, bílá, hruška, teak, bělený dub, šedá | kus | 1 |  | 0 |  | 0 |  | 0 | 15 | 0 | 0 | 0 | 0 | 0 | SPCM | Vlastní | Indiv | 0 | 0 |  |  |  |  | POL3_
|  | bělený dub, šedá | [23 empty] | POP
|  | D03 : | [23 empty] | VV | 0
|  | 1 |  | 1 | [21 empty] | VV | 0
52 | 61181513R | zárubeň dřevěná obkladová; otočná; pro dveře jednokřídlové; š průchodu 900 mm; h průchodu 1 970 mm; tloušťka stěny 60 až 170 mm; laminovaná; dub, buk, ořech, olše, javor, třešeň, bílá, hruška, teak, bělený dub, šedá | kus | 1 |  | 0 |  | 0 |  | 0 | 15 | 0 | 0 | 0 | 0 | 0 | SPCM | Vlastní | Indiv | 0 | 0 |  |  |  |  | POL3_
|  | bělený dub, šedá | [23 empty] | POP
|  | D02 : | [23 empty] | VV | 0
|  | 1 |  | 1 | [21 empty] | VV | 0
Díl: | 771 | Podlahy z dlaždic a obklady |  |  |  | 0 |  | 0 |  | 0 |  | 0 |  | 0 |  | 0 |  |  |  |  | 2.75 |  |  |  |  | DIL
53 | 771101116R00 | Příprava podkladu před kladením dlažeb vyrovnání podkladů samonivelační hmotou tl. přes 10 do 30 mm | m2 | 1.92 |  | 0 |  | 0 |  | 0 | 15 | 0 | 0 | 0 | 0 | 0 | 800-771 | Vlastní | Indiv | 0.34 | 0.65 |  |  |  |  | POL1_
|  | P02 : | [23 empty] | VV | 0
|  | 1,92 |  | 1.92 | [21 empty] | VV | 0
54 | 771101210R00 | Příprava podkladu pod dlažby penetrace podkladu pod dlažby | m2 | 1.92 |  | 0 |  | 0 |  | 0 | 15 | 0 | 0 | 0 | 0 | 0 | 800-771 | Vlastní | Indiv | 0.05 | 0.1 |  |  |  |  | POL1_
|  | P02 : | [23 empty] | VV | 0
|  | 1,92 |  | 1.92 | [21 empty] | VV | 0
55 | 771575113RT1 | Montáž podlah vnitřních z dlaždic keramických 300 x 600 mm, režných nebo glazovaných, hladkých, kladených do flexibilního tmele | m2 | 1.92 |  | 0 |  | 0 |  | 0 | 15 | 0 | 0 | 0 | 0 | 0 | 800-771 | Vlastní | Indiv | 1.04 | 2 |  |  |  |  | POL1_
|  | P02 : | [23 empty] | VV | 0
|  | 1,92 |  | 1.92 | [21 empty] | VV | 0
56 | 771579793R00 | Příplatky k položkám montáže podlah keramických příplatek za spárovací hmotu - plošně | m2 | 1.92 |  | 0 |  | 0 |  | 0 | 15 | 0 | 0 | 0 | 0 | 0 | 800-771 | Vlastní | Indiv | 0 | 0 |  |  |  |  | POL1_
|  | P02 : | [23 empty] | VV | 0
|  | 1,92 |  | 1.92 | [21 empty] | VV | 0
57 | 998771203R00 | Přesun hmot pro podlahy z dlaždic v objektech výšky do 24 m | % | 39.7401 |  | 0 |  | 0 |  | 0 | 15 | 0 | 0 | 0 | 0 | 0 | 800-771 | Vlastní | Indiv | 0 | 0 |  |  |  |  | POL1_
58 | 24551554R | vyrovnávací stěrka cementová; pro podlahy; samonivelační; pro interiér; tl. vrstvy 1,0 až 30,0 mm; pod dlažby, pod PVC, pod parkety, nášlapná vrstva; barva šedá | kg | 28.8 |  | 0 |  | 0 |  | 0 | 15 | 0 | 0 | 0 | 0 | 0 | SPCM | Vlastní | Indiv | 0 | 0 |  |  |  |  | POL3_
|  | P02 : | [23 empty] | VV | 0
|  | 1,92*15 |  | 28.8 | [21 empty] | VV | 0
59 | 59782131R | obklad keramický š = 298 mm; l = 598 mm; h = 10,0 mm; pro interiér; barva šedá; mat; povrch mikroreliéfní | m2 | 2.112 |  | 0 |  | 0 |  | 0 | 15 | 0 | 0 | 0 | 0 | 0 | SPCM | Vlastní | Indiv | 0 | 0 |  |  |  |  | POL3_
|  | P02 : | [23 empty] | VV | 0
|  | 1,92*1,1 |  | 2.11 | [21 empty] | VV | 0
Díl: | 776 | Podlahy povlakové |  |  |  | 0 |  | 0 |  | 0 |  | 0 |  | 0 |  | 0 |  |  |  |  | 43.19 |  |  |  |  | DIL
60 | 776101115R00 | Přípravné práce vyrovnání podkladů samonivelační hmotou | m2 | 43.1 |  | 0 |  | 0 |  | 0 | 15 | 0 | 0 | 0 | 0 | 0 | 800-775 | Vlastní | Indiv | 0.147 | 6.34 |  |  |  |  | POL1_
|  | P03 : | [23 empty] | VV | 0
|  | 2.03A.01 : | [23 empty] | VV | 0
|  | 10,3 |  | 10.3 | [21 empty] | VV | 0
|  | 2.03A.02 : | [23 empty] | VV | 0
|  | 20,7 |  | 20.7 | [21 empty] | VV | 0
|  | 2.03A.03 : | [23 empty] | VV | 0
|  | 12,1 |  | 12.1 | [21 empty] | VV | 0
61 | 776101121R00 | Přípravné práce penetrace podkladu | m2 | 43.1 |  | 0 |  | 0 |  | 0 | 15 | 0 | 0 | 0 | 0 | 0 | 800-775 | Vlastní | Indiv | 0.046 | 1.98 |  |  |  |  | POL1_
|  | P03 : | [23 empty] | VV | 0
|  | 2.03A.01 : | [23 empty] | VV | 0
|  | 10,3 |  | 10.3 | [21 empty] | VV | 0
|  | 2.03A.02 : | [23 empty] | VV | 0
|  | 20,7 |  | 20.7 | [21 empty] | VV | 0
|  | 2.03A.03 : | [23 empty] | VV | 0
|  | 12,1 |  | 12.1 | [21 empty] | VV | 0
62 | 776401800R00 | Demontáž soklíků nebo lišt pryžových nebo PVC odstranění a uložení na hromady | m | 43.82 |  | 0 |  | 0 |  | 0 | 15 | 0 | 0 | 0 | 0 | 0 | 800-775 | Vlastní | Indiv | 0.035 | 1.53 |  |  |  |  | POL1_
|  | 2.03A.01 : | [23 empty] | VV | 0
|  | 4,54*2 |  | 9.08 | [21 empty] | VV | 0
|  | 2,28*2 |  | 4.56 | [21 empty] | VV | 0
|  | odečet : | [23 empty] | VV | 0
|  | -1 |  | -1 | [21 empty] | VV | 0
|  | -0,9 |  | -0.9 | [21 empty] | VV | 0
|  | 2.03A.02 : | [23 empty] | VV | 0
|  | 3,45*2 |  | 6.9 | [21 empty] | VV | 0
|  | 5,98*2 |  | 11.96 | [21 empty] | VV | 0
|  | odečet : | [23 empty] | VV | 0
|  | -0,9 |  | -0.9 | [21 empty] | VV | 0
|  | -1 |  | -1 | [21 empty] | VV | 0
|  | 2.03A.03 : | [23 empty] | VV | 0
|  | 2,03*2 |  | 4.06 | [21 empty] | VV | 0
|  | 5,98*2 |  | 11.96 | [21 empty] | VV | 0
|  | odečet : | [23 empty] | VV | 0
|  | -0,9 |  | -0.9 | [21 empty] | VV | 0
63 | 776421100R00 | Lepení soklíků PVC a napojení krytiny na stěnu lepení podlahových soklíků z PVC a vinylu | m | 43.52 |  | 0 |  | 0 |  | 0 | 15 | 0 | 0 | 0 | 0 | 0 | 800-775 | Vlastní | Indiv | 0.1372 | 5.97 |  |  |  |  | POL1_
|  | P03 : | [23 empty] | VV | 0
|  | 2.03A.01 : | [23 empty] | VV | 0
|  | 4,54*2 |  | 9.08 | [21 empty] | VV | 0
|  | 2,28*2 |  | 4.56 | [21 empty] | VV | 0
|  | odečet : | [23 empty] | VV | 0
|  | -0,8 |  | -0.8 | [21 empty] | VV | 0
|  | -0,9 |  | -0.9 | [21 empty] | VV | 0
|  | -0,7 |  | -0.7 | [21 empty] | VV | 0
|  | 2.03A.02 : | [23 empty] | VV | 0
|  | 3,45*2 |  | 6.9 | [21 empty] | VV | 0
|  | 5,98*2 |  | 11.96 | [21 empty] | VV | 0
|  | odečet : | [23 empty] | VV | 0
|  | -0,9 |  | -0.9 | [21 empty] | VV | 0
|  | -0,8 |  | -0.8 | [21 empty] | VV | 0
|  | 2.03A.03 : | [23 empty] | VV | 0
|  | 2,03*2 |  | 4.06 | [21 empty] | VV | 0
|  | 5,98*2 |  | 11.96 | [21 empty] | VV | 0
|  | odečet : | [23 empty] | VV | 0
|  | -0,9 |  | -0.9 | [21 empty] | VV | 0
64 | 776511820RT1 | Odstranění povlakových podlah z nášlapné plochy lepených, s podložkou, z ploch přes 20 m2 | m2 | 43.1 |  | 0 |  | 0 |  | 0 | 15 | 0 | 0 | 0 | 0 | 0 | 800-775 | Vlastní | Indiv | 0.255 | 10.99 |  |  |  |  | POL1_
|  | 2.03A.01 : | [23 empty] | VV | 0
|  | 10,3 |  | 10.3 | [21 empty] | VV | 0
|  | 2.03A.02 : | [23 empty] | VV | 0
|  | 20,7 |  | 20.7 | [21 empty] | VV | 0
|  | 2.03A.03 : | [23 empty] | VV | 0
|  | 12,1 |  | 12.1 | [21 empty] | VV | 0
65 | 776521100RT1 | Lepení povlakových podlah z plastů Lepení povlakových podlah z plastů - pásy z PVC, montáž, | m2 | 43.1 |  | 0 |  | 0 |  | 0 | 15 | 0 | 0 | 0 | 0 | 0 | 800-775 | Vlastní | Indiv | 0.38 | 16.38 |  |  |  |  | POL1_
|  | P03 : | [23 empty] | VV | 0
|  | 2.03A.01 : | [23 empty] | VV | 0
|  | 10,3 |  | 10.3 | [21 empty] | VV | 0
|  | 2.03A.02 : | [23 empty] | VV | 0
|  | 20,7 |  | 20.7 | [21 empty] | VV | 0
|  | 2.03A.03 : | [23 empty] | VV | 0
|  | 12,1 |  | 12.1 | [21 empty] | VV | 0
66 | 998776203R00 | Přesun hmot pro podlahy povlakové v objektech výšky do 24 m | % | 405.3262 |  | 0 |  | 0 |  | 0 | 15 | 0 | 0 | 0 | 0 | 0 | 800-775 | Vlastní | Indiv | 0 | 0 |  |  |  |  | POL1_
67 | 28342400R | lišta soklová; podlahová; materiál PVC; tl. 1,70 mm; š = 74,0 mm | m | 43.52 |  | 0 |  | 0 |  | 0 | 15 | 0 | 0 | 0 | 0 | 0 | SPCM | Vlastní | Indiv | 0 | 0 |  |  |  |  | POL3_
|  | P03 : | [23 empty] | VV | 0
|  | 2.03A.01 : | [23 empty] | VV | 0
|  | 4,54*2 |  | 9.08 | [21 empty] | VV | 0
|  | 2,28*2 |  | 4.56 | [21 empty] | VV | 0
|  | odečet : | [23 empty] | VV | 0
|  | -0,8 |  | -0.8 | [21 empty] | VV | 0
|  | -0,9 |  | -0.9 | [21 empty] | VV | 0
|  | -0,7 |  | -0.7 | [21 empty] | VV | 0
|  | 2.03A.02 : | [23 empty] | VV | 0
|  | 3,45*2 |  | 6.9 | [21 empty] | VV | 0
|  | 5,98*2 |  | 11.96 | [21 empty] | VV | 0
|  | odečet : | [23 empty] | VV | 0
|  | -0,9 |  | -0.9 | [21 empty] | VV | 0
|  | -0,8 |  | -0.8 | [21 empty] | VV | 0
|  | 2.03A.03 : | [23 empty] | VV | 0
|  | 2,03*2 |  | 4.06 | [21 empty] | VV | 0
|  | 5,98*2 |  | 11.96 | [21 empty] | VV | 0
|  | odečet : | [23 empty] | VV | 0
|  | -0,9 |  | -0.9 | [21 empty] | VV | 0
68 | 28410245R | podlahovina PVC ve čtvercích; š = 608,0 mm; l = 608 mm; tl. 1,70 mm; homogenní; protiskluzná; oblast bytová, komerční, průmyslová | m2 | 43.1 |  | 0 |  | 0 |  | 0 | 15 | 0 | 0 | 0 | 0 | 0 | SPCM | Vlastní | Indiv | 0 | 0 |  |  |  |  | POL3_
|  | P03 : | [23 empty] | VV | 0
|  | 2.03A.01 : | [23 empty] | VV | 0
|  | 10,3 |  | 10.3 | [21 empty] | VV | 0
|  | 2.03A.02 : | [23 empty] | VV | 0
|  | 20,7 |  | 20.7 | [21 empty] | VV | 0
|  | 2.03A.03 : | [23 empty] | VV | 0
|  | 12,1 |  | 12.1 | [21 empty] | VV | 0
Díl: | 781 | Obklady keramické |  |  |  | 0 |  | 0 |  | 0 |  | 0 |  | 0 |  | 0 |  |  |  |  | 16.91 |  |  |  |  | DIL
69 | 771578011R00 | Zvláštní úpravy spár spára podlaha-stěna silikonem | m | 6.22 |  | 0 |  | 0 |  | 0 | 15 | 0 | 0 | 0 | 0 | 0 | 800-771 | Vlastní | Indiv | 0.07 | 0.44 |  |  |  |  | POL1_
|  | vč. dodávky a montáže silikonu. | [23 empty] | POP
|  | OB01 : | [23 empty] | VV | 0
|  | 0,85*2 |  | 1.7 | [21 empty] | VV | 0
|  | 2,26*2 |  | 4.52 | [21 empty] | VV | 0
70 | 781101210R00 | Příprava podkladu pod obklady penetrace podkladu pod obklady | m2 | 12.305 |  | 0 |  | 0 |  | 0 | 15 | 0 | 0 | 0 | 0 | 0 | 800-771 | Vlastní | Indiv | 0.05 | 0.62 |  |  |  |  | POL1_
|  | včetně dodávky materiálu. | [23 empty] | POP
|  | OB01 : | [23 empty] | VV | 0
|  | (0,85*2,2)*2 |  | 3.74 | [21 empty] | VV | 0
|  | (2,26*2,2)*2 |  | 9.94 | [21 empty] | VV | 0
|  | odečet : | [23 empty] | VV | 0
|  | -0,7*1,97 |  | -1.38 | [21 empty] | VV | 0
71 | 781475120R00 | Montáž obkladů vnitřních z dlaždic keramických kladených do tmele 300 x 600 mm, , kladených do flexibilního tmele | m2 | 12.305 |  | 0 |  | 0 |  | 0 | 15 | 0 | 0 | 0 | 0 | 0 | 800-771 | Vlastní | Indiv | 1.288 | 15.85 |  |  |  |  | POL1_
|  | OB01 : | [23 empty] | VV | 0
|  | (0,85*2,2)*2 |  | 3.74 | [21 empty] | VV | 0
|  | (2,26*2,2)*2 |  | 9.94 | [21 empty] | VV | 0
|  | odečet : | [23 empty] | VV | 0
|  | -0,7*1,97 |  | -1.38 | [21 empty] | VV | 0
72 | 781479705R00 | Montáž obkladů vnitřních z dlaždic keramických Příplatky k položkám montáže obkladů vnitřních stěn z dlaždic keramických příplatek za spárovací hmotu - plošně | m2 | 12.305 |  | 0 |  | 0 |  | 0 | 15 | 0 | 0 | 0 | 0 | 0 | 800-771 | Vlastní | Indiv | 0 | 0 |  |  |  |  | POL1_
|  | OB01 : | [23 empty] | VV | 0
|  | (0,85*2,2)*2 |  | 3.74 | [21 empty] | VV | 0
|  | (2,26*2,2)*2 |  | 9.94 | [21 empty] | VV | 0
|  | odečet : | [23 empty] | VV | 0
|  | -0,7*1,97 |  | -1.38 | [21 empty] | VV | 0
73 | 998781203R00 | Přesun hmot pro obklady keramické v objektech výšky do 24 m | % | 188.2319 |  | 0 |  | 0 |  | 0 | 15 | 0 | 0 | 0 | 0 | 0 | 800-771 | Vlastní | Indiv | 0 | 0 |  |  |  |  | POL1_
74 | 59761002R | obklad keramický š = 298 mm; l = 598 mm; h = 10,0 mm; barva světle šedá, slonová kost; mat; povrch reliefní, glazovaný | m2 | 13.6734 |  | 0 |  | 0 |  | 0 | 15 | 0 | 0 | 0 | 0 | 0 | SPCM | Vlastní | Indiv | 0 | 0 |  |  |  |  | POL3_
|  | OB01 : | [23 empty] | VV | 0
|  | ((0,85*2,2)*2)*1,1 |  | 4.11 | [21 empty] | VV | 0
|  | ((2,26*2,2)*2)*1,1 |  | 10.94 | [21 empty] | VV | 0
|  | odečet : | [23 empty] | VV | 0
|  | -0,7*1,97 |  | -1.38 | [21 empty] | VV | 0
Díl: | 783 | Nátěry |  |  |  | 0 |  | 0 |  | 0 |  | 0 |  | 0 |  | 0 |  |  |  |  | 0.37 |  |  |  |  | DIL
75 | 783225600R00 | Nátěry kov.stavebních doplňk.konstrukcí syntetické 2x email, | m2 | 1.21 |  | 0 |  | 0 |  | 0 | 15 | 0 | 0 | 0 | 0 | 0 | 800-783 | Vlastní | Indiv | 0.307 | 0.37 |  |  |  |  | POL1_
|  | Nátěr vstupní zárubně | [23 empty] | POP
|  | D01 : | [23 empty] | VV | 0
|  | 0,9*0,25 |  | 0.23 | [21 empty] | VV | 0
|  | (1,97*0,25)*2 |  | 0.99 | [21 empty] | VV | 0
Díl: | 784 | Malby |  |  |  | 0 |  | 0 |  | 0 |  | 0 |  | 0 |  | 0 |  |  |  |  | 41.13 |  |  |  |  | DIL
76 | 784402801R00 | Odstranění maleb oškrabáním, v místnostech do 3,8 m | m2 | 192.6756 |  | 0 |  | 0 |  | 0 | 15 | 0 | 0 | 0 | 0 | 0 | 800-784 | Vlastní | Indiv | 0.06971 | 13.43 |  |  |  |  | POL1_
|  | B08 : | [23 empty] | VV | 0
|  | 2.03A.01 : | [23 empty] | VV | 0
|  | (4,54*3,36)*2 |  | 30.51 | [21 empty] | VV | 0
|  | (2,28*3,36)*2 |  | 15.32 | [21 empty] | VV | 0
|  | 0,64*3,36 |  | 2.15 | [21 empty] | VV | 0
|  | ostění a nadpraží : | [23 empty] | VV | 0
|  | 1,15*0,2 |  | 0.23 | [21 empty] | VV | 0
|  | (1,95*0,2)*2 |  | 0.78 | [21 empty] | VV | 0
|  | odečet : | [23 empty] | VV | 0
|  | -3,54*0,6 |  | -2.12 | [21 empty] | VV | 0
|  | -0,9*1,98 |  | -1.78 | [21 empty] | VV | 0
|  | -1*3,36 |  | -3.36 | [21 empty] | VV | 0
|  | -1,15*1,915 |  | -2.2 | [21 empty] | VV | 0
|  | 2.03A.02 : | [23 empty] | VV | 0
|  | (5,98*3,36)*2 |  | 40.19 | [21 empty] | VV | 0
|  | (3,455*3,36)*2 |  | 23.22 | [21 empty] | VV | 0
|  | ostění a nadpraží : | [23 empty] | VV | 0
|  | 1,75*0,2 |  | 0.35 | [21 empty] | VV | 0
|  | (1,905*0,2)*2 |  | 0.76 | [21 empty] | VV | 0
|  | odečet : | [23 empty] | VV | 0
|  | -0,9*2,1 |  | -1.89 | [21 empty] | VV | 0
|  | -1,75*1,905 |  | -3.33 | [21 empty] | VV | 0
|  | 2.03A.03 : | [23 empty] | VV | 0
|  | (2,03*3,36)*2 |  | 13.64 | [21 empty] | VV | 0
|  | (5,98*3,36)*2 |  | 40.19 | [21 empty] | VV | 0
|  | ostění a nadpraží : | [23 empty] | VV | 0
|  | 1,13*0,2 |  | 0.23 | [21 empty] | VV | 0
|  | (1,92*0,2)*2 |  | 0.77 | [21 empty] | VV | 0
|  | odečet : | [23 empty] | VV | 0
|  | -0,9*2,1 |  | -1.89 | [21 empty] | VV | 0
|  | -1,13*1,92 |  | -2.17 | [21 empty] | VV | 0
|  | strop : | [23 empty] | VV | 0
|  | 43,1 |  | 43.1 | [21 empty] | VV | 0
77 | 784191101R00 | Příprava povrchu Penetrace (napouštění) podkladu disperzní, jednonásobná | m2 | 201.8108 |  | 0 |  | 0 |  | 0 | 15 | 0 | 0 | 0 | 0 | 0 | 800-784 | Vlastní | Indiv | 0.03248 | 6.55 |  |  |  |  | POL1_
|  | B08 : | [23 empty] | VV | 0
|  | 2.03A.01 : | [23 empty] | VV | 0
|  | (4,54*3,36)*2 |  | 30.51 | [21 empty] | VV | 0
|  | (2,28*3,36)*2 |  | 15.32 | [21 empty] | VV | 0
|  | 0,64*3,36 |  | 2.15 | [21 empty] | VV | 0
|  | ostění a nadpraží : | [23 empty] | VV | 0
|  | 1,15*0,2 |  | 0.23 | [21 empty] | VV | 0
|  | (1,95*0,2)*2 |  | 0.78 | [21 empty] | VV | 0
|  | odečet : | [23 empty] | VV | 0
|  | -3,54*0,6 |  | -2.12 | [21 empty] | VV | 0
|  | -0,9*1,98 |  | -1.78 | [21 empty] | VV | 0
|  | -1*3,36 |  | -3.36 | [21 empty] | VV | 0
|  | -1,15*1,915 |  | -2.2 | [21 empty] | VV | 0
|  | 2.03A.02 : | [23 empty] | VV | 0
|  | (5,98*3,36)*2 |  | 40.19 | [21 empty] | VV | 0
|  | (3,455*3,36)*2 |  | 23.22 | [21 empty] | VV | 0
|  | ostění a nadpraží : | [23 empty] | VV | 0
|  | 1,75*0,2 |  | 0.35 | [21 empty] | VV | 0
|  | (1,905*0,2)*2 |  | 0.76 | [21 empty] | VV | 0
|  | odečet : | [23 empty] | VV | 0
|  | -0,9*2,1 |  | -1.89 | [21 empty] | VV | 0
|  | -1,75*1,905 |  | -3.33 | [21 empty] | VV | 0
|  | 2.03A.03 : | [23 empty] | VV | 0
|  | (2,03*3,36)*2 |  | 13.64 | [21 empty] | VV | 0
|  | (5,98*3,36)*2 |  | 40.19 | [21 empty] | VV | 0
|  | ostění a nadpraží : | [23 empty] | VV | 0
|  | 1,13*0,2 |  | 0.23 | [21 empty] | VV | 0
|  | (1,92*0,2)*2 |  | 0.77 | [21 empty] | VV | 0
|  | odečet : | [23 empty] | VV | 0
|  | -0,9*2,1 |  | -1.89 | [21 empty] | VV | 0
|  | -1,13*1,92 |  | -2.17 | [21 empty] | VV | 0
|  | strop : | [23 empty] | VV | 0
|  | 43,1 |  | 43.1 | [21 empty] | VV | 0
|  | 2.03A.04 : | [23 empty] | VV | 0
|  | (0,85*1,16)*2 |  | 1.97 | [21 empty] | VV | 0
|  | (2,26*1,16)*2 |  | 5.24 | [21 empty] | VV | 0
|  | strop : | [23 empty] | VV | 0
|  | 1,92 |  | 1.92 | [21 empty] | VV | 0
78 | 784195212R00 | Malby z malířských směsí otěruvzdorných, , bělost 82 %, dvojnásobné | m2 | 201.8108 |  | 0 |  | 0 |  | 0 | 15 | 0 | 0 | 0 | 0 | 0 | 800-784 | Vlastní | Indiv | 0.10191 | 20.57 |  |  |  |  | POL1_
|  | B08 : | [23 empty] | VV | 0
|  | 2.03A.01 : | [23 empty] | VV | 0
|  | (4,54*3,36)*2 |  | 30.51 | [21 empty] | VV | 0
|  | (2,28*3,36)*2 |  | 15.32 | [21 empty] | VV | 0
|  | 0,64*3,36 |  | 2.15 | [21 empty] | VV | 0
|  | ostění a nadpraží : | [23 empty] | VV | 0
|  | 1,15*0,2 |  | 0.23 | [21 empty] | VV | 0
|  | (1,95*0,2)*2 |  | 0.78 | [21 empty] | VV | 0
|  | odečet : | [23 empty] | VV | 0
|  | -3,54*0,6 |  | -2.12 | [21 empty] | VV | 0
|  | -0,9*1,98 |  | -1.78 | [21 empty] | VV | 0
|  | -1*3,36 |  | -3.36 | [21 empty] | VV | 0
|  | -1,15*1,915 |  | -2.2 | [21 empty] | VV | 0
|  | 2.03A.02 : | [23 empty] | VV | 0
|  | (5,98*3,36)*2 |  | 40.19 | [21 empty] | VV | 0
|  | (3,455*3,36)*2 |  | 23.22 | [21 empty] | VV | 0
|  | ostění a nadpraží : | [23 empty] | VV | 0
|  | 1,75*0,2 |  | 0.35 | [21 empty] | VV | 0
|  | (1,905*0,2)*2 |  | 0.76 | [21 empty] | VV | 0
|  | odečet : | [23 empty] | VV | 0
|  | -0,9*2,1 |  | -1.89 | [21 empty] | VV | 0
|  | -1,75*1,905 |  | -3.33 | [21 empty] | VV | 0
|  | 2.03A.03 : | [23 empty] | VV | 0
|  | (2,03*3,36)*2 |  | 13.64 | [21 empty] | VV | 0
|  | (5,98*3,36)*2 |  | 40.19 | [21 empty] | VV | 0
|  | ostění a nadpraží : | [23 empty] | VV | 0
|  | 1,13*0,2 |  | 0.23 | [21 empty] | VV | 0
|  | (1,92*0,2)*2 |  | 0.77 | [21 empty] | VV | 0
|  | odečet : | [23 empty] | VV | 0
|  | -0,9*2,1 |  | -1.89 | [21 empty] | VV | 0
|  | -1,13*1,92 |  | -2.17 | [21 empty] | VV | 0
|  | strop : | [23 empty] | VV | 0
|  | 43,1 |  | 43.1 | [21 empty] | VV | 0
|  | 2.03A.04 : | [23 empty] | VV | 0
|  | (0,85*1,16)*2 |  | 1.97 | [21 empty] | VV | 0
|  | (2,26*1,16)*2 |  | 5.24 | [21 empty] | VV | 0
|  | strop : | [23 empty] | VV | 0
|  | 1,92 |  | 1.92 | [21 empty] | VV | 0
79 | 784011222R00 | Ostatní práce zakrytí podlah, , bez dodávky materiálu | m2 | 43.1 |  | 0 |  | 0 |  | 0 | 15 | 0 | 0 | 0 | 0 | 0 | 800-784 | Vlastní | Indiv | 0.0135 | 0.58 |  |  |  |  | POL1_
|  | Plocha : | [23 empty] | VV | 0
|  | 43,1 |  | 43.1 | [21 empty] | VV | 0
Díl: | D96 | Přesuny suti a vybouraných hmot |  |  |  | 0 |  | 0 |  | 0 |  | 0 |  | 0 |  | 0 |  |  |  |  | 8.16 |  |  |  |  | DIL
80 | 979011211R00 | Svislá doprava suti a vybouraných hmot nošením za prvé podlaží nad základním podlažím | t | 2.3591 |  | 0 |  | 0 |  | 0 | 15 | 0 | 0 | 0 | 0 | 0 | 801-3 | Vlastní | Indiv | 2.009 | 4.74 |  |  |  |  | POL1_
|  | celkem : | [23 empty] | VV | 0
|  | 2,35905 |  | 2.36 | [21 empty] | VV | 0
81 | 979011219R00 | Svislá doprava suti a vybouraných hmot nošením příplatek zakaždé další podlaží nad prvním základním podlažím | t | 2.3591 |  | 0 |  | 0 |  | 0 | 15 | 0 | 0 | 0 | 0 | 0 | 801-3 | Vlastní | Indiv | 0.959 | 2.26 |  |  |  |  | POL1_
|  | celkem : | [23 empty] | VV | 0
|  | 2,35905 |  | 2.36 | [21 empty] | VV | 0
82 | 979081111RT2 | Odvoz suti a vybouraných hmot na skládku do 1 km | t | 2.3591 |  | 0 |  | 0 |  | 0 | 15 | 0 | 0 | 0 | 0 | 0 | 801-3 | Vlastní | Indiv | 0.49 | 1.16 |  |  |  |  | POL1_
|  | Včetně naložení na dopravní prostředek a složení na skládku, bez poplatku za skládku. | [23 empty] | POP
|  | celkem : | [23 empty] | VV | 0
|  | 2,35905 |  | 2.36 | [21 empty] | VV | 0
83 | 979081121RT2 | Odvoz suti a vybouraných hmot na skládku příplatek za každý další 1 km | t | 23.5905 |  | 0 |  | 0 |  | 0 | 15 | 0 | 0 | 0 | 0 | 0 | 801-3 | Vlastní | Indiv | 0 | 0 |  |  |  |  | POL1_
|  | celkem : | [23 empty] | VV | 0
|  | 2,35905*10 |  | 23.59 | [21 empty] | VV | 0
84 | 979990107R00 | Poplatek za skládku směs betonu,cihel a dřeva, skupina 17 01 01, 17 01 02 a 17 02 01 z Katalogu odpadů | t | 2.3591 |  | 0 |  | 0 |  | 0 | 15 | 0 | 0 | 0 | 0 | 0 | 801-3 | Vlastní | Indiv | 0 | 0 |  |  |  |  | POL1_
|  | celkem : | [23 empty] | VV | 0
|  | 2,35905 |  | 2.36 | [21 empty] | VV | 0
Díl: | VN | Vedlejší náklady |  |  |  | 0 |  | 0 |  | 0 |  | 0 |  | 0 |  | 0 |  |  |  |  | 0 |  |  |  |  | DIL
85 | 005121 R | Zařízení staveniště | Soubor | 1 |  | 0 |  | 0 |  | 0 | 15 | 0 | 0 | 0 | 0 | 0 |  | Vlastní | Indiv | 0 | 0 |  |  |  |  | POL99_8
|  | Veškeré náklady spojené s vybudováním, provozem a odstraněním zařízení staveniště. | [23 empty] | POP
86 | 005123 R | Územní vlivy | Soubor | 1 |  | 0 |  | 0 |  | 0 | 15 | 0 | 0 | 0 | 0 | 0 |  | Vlastní | Indiv | 0 | 0 |  |  |  |  | POL99_8
|  | Náklady na ztížené podmínky provádění tam, kde se vyskytují omezující vlivy konkrétního prostředí, které mají prokazatelný vliv na provádění stavebních prací, Jedná se zejména o náklady související s extrémními podmínkami místa provádění. | [23 empty] | POP |  | Náklady na ztížené podmínky provádění tam, kde se vyskytují omezující vlivy konkrétního prostředí, které mají prokazatelný vliv na provádění stavebních prací, Jedná se zejména o náklady související s extrémními podmínkami místa provádění.
87 | 005124010R | Koordinační činnost | Soubor | 1 |  | 0 |  | 0 |  | 0 | 15 | 0 | 0 | 0 | 0 | 0 |  | Vlastní | Indiv | 0 | 0 |  |  |  |  | POL99_8
|  | Koordinace stavebních a technologických dodávek stavby. | [23 empty] | POP
[24 empty] | 15 | 21
| Celkem |  |  |  |  | 0 | [17 empty] | 0 | 0 | SUM
END
Note on S6: Jedná se o informaci, zda se jedná o položku, která je do rozpočtu zadána z cenové soustavy RTS, nebo vlastní.
Note on T6: Jedná se o název CÚ, která je zadána u položky rozpočtu

## 14 02 Pol
Položkový soupis prací a dodávek | [25 empty] | #TypZaznamu#
S: | 0001 | Oprava bytu Křížová 8, byt 3_1 | [23 empty] | STA
O: | 14 | Modernizace bytu byt č.3, Křížová, č.p. 8, Brno | [20 empty] | STA |  |  | OBJ
R: | 02 | Modernizace bytu byt č.3, Křížová, č.p. 8, Brno - elektro | [23 empty] | ROZ
P.č. | Číslo položky | Název položky | MJ | množství | cena / MJ | Celkem | Dodávka | Dodávka celk. | Montáž | Montáž celk. | DPH | cena s DPH | hmotnost / MJ | hmotnost celk.(t) | dem. hmotnost / MJ | dem. hmotnost celk.(t) | Ceník | Cen. soustava / platnost | Cenová úroveň | Nhod / MJ | Nhod celk. | Dodavatel
Díl: | M21 | Elektromontáže - materiál |  |  |  | 0 |  | 0 |  | 0 |  | 0 |  | 0 |  | 0 |  |  |  |  | 0 |  |  |  |  | DIL
1 | 01 | Dodávka svítidla a LED žárovek | kus | 2 |  | 0 |  | 0 |  | 0 | 15 | 0 | 0 | 0 | 0 | 0 |  | Vlastní | Indiv | 0 | 0 |  |  |  |  | POL3_
2 | 02 | Spínač ř.1/0 3559-A91345 | kus | 1 |  | 0 |  | 0 |  | 0 | 15 | 0 | 0 | 0 | 0 | 0 |  | Vlastní | Indiv | 0 | 0 |  |  |  |  | POL3_
3 | 03 | Spínač ř.1 3559-A01345 | kus | 4 |  | 0 |  | 0 |  | 0 | 15 | 0 | 0 | 0 | 0 | 0 |  | Vlastní | Indiv | 0 | 0 |  |  |  |  | POL3_
4 | 04 | Spínač ř.5 3559-A05345 | kus | 3 |  | 0 |  | 0 |  | 0 | 15 | 0 | 0 | 0 | 0 | 0 |  | Vlastní | Indiv | 0 | 0 |  |  |  |  | POL3_
5 | 05 | Spínač ř.6 3559-A06345 | kus | 1 |  | 0 |  | 0 |  | 0 | 15 | 0 | 0 | 0 | 0 | 0 |  | Vlastní | Indiv | 0 | 0 |  |  |  |  | POL3_
6 | 06 | Kryt 3558A-A651B | kus | 8 |  | 0 |  | 0 |  | 0 | 15 | 0 | 0 | 0 | 0 | 0 |  | Vlastní | Indiv | 0 | 0 |  |  |  |  | POL3_
7 | 07 | Kryt 3558A-A652B | kus | 1 |  | 0 |  | 0 |  | 0 | 15 | 0 | 0 | 0 | 0 | 0 |  | Vlastní | Indiv | 0 | 0 |  |  |  |  | POL3_
8 | 08 | Rámeček jednonásobný 3901A-B10B | kus | 16 |  | 0 |  | 0 |  | 0 | 15 | 0 | 0 | 0 | 0 | 0 |  | Vlastní | Indiv | 0 | 0 |  |  |  |  | POL3_
9 | 09 | Rámeček dvojnásobný 3901A-B20B | kus | 1 |  | 0 |  | 0 |  | 0 | 15 | 0 | 0 | 0 | 0 | 0 |  | Vlastní | Indiv | 0 | 0 |  |  |  |  | POL3_
10 | 10 | Rámeček trojnásobný 3901A-B30B | kus | 2 |  | 0 |  | 0 |  | 0 | 15 | 0 | 0 | 0 | 0 | 0 |  | Vlastní | Indiv | 0 | 0 |  |  |  |  | POL3_
11 | 11 | Rámeček pětinásobný 3901A-B50B | kus | 2 |  | 0 |  | 0 |  | 0 | 15 | 0 | 0 | 0 | 0 | 0 |  | Vlastní | Indiv | 0 | 0 |  |  |  |  | POL3_
12 | 12 | Zásuvka 5518A-A2349B komplet | kus | 22 |  | 0 |  | 0 |  | 0 | 15 | 0 | 0 | 0 | 0 | 0 |  | Vlastní | Indiv | 0 | 0 |  |  |  |  | POL3_
13 | 13 | Sporáková kombinace 3425A-0344B | kus | 1 |  | 0 |  | 0 |  | 0 | 15 | 0 | 0 | 0 | 0 | 0 |  | Vlastní | Indiv | 0 | 0 |  |  |  |  | POL3_
14 | 14 | Kryt zaslepovací 3902A-A001 B | kus | 4 |  | 0 |  | 0 |  | 0 | 15 | 0 | 0 | 0 | 0 | 0 |  | Vlastní | Indiv | 0 | 0 |  |  |  |  | POL3_
15 | 15 | Svorka k ochr. pospoj. | kus | 6 |  | 0 |  | 0 |  | 0 | 15 | 0 | 0 | 0 | 0 | 0 |  | Vlastní | Indiv | 0 | 0 |  |  |  |  | POL3_
16 | 16 | Krabice KU 68/2 1901 | kus | 31 |  | 0 |  | 0 |  | 0 | 15 | 0 | 0 | 0 | 0 | 0 |  | Vlastní | Indiv | 0 | 0 |  |  |  |  | POL3_
17 | 17 | Krabice KU 68/2 1902 | kus | 4 |  | 0 |  | 0 |  | 0 | 15 | 0 | 0 | 0 | 0 | 0 |  | Vlastní | Indiv | 0 | 0 |  |  |  |  | POL3_
18 | 18 | Krabice KU 68/2 1903 | kus | 5 |  | 0 |  | 0 |  | 0 | 15 | 0 | 0 | 0 | 0 | 0 |  | Vlastní | Indiv | 0 | 0 |  |  |  |  | POL3_
19 | 19 | Krabice KR 97/5 | kus | 6 |  | 0 |  | 0 |  | 0 | 15 | 0 | 0 | 0 | 0 | 0 |  | Vlastní | Indiv | 0 | 0 |  |  |  |  | POL3_
20 | 20 | Krabice KO 97/5 | kus | 3 |  | 0 |  | 0 |  | 0 | 15 | 0 | 0 | 0 | 0 | 0 |  | Vlastní | Indiv | 0 | 0 |  |  |  |  | POL3_
21 | 21 | Krabice KO 125 | kus | 2 |  | 0 |  | 0 |  | 0 | 15 | 0 | 0 | 0 | 0 | 0 |  | Vlastní | Indiv | 0 | 0 |  |  |  |  | POL3_
22 | 22 | Kabel H07VV-U 3O1,5 (CYKY-O 3x1,5) | m | 64 |  | 0 |  | 0 |  | 0 | 15 | 0 | 0 | 0 | 0 | 0 |  | Vlastní | Indiv | 0 | 0 |  |  |  |  | POL3_
23 | 23 | Kabel H07VV-U 3J1,5 (CYKY-J 3x1,5) | m | 132 |  | 0 |  | 0 |  | 0 | 15 | 0 | 0 | 0 | 0 | 0 |  | Vlastní | Indiv | 0 | 0 |  |  |  |  | POL3_
24 | 24 | Kabel H07VV-U 3J2,5 (CYKY-J 3x2,5) | m | 212 |  | 0 |  | 0 |  | 0 | 15 | 0 | 0 | 0 | 0 | 0 |  | Vlastní | Indiv | 0 | 0 |  |  |  |  | POL3_
25 | 25 | Kabel H07VV-U 4J10 (CYKY-J 4x10) | m | 12 |  | 0 |  | 0 |  | 0 | 15 | 0 | 0 | 0 | 0 | 0 |  | Vlastní | Indiv | 0 | 0 |  |  |  |  | POL3_
26 | 26 | Kabel H07VV-U 5J1,5 (CYKY-J 5x1,5) | m | 8 |  | 0 |  | 0 |  | 0 | 15 | 0 | 0 | 0 | 0 | 0 |  | Vlastní | Indiv | 0 | 0 |  |  |  |  | POL3_
27 | 27 | Kabel H07VV-U 5J2,5 (CYKY-J 5x2,5) | m | 32 |  | 0 |  | 0 |  | 0 | 15 | 0 | 0 | 0 | 0 | 0 |  | Vlastní | Indiv | 0 | 0 |  |  |  |  | POL3_
28 | 28 | Vodič H07V-U 1J2,5 (CY 2,5 mm2 ZŽ) | m | 34 |  | 0 |  | 0 |  | 0 | 15 | 0 | 0 | 0 | 0 | 0 |  | Vlastní | Indiv | 0 | 0 |  |  |  |  | POL3_
29 | 29 | Vodič H07V-U 1J6 (CY 6 mm2 ZŽ) | m | 20 |  | 0 |  | 0 |  | 0 | 15 | 0 | 0 | 0 | 0 | 0 |  | Vlastní | Indiv | 0 | 0 |  |  |  |  | POL3_
30 | 30 | Vodič H07V-U 1J4 (CY 4 mm2 ZŽ) | m | 24 |  | 0 |  | 0 |  | 0 | 15 | 0 | 0 | 0 | 0 | 0 |  | Vlastní | Indiv | 0 | 0 |  |  |  |  | POL3_
31 | 31 | Šňůra H07RN-F 5Gx2,5 (CGSG 5Cx2,5 mm2) | m | 4 |  | 0 |  | 0 |  | 0 | 15 | 0 | 0 | 0 | 0 | 0 |  | Vlastní | Indiv | 0 | 0 |  |  |  |  | POL3_
32 | 32 | Trubka PVC 1220 | m | 32 |  | 0 |  | 0 |  | 0 | 15 | 0 | 0 | 0 | 0 | 0 |  | Vlastní | Indiv | 0 | 0 |  |  |  |  | POL3_
Díl: | M21a | Elektromontáže - montáž |  |  |  | 0 |  | 0 |  | 0 |  | 0 |  | 0 |  | 0 |  |  |  |  | 0 |  |  |  |  | DIL
33 | 33 | Montáž svítidla | kus | 2 |  | 0 |  | 0 |  | 0 | 15 | 0 | 0 | 0 | 0 | 0 |  | Vlastní | Indiv | 0 | 0 |  |  |  |  | POL1_
34 | 34 | Spínač ř.1/0 3559-A91345 | kus | 1 |  | 0 |  | 0 |  | 0 | 15 | 0 | 0 | 0 | 0 | 0 |  | Vlastní | Indiv | 0 | 0 |  |  |  |  | POL1_
35 | 35 | Spínač ř.1 3559-A01345 | kus | 4 |  | 0 |  | 0 |  | 0 | 15 | 0 | 0 | 0 | 0 | 0 |  | Vlastní | Indiv | 0 | 0 |  |  |  |  | POL1_
36 | 36 | Spínač ř.5 3559-A05345 | kus | 3 |  | 0 |  | 0 |  | 0 | 15 | 0 | 0 | 0 | 0 | 0 |  | Vlastní | Indiv | 0 | 0 |  |  |  |  | POL1_
37 | 37 | Spínač ř.6 3559-A06345 | kus | 1 |  | 0 |  | 0 |  | 0 | 15 | 0 | 0 | 0 | 0 | 0 |  | Vlastní | Indiv | 0 | 0 |  |  |  |  | POL1_
38 | 38 | Zásuvka 5518A-A2349B komplet | kus | 22 |  | 0 |  | 0 |  | 0 | 15 | 0 | 0 | 0 | 0 | 0 |  | Vlastní | Indiv | 0 | 0 |  |  |  |  | POL1_
39 | 39 | Sporáková kombinace 3425A-0344B | kus | 1 |  | 0 |  | 0 |  | 0 | 15 | 0 | 0 | 0 | 0 | 0 |  | Vlastní | Indiv | 0 | 0 |  |  |  |  | POL1_
40 | 40 | Kryt zaslepovací 3902A-A001 B | kus | 4 |  | 0 |  | 0 |  | 0 | 15 | 0 | 0 | 0 | 0 | 0 |  | Vlastní | Indiv | 0 | 0 |  |  |  |  | POL1_
41 | 41 | Svorka k ochr. pospoj. | kus | 6 |  | 0 |  | 0 |  | 0 | 15 | 0 | 0 | 0 | 0 | 0 |  | Vlastní | Indiv | 0 | 0 |  |  |  |  | POL1_
42 | 42 | Krabice KU 68/2 1901 | kus | 31 |  | 0 |  | 0 |  | 0 | 15 | 0 | 0 | 0 | 0 | 0 |  | Vlastní | Indiv | 0 | 0 |  |  |  |  | POL1_
43 | 43 | Krabice KU 68/2 1902 | kus | 4 |  | 0 |  | 0 |  | 0 | 15 | 0 | 0 | 0 | 0 | 0 |  | Vlastní | Indiv | 0 | 0 |  |  |  |  | POL1_
44 | 44 | Krabice KU 68/2 1903 | kus | 5 |  | 0 |  | 0 |  | 0 | 15 | 0 | 0 | 0 | 0 | 0 |  | Vlastní | Indiv | 0 | 0 |  |  |  |  | POL1_
45 | 45 | Krabice KR 97/5 | kus | 6 |  | 0 |  | 0 |  | 0 | 15 | 0 | 0 | 0 | 0 | 0 |  | Vlastní | Indiv | 0 | 0 |  |  |  |  | POL1_
46 | 46 | Krabice KO 97/5 | kus | 3 |  | 0 |  | 0 |  | 0 | 15 | 0 | 0 | 0 | 0 | 0 |  | Vlastní | Indiv | 0 | 0 |  |  |  |  | POL1_
47 | 47 | Krabice KO 125 | kus | 2 |  | 0 |  | 0 |  | 0 | 15 | 0 | 0 | 0 | 0 | 0 |  | Vlastní | Indiv | 0 | 0 |  |  |  |  | POL1_
48 | 48 | Kabel H07VV-U 3O1,5 (CYKY-O 3x1,5) | m | 64 |  | 0 |  | 0 |  | 0 | 15 | 0 | 0 | 0 | 0 | 0 |  | Vlastní | Indiv | 0 | 0 |  |  |  |  | POL1_
49 | 49 | Kabel H07VV-U 3J1,5 (CYKY-J 3x1,5) | m | 132 |  | 0 |  | 0 |  | 0 | 15 | 0 | 0 | 0 | 0 | 0 |  | Vlastní | Indiv | 0 | 0 |  |  |  |  | POL1_
50 | 50 | Kabel H07VV-U 3J2,5 (CYKY-J 3x2,5) | m | 213 |  | 0 |  | 0 |  | 0 | 15 | 0 | 0 | 0 | 0 | 0 |  | Vlastní | Indiv | 0 | 0 |  |  |  |  | POL1_
51 | 51 | Kabel H07VV-U 4J10 (CYKY-J 4x10) | m | 12 |  | 0 |  | 0 |  | 0 | 15 | 0 | 0 | 0 | 0 | 0 |  | Vlastní | Indiv | 0 | 0 |  |  |  |  | POL1_
52 | 52 | Kabel H07VV-U 5J1,5 (CYKY-J 5x1,5) | m | 8 |  | 0 |  | 0 |  | 0 | 15 | 0 | 0 | 0 | 0 | 0 |  | Vlastní | Indiv | 0 | 0 |  |  |  |  | POL1_
53 | 53 | Kabel H07VV-U 5J2,5 (CYKY-J 5x2,5) | m | 32 |  | 0 |  | 0 |  | 0 | 15 | 0 | 0 | 0 | 0 | 0 |  | Vlastní | Indiv | 0 | 0 |  |  |  |  | POL1_
54 | 54 | Vodič H07V-U 1J2,5 (CY 2,5 mm2 ZŽ) | m | 34 |  | 0 |  | 0 |  | 0 | 15 | 0 | 0 | 0 | 0 | 0 |  | Vlastní | Indiv | 0 | 0 |  |  |  |  | POL1_
55 | 55 | Vodič H07V-U 1J6 (CY 6 mm2 ZŽ) | m | 20 |  | 0 |  | 0 |  | 0 | 15 | 0 | 0 | 0 | 0 | 0 |  | Vlastní | Indiv | 0 | 0 |  |  |  |  | POL1_
56 | 56 | Vodič H07V-U 1J4 (CY 4 mm2 ZŽ) | m | 24 |  | 0 |  | 0 |  | 0 | 15 | 0 | 0 | 0 | 0 | 0 |  | Vlastní | Indiv | 0 | 0 |  |  |  |  | POL1_
57 | 57 | Šňůra H07RN-F 5Gx2,5 (CGSG 5Cx2,5 mm2) | m | 4 |  | 0 |  | 0 |  | 0 | 15 | 0 | 0 | 0 | 0 | 0 |  | Vlastní | Indiv | 0 | 0 |  |  |  |  | POL1_
58 | 58 | Trubka PVC 1220 | m | 32 |  | 0 |  | 0 |  | 0 | 15 | 0 | 0 | 0 | 0 | 0 |  | Vlastní | Indiv | 0 | 0 |  |  |  |  | POL1_
59 | 60 | Vybourání otvoru v cihle do 0,0225 m2 | kus | 56 |  | 0 |  | 0 |  | 0 | 15 | 0 | 0 | 0 | 0 | 0 |  | Vlastní | Indiv | 0 | 0 |  |  |  |  | POL1_
60 | 61 | Průraz zdi cihla do 15 cm | kus | 3 |  | 0 |  | 0 |  | 0 | 15 | 0 | 0 | 0 | 0 | 0 |  | Vlastní | Indiv | 0 | 0 |  |  |  |  | POL1_
61 | 62 | Sekání rýhy cihla 3x3 cm | m | 120 |  | 0 |  | 0 |  | 0 | 15 | 0 | 0 | 0 | 0 | 0 |  | Vlastní | Indiv | 0 | 0 |  |  |  |  | POL1_
62 | 63 | Sekání rýhy cihla 5x5 cm | m | 24 |  | 0 |  | 0 |  | 0 | 15 | 0 | 0 | 0 | 0 | 0 |  | Vlastní | Indiv | 0 | 0 |  |  |  |  | POL1_
63 | 64 | Řezání rýhy cihla do 5 cm | m | 288 |  | 0 |  | 0 |  | 0 | 15 | 0 | 0 | 0 | 0 | 0 |  | Vlastní | Indiv | 0 | 0 |  |  |  |  | POL1_
64 | 65 | Montáž rozváděče RB | kus | 1 |  | 0 |  | 0 |  | 0 | 15 | 0 | 0 | 0 | 0 | 0 |  | Vlastní | Indiv | 0 | 0 |  |  |  |  | POL1_
65 | 66 | Ukončení kabelu do 4x10 mm2 | kus | 2 |  | 0 |  | 0 |  | 0 | 15 | 0 | 0 | 0 | 0 | 0 |  | Vlastní | Indiv | 0 | 0 |  |  |  |  | POL1_
66 | 67 | Ukončení kabelu do 5x4 mm2. | kus | 4 |  | 0 |  | 0 |  | 0 | 15 | 0 | 0 | 0 | 0 | 0 |  | Vlastní | Indiv | 0 | 0 |  |  |  |  | POL1_
67 | 68 | Ukončení vodiče 16 mm2 rozv. | kus | 4 |  | 0 |  | 0 |  | 0 | 15 | 0 | 0 | 0 | 0 | 0 |  | Vlastní | Indiv | 0 | 0 |  |  |  |  | POL1_
68 | 69 | Ukončení vodiče 2,5 mm2 rozv. | kus | 72 |  | 0 |  | 0 |  | 0 | 15 | 0 | 0 | 0 | 0 | 0 |  | Vlastní | Indiv | 0 | 0 |  |  |  |  | POL1_
Díl: | M21b | Elektromontáže - dodávky rozvaděč RE |  |  |  | 0 |  | 0 |  | 0 |  | 0 |  | 0 |  | 0 |  |  |  |  | 0 |  |  |  |  | DIL
69 | 70 | Úprava stávajícího rozváděče RE | kus | 1 |  | 0 |  | 0 |  | 0 | 15 | 0 | 0 | 0 | 0 | 0 |  | Vlastní | Indiv | 0 | 0 |  |  |  |  | POL1_
70 | 71 | Jistič LTN-25B-3 | kus | 1 |  | 0 |  | 0 |  | 0 | 15 | 0 | 0 | 0 | 0 | 0 |  | Vlastní | Indiv | 0 | 0 |  |  |  |  | POL1_
71 | 72 | Svorka RSA 16 A | kus | 3 |  | 0 |  | 0 |  | 0 | 15 | 0 | 0 | 0 | 0 | 0 |  | Vlastní | Indiv | 0 | 0 |  |  |  |  | POL1_
72 | 73 | Svorka RSA 4 A | kus | 3 |  | 0 |  | 0 |  | 0 | 15 | 0 | 0 | 0 | 0 | 0 |  | Vlastní | Indiv | 0 | 0 |  |  |  |  | POL1_
Díl: | M21c | Elektromontáže - dodávky rozvaděč RB |  |  |  | 0 |  | 0 |  | 0 |  | 0 |  | 0 |  | 0 |  |  |  |  | 0 |  |  |  |  | DIL
73 | 74 | Nástěnný rozv. RZG-N-2S28 komplet | kus | 1 |  | 0 |  | 0 |  | 0 | 15 | 0 | 0 | 0 | 0 | 0 |  | Vlastní | Indiv | 0 | 0 |  |  |  |  | POL1_
74 | 75 | Propojovací systém | m | 0.5 |  | 0 |  | 0 |  | 0 | 15 | 0 | 0 | 0 | 0 | 0 |  | Vlastní | Indiv | 0 | 0 |  |  |  |  | POL1_
75 | 76 | Spínač MSN-32-3 | kus | 1 |  | 0 |  | 0 |  | 0 | 15 | 0 | 0 | 0 | 0 | 0 |  | Vlastní | Indiv | 0 | 0 |  |  |  |  | POL1_
76 | 77 | Jistič LTE-16B-3 | kus | 2 |  | 0 |  | 0 |  | 0 | 15 | 0 | 0 | 0 | 0 | 0 |  | Vlastní | Indiv | 0 | 0 |  |  |  |  | POL1_
77 | 78 | Jistič LTE-16B-1 | kus | 8 |  | 0 |  | 0 |  | 0 | 15 | 0 | 0 | 0 | 0 | 0 |  | Vlastní | Indiv | 0 | 0 |  |  |  |  | POL1_
78 | 79 | Jistič LTE-10B-1 | kus | 2 |  | 0 |  | 0 |  | 0 | 15 | 0 | 0 | 0 | 0 | 0 |  | Vlastní | Indiv | 0 | 0 |  |  |  |  | POL1_
79 | 80 | Jistič LTE-6B-1 | kus | 1 |  | 0 |  | 0 |  | 0 | 15 | 0 | 0 | 0 | 0 | 0 |  | Vlastní | Indiv | 0 | 0 |  |  |  |  | POL1_
80 | 81 | Proudový chránič LFE-25-4-030AC | kus | 2 |  | 0 |  | 0 |  | 0 | 15 | 0 | 0 | 0 | 0 | 0 |  | Vlastní | Indiv | 0 | 0 |  |  |  |  | POL1_
81 | 82 | Stykač 230V/2P tichý chod | kus | 1 |  | 0 |  | 0 |  | 0 | 15 | 0 | 0 | 0 | 0 | 0 |  | Vlastní | Indiv | 0 | 0 |  |  |  |  | POL1_
82 | 83 | Svod.přep.1+2/3P (Iimp=12,5kA) FLP-12,5 V/3 | kus | 1 |  | 0 |  | 0 |  | 0 | 15 | 0 | 0 | 0 | 0 | 0 |  | Vlastní | Indiv | 0 | 0 |  |  |  |  | POL1_
83 | 84 | Svorka RSA 4 A | kus | 3 |  | 0 |  | 0 |  | 0 | 15 | 0 | 0 | 0 | 0 | 0 |  | Vlastní | Indiv | 0 | 0 |  |  |  |  | POL1_
Díl: | M21d | Elektromontáže - ostatní |  |  |  | 0 |  | 0 |  | 0 |  | 0 |  | 0 |  | 0 |  |  |  |  | 0 |  |  |  |  | DIL
84 | 85 | DEMONTÁŽNÍ PRÁCE | hod | 10 |  | 0 |  | 0 |  | 0 | 15 | 0 | 0 | 0 | 0 | 0 |  | Vlastní | Indiv | 0 | 0 |  |  |  |  | POL1_
85 | 86 | PODRUŽNÝ MATERIÁL | % | 3 |  | 0 |  | 0 |  | 0 | 15 | 0 | 0 | 0 | 0 | 0 |  | Vlastní | Indiv | 0 | 0 |  |  |  |  | POL1_
86 | 87 | ZTRATNÉ A RIZIKO (PROŘEZ) | % | 5 |  | 0 |  | 0 |  | 0 | 15 | 0 | 0 | 0 | 0 | 0 |  | Vlastní | Indiv | 0 | 0 |  |  |  |  | POL1_
87 | 88 | ZEDNICKÉ VÝPOMOCI | % | 6 |  | 0 |  | 0 |  | 0 | 15 | 0 | 0 | 0 | 0 | 0 |  | Vlastní | Indiv | 0 | 0 |  |  |  |  | POL1_
88 | 89 | REVIZE | kpl. | 1 |  | 0 |  | 0 |  | 0 | 15 | 0 | 0 | 0 | 0 | 0 |  | Vlastní | Indiv | 0 | 0 |  |  |  |  | POL1_
Díl: | M21 | Elektromontáže - materiál |  |  |  | 0 |  | 0 |  | 0 |  | 0 |  | 0 |  | 0 |  |  |  |  | 0 |  |  |  |  | DIL
89 | 90 | Světelný vývod ukončený lustr. svorkou | kus | 6 |  | 0 |  | 0 |  | 0 | 15 | 0 | 0 | 0 | 0 | 0 |  | Vlastní | Indiv | 0 | 0 |  |  |  |  | POL99_8
Díl: | M21a | Elektromontáže - montáž |  |  |  | 0 |  | 0 |  | 0 |  | 0 |  | 0 |  | 0 |  |  |  |  | 0 |  |  |  |  | DIL
90 | 91 | Světelný vývod ukončený lustr. svorkou | kus | 6 |  | 0 |  | 0 |  | 0 | 15 | 0 | 0 | 0 | 0 | 0 |  | Vlastní | Indiv | 0 | 0 |  |  |  |  | POL99_8
[24 empty] | 15 | 21
| Celkem |  |  |  |  | 0 | [17 empty] | 0 | 0 | SUM
END
Note on S6: Jedná se o informaci, zda se jedná o položku, která je do rozpočtu zadána z cenové soustavy RTS, nebo vlastní.
Note on T6: Jedná se o název CÚ, která je zadána u položky rozpočtu

## 14 03 Pol
Položkový soupis prací a dodávek | [25 empty] | #TypZaznamu#
S: | 0001 | Oprava bytu Křížová 8, byt 3_1 | [23 empty] | STA
O: | 14 | Modernizace bytu byt č.3, Křížová, č.p. 8, Brno | [20 empty] | STA |  |  | OBJ
R: | 03 | Modernizace bytu byt č.3, Křížová, č.p. 8, Brno - vytápění | [23 empty] | ROZ
P.č. | Číslo položky | Název položky | MJ | množství | cena / MJ | Celkem | Dodávka | Dodávka celk. | Montáž | Montáž celk. | DPH | cena s DPH | hmotnost / MJ | hmotnost celk.(t) | dem. hmotnost / MJ | dem. hmotnost celk.(t) | Ceník | Cen. soustava / platnost | Cenová úroveň | Nhod / MJ | Nhod celk. | Dodavatel
Díl: | 734 | Ústřední vytápění - armatury |  |  |  | 0 |  | 0 |  | 0 |  | 0 |  | 0 |  | 0 |  |  |  |  | 0 |  |  |  |  | DIL
1 | 734209103 | Montáž armatury závitové s jedním závitem G 1/2 | kus | 2 |  | 0 |  | 0 |  | 0 | 15 | 0 | 0 | 0 | 0 | 0 |  | Vlastní | Indiv | 0 | 0 |  |  |  |  | POL1_7
2 | 551243890 | vypouštěcí kulový kohout , 1/2" | kus | 2 |  | 0 |  | 0 |  | 0 | 15 | 0 | 0 | 0 | 0 | 0 |  | Vlastní | Indiv | 0 | 0 |  |  |  |  | POL3_0
3 | 734209113 | Montáž armatury závitové s dvěma závity G 1/2 | kus | 1 |  | 0 |  | 0 |  | 0 | 15 | 0 | 0 | 0 | 0 | 0 |  | Vlastní | Indiv | 0 | 0 |  |  |  |  | POL1_7
4 | 551141000 | kulový kohout mosaz, 0-110°C, DN 15, páka, červený | kus | 1 |  | 0 |  | 0 |  | 0 | 15 | 0 | 0 | 0 | 0 | 0 |  | Vlastní | Indiv | 0 | 0 |  |  |  |  | POL3_0
5 | 734209114 | Montáž armatury závitové s dvěma závity G 3/4 | kus | 4 |  | 0 |  | 0 |  | 0 | 15 | 0 | 0 | 0 | 0 | 0 |  | Vlastní | Indiv | 0 | 0 |  |  |  |  | POL1_7
6 | 551172371 | Odkalovač Flamcovent Clean Smart 22 mm | kus | 1 |  | 0 |  | 0 |  | 0 | 15 | 0 | 0 | 0 | 0 | 0 |  | Vlastní | Indiv | 0 | 0 |  |  |  |  | POL1_7
7 | 551141020 | kulový kohout mosaz, 0-110°C, DN 20, páka, červený | kus | 3 |  | 0 |  | 0 |  | 0 | 15 | 0 | 0 | 0 | 0 | 0 |  | Vlastní | Indiv | 0 | 0 |  |  |  |  | POL3_0
8 | 734222821 | Reg. a uzavírací šroubení Verafix VK - rohové | kus | 3 |  | 0 |  | 0 |  | 0 | 15 | 0 | 0 | 0 | 0 | 0 |  | Vlastní | Indiv | 0 | 0 |  |  |  |  | POL1_7
9 | 734222823 | Připojovací svorné šroubení pro měděné trubky | sada | 4 |  | 0 |  | 0 |  | 0 | 15 | 0 | 0 | 0 | 0 | 0 |  | Vlastní | Indiv | 0 | 0 |  |  |  |  | POL1_7
10 | 734222849 | Ruční hlavice pro tělesa termostat. ventilů s blokováním | kus | 1 |  | 0 |  | 0 |  | 0 | 15 | 0 | 0 | 0 | 0 | 0 |  | Vlastní | Indiv | 0 | 0 |  |  |  |  | POL1_7
11 | 734222850 | Termostatická hlavice | kus | 2 |  | 0 |  | 0 |  | 0 | 15 | 0 | 0 | 0 | 0 | 0 |  | Vlastní | Indiv | 0 | 0 |  |  |  |  | POL1_7
12 | 734222872 | Připojovací armatura HM bílá s termostatickou hlavicí | kus | 1 |  | 0 |  | 0 |  | 0 | 15 | 0 | 0 | 0 | 0 | 0 |  | Vlastní | Indiv | 0 | 0 |  |  |  |  | POL1_7
13 | 998734101 | Přesun hmot pro armatury v objektech v do 6 m | t | 0.007 |  | 0 |  | 0 |  | 0 | 15 | 0 | 0 | 0 | 0 | 0 |  | Vlastní | Indiv | 0 | 0 |  |  |  |  | POL1_7
Díl: | 713 | Izolace tepelné |  |  |  | 0 |  | 0 |  | 0 |  | 0 |  | 0 |  | 0 |  |  |  |  | 0 |  |  |  |  | DIL
14 | 713462111 | Izolace tepelné potrubí skružemi uchyceno sponou do DN 16 mm | m | 24 |  | 0 |  | 0 |  | 0 | 15 | 0 | 0 | 0 | 0 | 0 |  | Vlastní | Indiv | 0 | 0 |  |  |  |  | POL1_7
15 | 713462113 | Izolace tepelné potrubí skružemi uchyceno sponou do DN 25 mm | m | 4 |  | 0 |  | 0 |  | 0 | 15 | 0 | 0 | 0 | 0 | 0 |  | Vlastní | Indiv | 0 | 0 |  |  |  |  | POL1_7
Díl: | 731 | Ústřední vytápění - kotelny |  |  |  | 0 |  | 0 |  | 0 |  | 0 |  | 0 |  | 0 |  |  |  |  | 0 |  |  |  |  | DIL
16 | 731249300 | Topná zkouška | hod | 24 |  | 0 |  | 0 |  | 0 | 15 | 0 | 0 | 0 | 0 | 0 |  | Vlastní | Indiv | 0 | 0 |  |  |  |  | POL1_7
17 | 731251050 | Závěsný elektrokotel RAY 6KE (1-6 kW) | kus | 1 |  | 0 |  | 0 |  | 0 | 15 | 0 | 0 | 0 | 0 | 0 |  | Vlastní | Indiv | 0 | 0 |  |  |  |  | POL1_7
18 | 731251131 | Montáž elektrokotlů ocelových nástěnných přímotopných 4 až 18 kW | soubor | 1 |  | 0 |  | 0 |  | 0 | 15 | 0 | 0 | 0 | 0 | 0 |  | Vlastní | Indiv | 0 | 0 |  |  |  |  | POL1_7
19 | 998731101 | Přesun hmot pro kotelny v objektech v do 6 m | t | 0.033 |  | 0 |  | 0 |  | 0 | 15 | 0 | 0 | 0 | 0 | 0 |  | Vlastní | Indiv | 0 | 0 |  |  |  |  | POL1_7
Díl: | 733 | Ústřední vytápění - potrubí |  |  |  | 0 |  | 0 |  | 0 |  | 0 |  | 0 |  | 0 |  |  |  |  | 0 |  |  |  |  | DIL
20 | 733222102 | Potrubí měděné polotvrdé spojované měkkým pájením D 15x1 | m | 24 |  | 0 |  | 0 |  | 0 | 15 | 0 | 0 | 0 | 0 | 0 |  | Vlastní | Indiv | 0 | 0 |  |  |  |  | POL1_7
21 | 733222104 | Potrubí měděné polotvrdé spojované měkkým pájením D 22x1 | m | 4 |  | 0 |  | 0 |  | 0 | 15 | 0 | 0 | 0 | 0 | 0 |  | Vlastní | Indiv | 0 | 0 |  |  |  |  | POL1_7
22 | 733291101 | Zkouška těsnosti potrubí měděné do D 35x1,5 | m | 28 |  | 0 |  | 0 |  | 0 | 15 | 0 | 0 | 0 | 0 | 0 |  | Vlastní | Indiv | 0 | 0 |  |  |  |  | POL1_7
23 | 998733101 | Přesun hmot pro rozvody potrubí v objektech v do 6 m | t | 0.021 |  | 0 |  | 0 |  | 0 | 15 | 0 | 0 | 0 | 0 | 0 |  | Vlastní | Indiv | 0 | 0 |  |  |  |  | POL1_7
Díl: | 735 | Ústřední vytápění - otopná tělesa |  |  |  | 0 |  | 0 |  | 0 |  | 0 |  | 0 |  | 0 |  |  |  |  | 0 |  |  |  |  | DIL
24 | 735000911 | Vyregulování ventilu nebo kohoutu dvojregulačního s ručním ovládáním | kus | 1 |  | 0 |  | 0 |  | 0 | 15 | 0 | 0 | 0 | 0 | 0 |  | Vlastní | Indiv | 0 | 0 |  |  |  |  | POL1_7
25 | 735000912 | Vyregulování ventilu nebo kohoutu dvojregulačního s termostatickým ovládáním | kus | 3 |  | 0 |  | 0 |  | 0 | 15 | 0 | 0 | 0 | 0 | 0 |  | Vlastní | Indiv | 0 | 0 |  |  |  |  | POL1_7
26 | 735152476 | Otopné těleso panelové Ventil Kompakt 21-06090-60-10 | kus | 2 |  | 0 |  | 0 |  | 0 | 15 | 0 | 0 | 0 | 0 | 0 |  | Vlastní | Indiv | 0 | 0 |  |  |  |  | POL1_7
27 | 735152480 | Otopné těleso panelové Ventil Kompakt 21-060140-60-10 | kus | 1 |  | 0 |  | 0 |  | 0 | 15 | 0 | 0 | 0 | 0 | 0 |  | Vlastní | Indiv | 0 | 0 |  |  |  |  | POL1_7
28 | 735159400 | Montáž deskových otopných těles do 1500 mm | kus | 3 |  | 0 |  | 0 |  | 0 | 15 | 0 | 0 | 0 | 0 | 0 |  | Vlastní | Indiv | 0 | 0 |  |  |  |  | POL1_7
29 | 735164277 | Otopné těleso trubkové KLXM 1220.750 | kus | 1 |  | 0 |  | 0 |  | 0 | 15 | 0 | 0 | 0 | 0 | 0 |  | Vlastní | Indiv | 0 | 0 |  |  |  |  | POL1_7
30 | 735164282 | Sada pro kombinované vytápění 400 W s termostatem | sada | 1 |  | 0 |  | 0 |  | 0 | 15 | 0 | 0 | 0 | 0 | 0 |  | Vlastní | Indiv | 0 | 0 |  |  |  |  | POL1_7
31 | 735164521 | Montáž otopného tělesa trubkového KL na stěny výšky tělesa do 1340 mm | kus | 1 |  | 0 |  | 0 |  | 0 | 15 | 0 | 0 | 0 | 0 | 0 |  | Vlastní | Indiv | 0 | 0 |  |  |  |  | POL1_7
32 | 998735101 | Přesun hmot pro otopná tělesa v objektech v do 6 m | t | 0.115 |  | 0 |  | 0 |  | 0 | 15 | 0 | 0 | 0 | 0 | 0 |  | Vlastní | Indiv | 0 | 0 |  |  |  |  | POL1_7
[24 empty] | 15 | 21
| Celkem |  |  |  |  | 0 | [17 empty] | 0 | 0 | SUM
END
Note on S6: Jedná se o informaci, zda se jedná o položku, která je do rozpočtu zadána z cenové soustavy RTS, nebo vlastní.
Note on T6: Jedná se o název CÚ, která je zadána u položky rozpočtu