## Krycí list
SLEPÝ ROZPOČET
Rozpočet: |  | 3 | BRNO, HISTORICKÉ JÁDRO - ZPŘÍSTUPNĚNÍ
Objekt : |  | Název objektu : |  |  | JKSO :
0099 |  | MORAVSKÉ NÁMĚSTÍ, BLOK 70b - NĚMECKÝ DŮM
Stavba : |  | Název stavby : |  |  | SKP :
0043 |  | BRNO, HISTORICKÉ JÁDRO - PRŮZKUM
Projektant : |  | R-atelier s.r.o., Brno, Ing. Aleš Svoboda |  | Počet měrných jednotek :
Objednatel : |  | Statutární město Brno, Dominikán.nám.1, Brno |  | Náklady na MJ : |  | 0
Počet listů : |  |  |  | Zakázkové číslo : |  | 43
Zpracovatel projektu : |  |  |  | Zhotovitel :
ROZPOČTOVÉ NÁKLADY
Rozpočtové náklady II. a III. hlavy |  |  | Vedlejší rozpočtové náklady
| Dodávka celkem | 0 | Ztížené výrobní podmínky |  |  | 0
Z | Montáž celkem | 0 | Oborová přirážka |  |  | 0
R | HSV celkem | 0 | Přesun stavebních kapacit |  |  | 0
N | PSV celkem | 0 | Mimostaveništní doprava |  |  | 0
ZRN celkem |  | 0 | Zařízení staveniště |  |  | 0
|  |  | Provoz investora |  |  | 0
HZS |  | 0 | Kompletační činnost (IČD) |  |  | 0
RN II.a III.hlavy |  | 0 | Ostatní VRN |  |  | 0
ZRN+VRN+HZS |  | 0 | VRN celkem |  |  | 0
Vypracoval |  | Za zhotovitele |  | Za objednatele
|  | Jméno : |  | Jméno :
Datum : |  | Datum : |  | Datum :
|  | Podpis: |  | Podpis :
Základ pro DPH |  | 21 | % činí : |  | 0
DPH |  | 21 | % činí : |  | 0
Základ pro DPH |  | 0 | % činí : |  | 0
DPH |  | 0 | % činí : |  | 0
CENA ZA OBJEKT CELKEM |  |  |  |  | 0
Poznámka :

## Rekapitulace
Stavba : |  | 0043 BRNO, HISTORICKÉ JÁDRO - PRŮZKUM |  |  | Rozpočet : | 3
Objekt : |  | 0099 MORAVSKÉ NÁMĚSTÍ, BLOK 70b - NĚMECKÝ DŮM |  |  | BRNO, HISTORICKÉ JÁDRO - ZPŘÍSTUPNĚNÍ
REKAPITULACE STAVEBNÍCH DÍLŮ
| Stavební díl |  | HSV | PSV | Dodávka | Montáž | HZS
1 | Zemní práce |  | 0 | 0 | 0 | 0 | 0
11 | Přípravné a přidružené práce |  | 0 | 0 | 0 | 0 | 0
18 | Povrchové úpravy terénu |  | 0 | 0 | 0 | 0 | 0
3 | Svislé a kompletní konstrukce |  | 0 | 0 | 0 | 0 | 0
5 | Komunikace a zpevněné plochy |  | 0 | 0 | 0 | 0 | 0
91 | Doplňující práce |  | 0 | 0 | 0 | 0 | 0
95 | Dokončovací konstrukce na pozemních stavbách |  | 0 | 0 | 0 | 0 | 0
96 | Bourání konstrukcí |  | 0 | 0 | 0 | 0 | 0
962 | Výklizy |  | 0 | 0 | 0 | 0 | 0
99 | Staveništní přesun hmot |  | 0 | 0 | 0 | 0 | 0
767 | Konstrukce zámečnické |  | 0 | 0 | 0 | 0 | 0
M63 | Šachty a sondy |  | 0 | 0 | 0 | 0 | 0
M64 | Oplocení sond |  | 0 | 0 | 0 | 0 | 0
| CELKEM OBJEKT |  | 0 | 0 | 0 | 0 | 0
VEDLEJŠÍ ROZPOČTOVÉ NÁKLADY
Název VRN |  |  | Kč | % | Základna |  | Kč
Ztížené výrobní podmínky |  |  |  |  | 0 |  | 0 | 0
Oborová přirážka |  |  |  |  | 0 |  | 0 | 0
Přesun stavebních kapacit |  |  |  |  | 0 |  | 0 | 0
Mimostaveništní doprava |  |  |  |  | 0 |  | 0 | 0
Zařízení staveniště |  |  |  |  | 0 |  | 0 | 1
Provoz investora |  |  |  |  | 0 |  | 0 | 1
Kompletační činnost (IČD) |  |  |  |  | 0 |  | 0 | 2
Rezerva rozpočtu |  |  |  |  | 0 |  | 0 | 2
| CELKEM VRN |  |  |  |  | 0

## Položky
Slepý rozpočet
Stavba : |  | 0043 BRNO, HISTORICKÉ JÁDRO - PRŮZKUM |  | Rozpočet: | 3
Objekt : |  | 0099 MORAVSKÉ NÁMĚSTÍ, BLOK 70b - NĚMECKÝ DŮM |  | BRNO, HISTORICKÉ JÁDRO - ZPŘÍSTUPNĚNÍ
P.č. | Číslo položky | Název položky | MJ | množství | cena / MJ | celkem (Kč)
Díl: | 1 | Zemní práce | [5 empty] | 1
1 | 139711101R00 | Vykopávka v uzavřených prostorách v hor.1-4 | m3 | 75.9237 | 0 | 0 |  | 2 | 1 | 1 | 1 | 1 | 0 | 0 | 0 | 0 | 0 | 0
|  | ;-v zemině 1-4 předpokládáno 70% celk, množství |  | 0 |  |  | ;-v zemině 1-4 předpokládáno 70% celk, množství
|  | ;-množství dle výkazu výměr v odd, označ, M 63 |  | 0 |  |  | ;-množství dle výkazu výměr v odd, označ, M 63
|  | ; |  | 0 |  |  | ;
|  | Začátek provozního součtu |  | 0 |  |  | Začátek provozního součtu
0
|  | ;-sondy vel. 2,2 m2 |  | 0 |  |  | ;-sondy vel. 2,2 m2
|  | ;-------------------------- |  | 0 |  |  | ;--------------------------
|  | ;-z úrovně 0,00 |  | 0 |  |  | ;-z úrovně 0,00
|  | ;prost. 1 B/4........ 1 ks |  | 0 |  |  | ;prost. 1 B/4........ 1 ks
|  | ;prost. 2 C/4,D/4,E/4 ........ 3 ks |  | 0 |  |  | ;prost. 2 C/4,D/4,E/4 ........ 3 ks
|  | ;prost. 3 F/4 ........ 1 ks |  | 0 |  |  | ;prost. 3 F/4 ........ 1 ks
|  | ;prost. 3 G/4 ........1 ks |  | 0 |  |  | ;prost. 3 G/4 ........1 ks
|  | ;prost. 4 J/4 .........1 ks |  | 0 |  |  | ;prost. 4 J/4 .........1 ks
|  | ; ------------ |  | 0 |  |  | ; ------------
|  | 7 ks hl. 4,00 m, m3 : 1,371*1,46*4,00*7 |  | 56.0465 |  |  | 7 ks hl. 4,00 m, m3 : 1,371*1,46*4,00*7
0
|  | ;-sondy vel. 4,30 m2 |  | 0 |  |  | ;-sondy vel. 4,30 m2
|  | ;---------------------------- |  | 0 |  |  | ;----------------------------
|  | ;-z úrovně 0,00 |  | 0 |  |  | ;-z úrovně 0,00
|  | ;prost. 1 A/6 ........ 1 ks |  | 0 |  |  | ;prost. 1 A/6 ........ 1 ks
|  | ;prost. 4 H/6 ........ 1 ks |  | 0 |  |  | ;prost. 4 H/6 ........ 1 ks
|  | ; ------------- |  | 0 |  |  | ; -------------
|  | ; 2 ks hl. 6,00 m, m3 : 1,68*2,60*6,00*2 |  | 52.416 |  |  | ; 2 ks hl. 6,00 m, m3 : 1,68*2,60*6,00*2
0
|  | Konec provozního součtu |  | 108.4625 |  |  | Konec provozního součtu
|  | ; |  | 0 |  |  | ;
|  | 70% : 108,4625*0,70 |  | 75.9237 |  |  | 70% : 108,4625*0,70
2 | 139811101R00 | Vykopávka v uzavřených prostorách v hor.5-7 | m3 | 32.5388 | 0 | 0 |  | 2 | 1 | 1 | 1 | 1 | 0 | 0 | 0 | 0 | 0 | 0
|  | ;v zemině 5-7 předpokl, 30% celk, množství |  | 0 |  |  | ;v zemině 5-7 předpokl, 30% celk, množství
|  | 30% : 108,4625*0,30 |  | 32.5388 |  |  | 30% : 108,4625*0,30
3 | 151101201R00 | Pažení stěn výkopu - příložné - hloubky do 4 m | m2 | 158.536 | 0 | 0 |  | 2 | 1 | 1 | 1 | 1 | 0 | 0 | 0 | 0 | 0 | 0.0007
|  | ;-šachty 2,2 m2, hl. do 4,00 m, |  | 0 |  |  | ;-šachty 2,2 m2, hl. do 4,00 m,
|  | (1,371+1,46)*2*4,00* 7 |  | 158.536 |  |  | (1,371+1,46)*2*4,00* 7
4 | 151101202R00 | Pažení stěn výkopu - příložné - hloubky do 8 m | m2 | 102.72 | 0 | 0 |  | 2 | 1 | 1 | 1 | 1 | 0 | 0 | 0 | 0 | 0 | 0.001
|  | ;- šachty 4,30 m2 hl. 6,00 m |  | 0 |  |  | ;- šachty 4,30 m2 hl. 6,00 m
|  | (1,68+2,60)*2*6,00*2 |  | 102.72 |  |  | (1,68+2,60)*2*6,00*2
5 | 151101211R00 | Odstranění pažení stěn - příložné - hl. do 4 m | m2 | 158.536 | 0 | 0 |  | 2 | 1 | 1 | 1 | 1 | 0 | 0 | 0 | 0 | 0 | 0
|  | m2 : 158,5360 |  | 158.536 |  |  | m2 : 158,5360
6 | 151101212R00 | Odstranění pažení stěn - příložné - hl. do 8 m | m2 | 102.72 | 0 | 0 |  | 2 | 1 | 1 | 1 | 1 | 0 | 0 | 0 | 0 | 0 | 0
|  | m2 : 102,720 |  | 102.72 |  |  | m2 : 102,720
7 | 151101301R00 | Rozepření stěn pažení - příložné - hl. do 4 m | m3 | 56.0465 | 0 | 0 |  | 2 | 1 | 1 | 1 | 1 | 0 | 0 | 0 | 0 | 0 | 0.00046
|  | ;-plocha 2,2 m2,hl, 4,00m |  | 0 |  |  | ;-plocha 2,2 m2,hl, 4,00m
|  | 1,371*1,46*4,00* 7 |  | 56.0465 |  |  | 1,371*1,46*4,00* 7
8 | 151101302R00 | Rozepření stěn pažení - příložné - hl. do 8 m | m3 | 52.416 | 0 | 0 |  | 2 | 1 | 1 | 1 | 1 | 0 | 0 | 0 | 0 | 0 | 0
|  | plocha 4,30 m2, hl. 6,00m : 1,68*2,60*6,00*2 |  | 52.416 |  |  | plocha 4,30 m2, hl. 6,00m : 1,68*2,60*6,00*2
9 | 151101311R00 | Odstranění rozepření stěn - příložné - hl. do 4 m | m3 | 56.0465 | 0 | 0 |  | 2 | 1 | 1 | 1 | 1 | 0 | 0 | 0 | 0 | 0 | 0
|  | m3 : 56,0465 |  | 56.0465 |  |  | m3 : 56,0465
10 | 151101312R00 | Odstranění rozepření stěn - příložné - hl. do 8 m | m3 | 52.416 | 0 | 0 |  | 2 | 1 | 1 | 1 | 1 | 0 | 0 | 0 | 0 | 0 | 0
|  | m3 : 52,416 |  | 52.416 |  |  | m3 : 52,416
11 | 161101501R00 | Svislé přemístění výkopku z hor. 1-4 nošením | m3 | 151.8475 | 0 | 0 |  | 2 | 1 | 1 | 1 | 1 | 0 | 0 | 0 | 0 | 0 | 0
|  | ;-dle pol,13971-1101 za každé i započ,3,00 m výšky |  | 0 |  |  | ;-dle pol,13971-1101 za každé i započ,3,00 m výšky
|  | ;z šachet 70% objemu |  | 0 |  |  | ;z šachet 70% objemu
|  | hl, 4,00m, m3: (1,371*1,46*4,00)*7*0,70*2 |  | 78.4651 |  |  | hl, 4,00m, m3: (1,371*1,46*4,00)*7*0,70*2
|  | hl. 6,00m, m3: (1,68*2,60*6,00)*2*0,70*2 |  | 73.3824 |  |  | hl. 6,00m, m3: (1,68*2,60*6,00)*2*0,70*2
12 | 161101551R00 | Svislé přemístění výkopku z hor. 5-7 nošením | m3 | 65.0775 | 0 | 0 |  | 2 | 1 | 1 | 1 | 1 | 0 | 0 | 0 | 0 | 0 | 0
|  | ;-dle pol,13981-1101 za každé i započaté 3,0m výšky |  | 0 |  |  | ;-dle pol,13981-1101 za každé i započaté 3,0m výšky
|  | ; z šachet 30% objemu |  | 0 |  |  | ; z šachet 30% objemu
|  | hl, 4,00m, m3: (1,371*1,46*4,00)*7*0,30*2 |  | 33.6279 |  |  | hl, 4,00m, m3: (1,371*1,46*4,00)*7*0,30*2
|  | hl. 6,00m, m3: (1,68*2,60*6,00)*2*0,30*2 |  | 31.4496 |  |  | hl. 6,00m, m3: (1,68*2,60*6,00)*2*0,30*2
13 | 162201201R00 | Vodorovné přemíst. výkopku nošením hor.1-4, do 10m | m3 | 54.2313 | 0 | 0 |  | 2 | 1 | 1 | 1 | 1 | 0 | 0 | 0 | 0 | 0 | 0
|  | ;deponie pro zeminu z šachet a zpět pro zásyp, |  | 0 |  |  | ;deponie pro zeminu z šachet a zpět pro zásyp,
|  | ;polovina množství se ponechá v ohradě, s vyprázd.nádoby na hromadu |  | 0 |  |  | ;polovina množství se ponechá v ohradě, s vyprázd.nádoby na hromadu
|  | m3 : 108,4625 * 0,5 |  | 54.2313 |  |  | m3 : 108,4625 * 0,5
14 | 162701105R00 | Vodorovné přemístění výkopku z hor.1-4 do 10000 m | m3 | 157.0014 | 0 | 0 |  | 2 | 1 | 1 | 1 | 1 | 0 | 0 | 0 | 0 | 0 | 0
|  | - polovina zeminy z hor.1-4 se odveze, m3 : 108,4625*0,5 |  | 54.2313 |  |  | - polovina zeminy z hor.1-4 se odveze, m3 : 108,4625*0,5
|  | ;- dovoz materiálu pro zásyp po provedeném průzkumu |  | 0 |  |  | ;- dovoz materiálu pro zásyp po provedeném průzkumu
|  | ( za horn.1-4 a horn. 5-7) m3 : 54,2313 + 32,5388 |  | 86.7701 |  |  | ( za horn.1-4 a horn. 5-7) m3 : 54,2313 + 32,5388
|  | - odvoz z výklizů, dle odd. 962, m3 : 16,00 |  | 16 |  |  | - odvoz z výklizů, dle odd. 962, m3 : 16,00
0
15 | 162701109R00 | Příplatek k vod. přemístění hor.1-4 za další 1 km | m3 | 471.0042 | 0 | 0 |  | 2 | 1 | 1 | 1 | 1 | 0 | 0 | 0 | 0 | 0 | 0
|  | ;celkem předpokl,vzdál, 13 km |  | 0 |  |  | ;celkem předpokl,vzdál, 13 km
|  | m3 : 157,0014 * 3 |  | 471.0042 |  |  | m3 : 157,0014 * 3
16 | 162701155R00 | Vodorovné přemístění výkopku z hor.5-7 do 10000 m | m3 | 32.5388 | 0 | 0 |  | 2 | 1 | 1 | 1 | 1 | 0 | 0 | 0 | 0 | 0 | 0
|  | ;-odvoz vytěžené zeminy na skládku, 30% |  | 0 |  |  | ;-odvoz vytěžené zeminy na skládku, 30%
|  | dle pol. 13981-1101 m3 : 32,5388 |  | 32.5388 |  |  | dle pol. 13981-1101 m3 : 32,5388
17 | 162701159R00 | Příplatek k vod. přemístění hor.5-7 za další 1 km | m3 | 97.6164 | 0 | 0 |  | 2 | 1 | 1 | 1 | 1 | 0 | 0 | 0 | 0 | 0 | 0
|  | ;celkem předpokl. vzdálenost 13 km |  | 0 |  |  | ;celkem předpokl. vzdálenost 13 km
|  | m3 : 32,5388 * 3 |  | 97.6164 |  |  | m3 : 32,5388 * 3
18 | 171201201R00 | Uložení sypaniny na skládku | m3 | 102.7701 | 0 | 0 |  | 2 | 1 | 1 | 1 | 1 | 0 | 0 | 0 | 0 | 0 | 0
|  | horn. 1-4, m3 : 54,2313 |  | 54.2313 |  |  | horn. 1-4, m3 : 54,2313
|  | horn. 5-7, m3 : 32,5388 |  | 32.5388 |  |  | horn. 5-7, m3 : 32,5388
|  | z výklizů, m3 : 16,00 |  | 16 |  |  | z výklizů, m3 : 16,00
19 | 174101102R00 | Zásyp v uzavřených prostorách se zhutněním | m3 | 108.4625 | 0 | 0 |  | 2 | 1 | 1 | 1 | 1 | 0 | 0 | 0 | 0 | 0 | 0
|  | -množství dle výkopů,dle pol, 13971-1101, m3: 108,4625 |  | 108.4625 |  |  | -množství dle výkopů,dle pol, 13971-1101, m3: 108,4625
20 | 199000005R00 | Poplatek za skládku zeminy 1- 4 | t | 164.4322 | 0 | 0 |  | 2 | 1 | 1 | 1 | 1 | 0 | 0 | 0 | 0 | 0 | 0
|  | -dle pol, 17120-1201 t : 102,7701*1,600 |  | 164.4322 |  |  | -dle pol, 17120-1201 t : 102,7701*1,600
21 | 1400000Předb.c. | Výplň prostoru popílkem KOPOS II | m3 | 16 | 0 | 0 |  | 2 | 12 | 0 | 57 | 1 | 0 | 0 | 0 | 0 | 0 | 1.23
|  | ;po provedeném výklizu předpoklád. sklepů, |  | 0 |  |  | ;po provedeném výklizu předpoklád. sklepů,
|  | výměra dle odd. 962 m3 : 16,00 |  | 16 |  |  | výměra dle odd. 962 m3 : 16,00
22 | 58330000.A | Štěrkopísek, materiál pro zásyp | t | 173.54 | 0 | 0 |  | 2 | 12 | 0 | 2 | 1 | 0 | 0 | 0 | 0 | 0 | 1
|  | ;- příp. recyklovaný materiál |  | 0 |  |  | ;- příp. recyklovaný materiál
|  | t : 108,4625 * 1,600 |  | 173.54 |  |  | t : 108,4625 * 1,600
| Celkem za | 1 Zemní práce |  |  |  | 0 |  | 4 |  |  |  |  | 0 | 0 | 0 | 0 | 0
Díl: | 11 | Přípravné a přidružené práce | [5 empty] | 1
23 | 111301111R00 | Sejmutí drnu tl. do 10 cm, s přemístěním do 50 m | m2 | 21.96 | 0 | 0 |  | 2 | 1 | 1 | 1 | 1 | 0 | 0 | 0 | 0 | 0 | 0
|  | ;pro šachtice 2,00 m2 - 7 ks |  | 0 |  |  | ;pro šachtice 2,00 m2 - 7 ks
|  | m2 : 2,00*7*1,2 |  | 16.8 |  |  | m2 : 2,00*7*1,2
|  | ;pro šachtici 4,30 m2 - 1 ks |  | 0 |  |  | ;pro šachtici 4,30 m2 - 1 ks
|  | m2 : 4,30*1*1,2 |  | 5.16 |  |  | m2 : 4,30*1*1,2
24 | 113107320R00 | Odstranění podkladu pl. 50 m2,kam.těžené tl.20 cm | m2 | 6.24 | 0 | 0 |  | 2 | 1 | 1 | 1 | 1 | 0 | 0 | 0 | 0 | 0 | 0
|  | ;- pro zřízení šachty v chodníku |  | 0 |  |  | ;- pro zřízení šachty v chodníku
|  | ; - s povrchem asfalt |  | 0 |  |  | ; - s povrchem asfalt
|  | šachta A/6, m2 : (1,68+2*0,20)*(2,60+2*0,20)*1 |  | 6.24 |  |  | šachta A/6, m2 : (1,68+2*0,20)*(2,60+2*0,20)*1
25 | 113107510R00 | Odstranění podkladu pl. 50 m2,kam.drcené tl.10 cm | m2 | 6.24 | 0 | 0 |  | 2 | 1 | 1 | 1 | 1 | 0 | 0 | 0 | 0 | 0 | 0
|  | ;- pro zřízení šachty v chodníku |  | 0 |  |  | ;- pro zřízení šachty v chodníku
|  | ; - s povrchem asfalt |  | 0 |  |  | ; - s povrchem asfalt
|  | šachta A/6, m2 :(1,68+2*0,20)*(2,60+2*0,20)*1 |  | 6.24 |  |  | šachta A/6, m2 :(1,68+2*0,20)*(2,60+2*0,20)*1
26 | 113108310R00 | Odstranění podkladu pl.do 50 m2, živice tl. 10 cm | m2 | 6.24 | 0 | 0 |  | 2 | 1 | 1 | 1 | 1 | 0 | 0 | 0 | 0 | 0 | 0
|  | ;- pro zřízení šachty v chodníku |  | 0 |  |  | ;- pro zřízení šachty v chodníku
|  | ; - s povrchem asfalt |  | 0 |  |  | ; - s povrchem asfalt
|  | šachta A/6, m2 :(1,68+2*0,20)*(2,60+2*0,20)*1 |  | 6.24 |  |  | šachta A/6, m2 :(1,68+2*0,20)*(2,60+2*0,20)*1
| Celkem za | 11 Přípravné a přidružené práce |  |  |  | 0 |  | 4 |  |  |  |  | 0 | 0 | 0 | 0 | 0
Díl: | 18 | Povrchové úpravy terénu | [5 empty] | 1
27 | 180406111R00 | Založení trávníku parkového drnováním v rovině | m2 | 21.96 | 0 | 0 |  | 2 | 1 | 1 | 1 | 1 | 0 | 0 | 0 | 0 | 0 | 0
|  | ;- zpětné osazení sejmutých drnů |  | 0 |  |  | ;- zpětné osazení sejmutých drnů
|  | ;pro šachtice 2,00 m2 - 7 ks |  | 0 |  |  | ;pro šachtice 2,00 m2 - 7 ks
|  | m2 :2,00*7*1,2 |  | 16.8 |  |  | m2 :2,00*7*1,2
|  | ;pro šachtici 4,30 m2 - 1 ks |  | 0 |  |  | ;pro šachtici 4,30 m2 - 1 ks
|  | m2 :4,30*1*1,2 |  | 5.16 |  |  | m2 :4,30*1*1,2
| Celkem za | 18 Povrchové úpravy terénu |  |  |  | 0 |  | 4 |  |  |  |  | 0 | 0 | 0 | 0 | 0
Díl: | 3 | Svislé a kompletní konstrukce | [5 empty] | 1
28 | 311921112R00 | Osazení betonových kvádříků do objemu 0,03 m3 | kus | 153 | 0 | 0 |  | 2 | 1 | 1 | 1 | 1 | 0 | 0 | 0 | 0 | 0 | 0.009768
|  | ;-prefabrik, patky pro oplocení |  | 0 |  |  | ;-prefabrik, patky pro oplocení
|  | pro sloupek rohový+vzpěru, ks: 54*2 |  | 108 |  |  | pro sloupek rohový+vzpěru, ks: 54*2
|  | pro sloupek rovný ks: 45 |  | 45 |  |  | pro sloupek rovný ks: 45
29 | 338171121R00 | Osazení sloupků plot.ocelových do 2,6 m,zalitím MC | kus | 5.1 | 0 | 0 |  | 2 | 1 | 1 | 1 | 1 | 0 | 0 | 0 | 0 | 0 | 0.007
|  | ;uvažovaná 30násobná obratovost |  | 0 |  |  | ;uvažovaná 30násobná obratovost
|  | ks: (54*2+45)/30 |  | 5.1 |  |  | ks: (54*2+45)/30
30 | 55346444 | Sloupky z ocel. trub SL 7 H 255 | kus | 1.5 | 0 | 0 |  | 2 | 3 | 1 | 55346444 | 1 | 0 | 0 | 0 | 0 | 0 | 0.0134
|  | ;DODÁVKA |  | 0 |  |  | ;DODÁVKA
|  | uvažovaná 30násobná obratovost: 45/30 |  | 1.5 |  |  | uvažovaná 30násobná obratovost: 45/30
31 | 55346463 | Sloupky rohové SL 8VZ 2 H 255 | kus | 1.8 | 0 | 0 |  | 2 | 3 | 1 | 55346463 | 1 | 0 | 0 | 0 | 0 | 0 | 0.0196
|  | ;DODÁVKA-sloupek rohový vč.vzpěry, |  | 0 |  |  | ;DODÁVKA-sloupek rohový vč.vzpěry,
|  | uvažovaná 30násobná obratovost : 54/30 |  | 1.8 |  |  | uvažovaná 30násobná obratovost : 54/30
32 | 59232500 | Patka plot. KBP 1-30 25x25x30 | kus | 5.151 | 0 | 0 |  | 2 | 3 | 1 | 59232500 | 1 | 0 | 0 | 0 | 0 | 0 | 0.028
|  | ;DODÁVKA |  | 0 |  |  | ;DODÁVKA
|  | ;-pro osazení sloupků pro oplocení šachet |  | 0 |  |  | ;-pro osazení sloupků pro oplocení šachet
|  | ; ks (54*2+45) *1,01 ........ 154,53 ks |  | 0 |  |  | ; ks (54*2+45) *1,01 ........ 154,53 ks
|  | uvažováno s 30násobnou obratovostí : 154,53/30 |  | 5.151 |  |  | uvažováno s 30násobnou obratovostí : 154,53/30
| Celkem za | 3 Svislé a kompletní konstrukce |  |  |  | 0 |  | 4 |  |  |  |  | 0 | 0 | 0 | 0 | 0
Díl: | 5 | Komunikace a zpevněné plochy | [5 empty] | 1
33 | 566901111R00 | Vyspravení podkladu po překopech štěrkopískem - ŠP | m3 | 0.936 | 0 | 0 |  | 2 | 1 | 1 | 1 | 1 | 0 | 0 | 0 | 0 | 0 | 1.6867
|  | Začátek provozního součtu |  | 0 |  |  | Začátek provozního součtu
|  | ;- po zřízení šachty v chodníku |  | 0 |  |  | ;- po zřízení šachty v chodníku
|  | ; - s povrchem asfalt |  | 0 |  |  | ; - s povrchem asfalt
|  | šachta A/6, m2 :(1,68+2*0,20)*(2,60+2*0,20)*1 |  | 6.24 |  |  | šachta A/6, m2 :(1,68+2*0,20)*(2,60+2*0,20)*1
|  | Konec provozního součtu |  | 6.24 |  |  | Konec provozního součtu
|  | m3 : 6,24 * 0,15 |  | 0.936 |  |  | m3 : 6,24 * 0,15
34 | 566904111R00 | Vyspravení podkladu po překopech kam.obal.asfaltem - OK | t | 0.8112 | 0 | 0 |  | 2 | 1 | 1 | 1 | 1 | 0 | 0 | 0 | 0 | 0 | 1
|  | Začátek provozního součtu |  | 0 |  |  | Začátek provozního součtu
|  | ;- po zřízení šachty v chodníku |  | 0 |  |  | ;- po zřízení šachty v chodníku
|  | ; - s povrchem asfalt |  | 0 |  |  | ; - s povrchem asfalt
|  | šachta A/6, m2 :(1,68+2*0,20)*(2,60+2*0,20)*1 |  | 6.24 |  |  | šachta A/6, m2 :(1,68+2*0,20)*(2,60+2*0,20)*1
|  | Konec provozního součtu |  | 6.24 |  |  | Konec provozního součtu
|  | t : 6,24*0,130 |  | 0.8112 |  |  | t : 6,24*0,130
35 | 572952111R00 | Vyspravení krytu po překopu asf.betonem tl.do 5 cm - AB | m2 | 6.24 | 0 | 0 |  | 2 | 1 | 1 | 1 | 1 | 0 | 0 | 0 | 0 | 0 | 0.10255
|  | ;- po zřízení šachty v chodníku |  | 0 |  |  | ;- po zřízení šachty v chodníku
|  | ; - s povrchem asfalt |  | 0 |  |  | ; - s povrchem asfalt
|  | šachta A/6, m2 :(1,68+2*0,20)*(2,60+2*0,20)*1 |  | 6.24 |  |  | šachta A/6, m2 :(1,68+2*0,20)*(2,60+2*0,20)*1
| Celkem za | 5 Komunikace a zpevněné plochy |  |  |  | 0 |  | 4 |  |  |  |  | 0 | 0 | 0 | 0 | 0
Díl: | 91 | Doplňující práce | [5 empty] | 1
36 | 919735111R00 | Řezání stávajícího živičného krytu tl. do 5 cm | m | 10.16 | 0 | 0 |  | 2 | 1 | 1 | 1 | 1 | 0 | 0 | 0 | 0 | 0 | 0
|  | ;pro zřízení šachty , asfaltobeton AB |  | 0 |  |  | ;pro zřízení šachty , asfaltobeton AB
|  | šachta A/6, m : ((1,68+2*0,20)+(2,60+2*0,20))*2 |  | 10.16 |  |  | šachta A/6, m : ((1,68+2*0,20)+(2,60+2*0,20))*2
| Celkem za | 91 Doplňující práce |  |  |  | 0 |  | 4 |  |  |  |  | 0 | 0 | 0 | 0 | 0
Díl: | 95 | Dokončovací konstrukce na pozemních stavbách | [5 empty] | 1
37 | 938908411R00 | Očištění povrchu krytu saponátovým roztokem | m2 | 22.5 | 0 | 0 |  | 2 | 1 | 1 | 1 | 1 | 0 | 0 | 0 | 0 | 0 | 1e-05
|  | ;- po odstranění ohrady na asfalt. chodníku |  | 0 |  |  | ;- po odstranění ohrady na asfalt. chodníku
|  | ;plocha zabraná ohradou cca 15 m2 |  | 0 |  |  | ;plocha zabraná ohradou cca 15 m2
|  | m2 : 15,00 * 1 |  | 15 |  |  | m2 : 15,00 * 1
|  | 50% navíc : 15,00*0,50 |  | 7.5 |  |  | 50% navíc : 15,00*0,50
38 | 938909311R00 | Odstranění nánosu z povrchu podkladu živice/beton | m2 | 22.5 | 0 | 0 |  | 2 | 1 | 1 | 1 | 1 | 0 | 0 | 0 | 0 | 0 | 0
|  | m2 : 22,50 |  | 22.5 |  |  | m2 : 22,50
| Celkem za | 95 Dokončovací konstrukce na pozemních stavbách |  |  |  | 0 |  | 4 |  |  |  |  | 0 | 0 | 0 | 0 | 0
Díl: | 96 | Bourání konstrukcí | [5 empty] | 1
39 | 979081111R00 | Odvoz suti a vybour. hmot na skládku do 1 km | t | 5.4912 | 0 | 0 |  | 2 | 8 | 1 | 3 | 1 | 0 | 0 | 0 | 0 | 0 | 0
40 | 979081121R00 | Příplatek k odvozu za každý další 1 km | t | 65.8944 | 0 | 0 |  | 2 | 8 | 1 | 3 | 1 | 0 | 0 | 0 | 0 | 0 | 0
41 | 979082111R00 | Vnitrostaveništní doprava suti do 10 m | t | 5.4912 | 0 | 0 |  | 2 | 8 | 1 | 3 | 1 | 0 | 0 | 0 | 0 | 0 | 0
42 | 979999998R00 | Poplatek za skládku suti 5% příměsí - DUFONEV Brno | t | 5.4912 | 0 | 0 |  | 2 | 8 | 1 | 3 | 1 | 0 | 0 | 0 | 0 | 0 | 0
| Celkem za | 96 Bourání konstrukcí |  |  |  | 0 |  | 4 |  |  |  |  | 0 | 0 | 0 | 0 | 0
Díl: | 962 | Výklizy | [5 empty] | 1
43 | 979092111R00 | Vyklizení ulehlé suti z pl.do 15 m2/ hl. 2 m-ručně | m3 | 16 | 0 | 0 |  | 2 | 1 | 1 | 1 | 1 | 0 | 0 | 0 | 0 | 0 | 0
|  | ;vyklizení u šachet |  | 0 |  |  | ;vyklizení u šachet
|  | prostor 1, šachta A/6, m3 : 8,00 |  | 8 |  |  | prostor 1, šachta A/6, m3 : 8,00
|  | prostor 3, šachta F/4, m3 : 8,00 |  | 8 |  |  | prostor 3, šachta F/4, m3 : 8,00
44 | 979017111R00 | Svislé přemístění suti nošením na H do 3,5 m | t | 25.6 | 0 | 0 |  | 2 | 12 | 0 | 55 | 1 | 0 | 0 | 0 | 0 | 0 | 0
|  | t : 16,00*1,600 |  | 25.6 |  |  | t : 16,00*1,600
45 | 979017191R00 | Příplatek k přemístění suti za dalších H 3,5 m | t | 25.6 | 0 | 0 |  | 2 | 12 | 0 | 56 | 1 | 0 | 0 | 0 | 0 | 0 | 0
|  | u šachet hl. 4 m a 6 m, t : 16,00*1,600 |  | 25.6 |  |  | u šachet hl. 4 m a 6 m, t : 16,00*1,600
| Celkem za | 962 Výklizy |  |  |  | 0 |  | 4 |  |  |  |  | 0 | 0 | 0 | 0 | 0
Díl: | 99 | Staveništní přesun hmot | [5 empty] | 1
46 | 999281111R00 | Přesun hmot pro opravy a údržbu do výšky 25 m | t |  | 0 | 0 |  | 2 | 7 | 1 | 2 | 1 | 0 | 0 | 0 | 0 | 0 | 0
47 | 999281193R00 | Přesun hmot, opravy a údržba, příplatek do 1 km | t |  | 0 | 0 |  | 2 | 7 | 1 | 2 | 1 | 0 | 0 | 0 | 0 | 0 | 0
| Celkem za | 99 Staveništní přesun hmot |  |  |  | 0 |  | 4 |  |  |  |  | 0 | 0 | 0 | 0 | 0
Díl: | 767 | Konstrukce zámečnické | [5 empty] | 1
48 | 767131111R00 | Montáž stěn z plechu spojených šroubováním | m2 | 244.8 | 0 | 0 |  | 2 | 1 | 7 | 7 | 2 | 0 | 0 | 0 | 0 | 0 | 8e-05
|  | ;MONTÁŽ dle tabulky M64 - Oplocení |  | 0 |  |  | ;MONTÁŽ dle tabulky M64 - Oplocení
|  | ;bm 144,00 |  | 0 |  |  | ;bm 144,00
|  | m2 : 144,00*2,00 - 2,40*2,00*9 |  | 244.8 |  |  | m2 : 144,00*2,00 - 2,40*2,00*9
49 | 767134802R00 | Demontáž oplechování stěn plechy šroubovanými | m2 | 288 | 0 | 0 |  | 2 | 1 | 7 | 7 | 2 | 0 | 0 | 0 | 0 | 0 | 0
|  | ;DEMONTÁŽ |  | 0 |  |  | ;DEMONTÁŽ
|  | vč. plochy vrat, m2 : 144,00*2,00 |  | 288 |  |  | vč. plochy vrat, m2 : 144,00*2,00
50 | 767922111R00 | Montáž vrat k oplocení typ VR 10, 200 x 240 cm | kus | 9 | 0 | 0 |  | 2 | 1 | 7 | 7 | 2 | 0 | 0 | 0 | 0 | 0 | 0
|  | MONTÁŽ ks : 9 |  | 9 |  |  | MONTÁŽ ks : 9
51 | 767999802R00 | Demontáž doplňků staveb o hmotnosti do 100 kg | kg | 55.38 | 0 | 0 |  | 2 | 1 | 7 | 7 | 2 | 0 | 0 | 0 | 0 | 0 | 0
|  | ;-demontáž sloupků oplocení |  | 0 |  |  | ;-demontáž sloupků oplocení
|  | (45*13,40 + 54*19,60)/30 |  | 55.38 |  |  | (45*13,40 + 54*19,60)/30
52 | 13814183 | Plech Pz jakost 10004.2 tl.0,55 mm, povlak 275g/m2 | T | 0.1018 | 0 | 0 |  | 2 | 12 | 0 | 47 | 2 | 0 | 0 | 0 | 0 | 0 | 1
|  | ;DODÁVKA - uvažováno s 30násobnou obratovostí |  | 0 |  |  | ;DODÁVKA - uvažováno s 30násobnou obratovostí
|  | ;provizor,oplocení, váha 10,60 kg/m2 |  | 0 |  |  | ;provizor,oplocení, váha 10,60 kg/m2
|  | 288,00*10,60*0,001 / 30 |  | 0.1018 |  |  | 288,00*10,60*0,001 / 30
53 | 998767101R00 | Přesun hmot pro zámečnické konstr., výšky do 6 m | t |  | 0 | 0 |  | 2 | 7 | 1001 | 5 | 2 | 0 | 0 | 0 | 0 | 0 | 0
54 | 998767194R00 | Příplatek zvětš. přesun, zámeč. konstr. do 1 km | t |  | 0 | 0 |  | 2 | 7 | 1001 | 5 | 2 | 0 | 0 | 0 | 0 | 0 | 0
| Celkem za | 767 Konstrukce zámečnické |  |  |  | 0 |  | 4 |  |  |  |  | 0 | 0 | 0 | 0 | 0
Díl: | M63 | Šachty a sondy | [5 empty] | 1
55 | VÝKAZ | Šachty a sondy, výklizy - množství |  | 0 | 0 | 0 |  | 2 | 12 | 0 | 3 | 4 | 0 | 0 | 0 | 0 | 0 | 0
|  | ;ŠACHTY |  | 0 |  |  | ;ŠACHTY
|  | ;--------------------------------------------------------------------- |  | 0 |  |  | ;---------------------------------------------------------------------
|  | ; šachta č. Plocha 2,0m2 Plocha 4,3m2 |  | 0 |  |  | ; šachta č. Plocha 2,0m2 Plocha 4,3m2
|  | ;--------------------------------------------------------------------- |  | 0 |  |  | ;---------------------------------------------------------------------
|  | ;číslo prováděno Hloubka Hloubka |  | 0 |  |  | ;číslo prováděno Hloubka Hloubka
|  | ;prost, z úrovně povrch 3m 4m 5m 6m 8m |  | 0 |  |  | ;prost, z úrovně povrch 3m 4m 5m 6m 8m
|  | ;--------------------------------------------------------------------- |  | 0 |  |  | ;---------------------------------------------------------------------
|  | ;Moravské náměstí - Německý dům - část I. |  | 0 |  |  | ;Moravské náměstí - Německý dům - část I.
|  | ;---------------------------------------------------- |  | 0 |  |  | ;----------------------------------------------------
|  | ;1 A/6 0,00 (asf.chod.)- - - 1ks - |  | 0 |  |  | ;1 A/6 0,00 (asf.chod.)- - - 1ks -
|  | ;1 B/4 0,00 (tráva) - 1ks - - - |  | 0 |  |  | ;1 B/4 0,00 (tráva) - 1ks - - -
0
|  | ;Moravské náměstí - Německý dům - část II. |  | 0 |  |  | ;Moravské náměstí - Německý dům - část II.
|  | ;------------------------------------------------------ |  | 0 |  |  | ;------------------------------------------------------
|  | ;2 C/4,D/4,E/4 0,00 (tráva) - 3ks - - - |  | 0 |  |  | ;2 C/4,D/4,E/4 0,00 (tráva) - 3ks - - -
0
|  | ;Moravské náměstí - Německý dům - část III. |  | 0 |  |  | ;Moravské náměstí - Německý dům - část III.
|  | ;------------------------------------------------------- |  | 0 |  |  | ;-------------------------------------------------------
|  | ;3 F/4 0,00 (tráva) - 1ks - - - |  | 0 |  |  | ;3 F/4 0,00 (tráva) - 1ks - - -
|  | ;3 G/4 0,00 (tráva) - 1ks - - |  | 0 |  |  | ;3 G/4 0,00 (tráva) - 1ks - -
0
|  | ;Moravské náměstí - Německý dům - část IV. |  | 0 |  |  | ;Moravské náměstí - Německý dům - část IV.
|  | ;------------------------------------------------------- |  | 0 |  |  | ;-------------------------------------------------------
|  | ;4 H/6 0,00 (tráva) - - - 1ks - |  | 0 |  |  | ;4 H/6 0,00 (tráva) - - - 1ks -
|  | ;4 J/4 0,00 (tráva) - 1ks - - |  | 0 |  |  | ;4 J/4 0,00 (tráva) - 1ks - -
0
|  | ;--------------------------------------------------------------------- |  | 0 |  |  | ;---------------------------------------------------------------------
|  | ;součet - 7ks - 2ks |  | 0 |  |  | ;součet - 7ks - 2ks
0
0
0
|  | ;VÝKLIZY |  | 0 |  |  | ;VÝKLIZY
|  | ;prostor 1 u šachty A/6, z úrovně terénu, 8 m3 |  | 0 |  |  | ;prostor 1 u šachty A/6, z úrovně terénu, 8 m3
|  | ;prostor 2 u šachty F/4, z úrovně terénu, 8 m3 |  | 0 |  |  | ;prostor 2 u šachty F/4, z úrovně terénu, 8 m3
| Celkem za | M63 Šachty a sondy |  |  |  | 0 |  | 4 |  |  |  |  | 0 | 0 | 0 | 0 | 0
Díl: | M64 | Oplocení sond | [5 empty] | 1
56 | VÝKAZ | Oplocení - plech. provizorní |  | 0 | 0 | 0 |  | 2 | 12 | 0 | 4 | 4 | 0 | 0 | 0 | 0 | 0 | 0
|  | ;--------------------------------------------------------------------- |  | 0 |  |  | ;---------------------------------------------------------------------
|  | ;Objekt šachta oplocení vrata sl,roh, sl,rovné |  | 0 |  |  | ;Objekt šachta oplocení vrata sl,roh, sl,rovné
|  | ; č. bm ks ks ks |  | 0 |  |  | ; č. bm ks ks ks
|  | ;--------------------------------------------------------------------- |  | 0 |  |  | ;---------------------------------------------------------------------
|  | ; |  | 0 |  |  | ;
|  | ;Moravské náměstí - Německý dům |  | 0 |  |  | ;Moravské náměstí - Německý dům
|  | ;-------------------------------------------- |  | 0 |  |  | ;--------------------------------------------
|  | ;část I.-prostor 1 |  | 0 |  |  | ;část I.-prostor 1
|  | ; A/6 16,00 1 6 5 |  | 0 |  |  | ; A/6 16,00 1 6 5
|  | ; B/4 16,00 1 6 5 |  | 0 |  |  | ; B/4 16,00 1 6 5
0
|  | ;část II.-prostor 2 |  | 0 |  |  | ;část II.-prostor 2
|  | ; C/4,D/4,E/4 48,00 3 18 15 |  | 0 |  |  | ; C/4,D/4,E/4 48,00 3 18 15
0
|  | ;část III.-prostor 3 |  | 0 |  |  | ;část III.-prostor 3
|  | ; F/4 16,00 1 6 5 |  | 0 |  |  | ; F/4 16,00 1 6 5
|  | ; G/4 16,00 1 6 5 |  | 0 |  |  | ; G/4 16,00 1 6 5
0
|  | ;část IV.- prostor 4 |  | 0 |  |  | ;část IV.- prostor 4
|  | ; H/6 16,00 1 6 5 |  | 0 |  |  | ; H/6 16,00 1 6 5
|  | ; J/4 16,00 1 6 5 |  | 0 |  |  | ; J/4 16,00 1 6 5
|  | ;--------------------------------------------------------------------- |  | 0 |  |  | ;---------------------------------------------------------------------
|  | ;součet 144 ,00 9 54 45 |  | 0 |  |  | ;součet 144 ,00 9 54 45
| Celkem za | M64 Oplocení sond |  |  |  | 0 |  | 4 |  |  |  |  | 0 | 0 | 0 | 0 | 0