## Pokyny pro vyplnění
Pokyny pro vyplnění
Ve všech listech tohoto souboru můžete měnit pouze buňky s modrým pozadím. Jedná se o tyto údaje : - údaje o firmě - jednotkové ceny položek zadané na maximálně dvě desetinná místa

## Stavba
#RTSROZP# | Položkový rozpočet stavby
| Stavba: |  | 2020/058/2 | Veveří 4 byt 3
| Objednatel: |  | Statutární město Brno - Statutární město Brno - MČ Brno-střed |  |  |  | IČO: | 44992785
|  |  | Dominikánská 2 |  |  |  | DIČ:
|  |  | 60169 | 60169 Brno
| Projektant: |  | Projekt Haly s.r.o. |  |  |  | IČO: | 06875416
|  |  | Křižovnická 86/6 |  |  |  | DIČ: | CZ06875416
|  |  | 11000 | Praha 1
| Zhotovitel: | [5 empty] | IČO:
DIČ:
Vypracoval:
| Rozpis ceny | [6 empty] | Celkem
HSV | HSV | [6 empty] | 0
PSV | PSV | [6 empty] | 0
MON | MON | [6 empty] | 0
VN | Vedlejší náklady | [6 empty] | 0
ON | Ostatní náklady | [6 empty] | 0
| Celkem | [6 empty] | 0
Rekapitulace daní
0 | Základ pro sníženou DPH |  |  | 15 | % | 0 |  |  | CZK
0 | Snížená DPH |  |  | 15 | % | 0 |  |  | CZK
0 | Základ pro základní DPH |  |  | 21 | % | 0 |  |  | CZK
0 | Základní DPH |  |  | 21 | % | 0 |  |  | CZK
0 | Zaokrouhlení |  |  |  |  | 0 |  |  | CZK
| Cena celkem bez DPH |  |  |  |  | 0 |  |  | CZK
0 | Cena celkem s DPH |  |  |  |  | 0 |  |  | CZK
|  | v |  |  | dne
|  |  | Za zhotovitele |  |  |  | Za objednatele
Rekapitulace dílčích částí
#CASTI>> | Číslo | Název |  |  | Základ pro sníženou DPH | Základ pro základní DPH | DPH celkem | Cena celkem | %
1 | Stavba |  |  |  | 0 | 0 | 0 | 0
2 | 1 | Modernizace bytu byt č.3,Veveří, č.p. 4, Brno |  |  | 0 | 0 | 0 | 0
3 | 01 | Modernizace bytu byt č.3,Veveří, č.p. 4, Brno |  |  | 0 | 0 | 0 | 0
3 | 02 | Modernizace bytu byt č.3,Veveří, č.p. 4, Brno - elektro |  |  | 0 | 0 | 0 | 0
3 | 02 | Modernizace bytu byt č.3,Veveří, č.p. 4, Brno - vytápění |  |  | 0 | 0 | 0 | 0
| Celkem za stavbu |  |  |  | 0 | 0 | 0 | 0 | 0
Rekapitulace dílů
| Číslo | Název |  |  | Typ dílu |  |  | Celkem | %
| 61 | Úpravy povrchů vnitřní |  |  | HSV |  |  | 0
| 94 | Lešení a stavební výtahy |  |  | HSV |  |  | 0
| 95 | Dokončovací konstrukce na pozemních stavbách |  |  | HSV |  |  | 0
| 96 | Bourání konstrukcí |  |  | HSV |  |  | 0
| 99 | Staveništní přesun hmot |  |  | HSV |  |  | 0
| 711 | Izolace proti vodě |  |  | PSV |  |  | 0
| 713 | Izolace tepelné |  |  | PSV |  |  | 0
| 721 | Vnitřní kanalizace |  |  | PSV |  |  | 0
| 722 | Vnitřní vodovod |  |  | PSV |  |  | 0
| 725 | Zařizovací předměty |  |  | PSV |  |  | 0
| 728 | Vzduchotechnika |  |  | PSV |  |  | 0
| 731 | Ústřední vytápění - kotelny |  |  | PSV |  |  | 0
| 733 | Rozvod potrubí |  |  | PSV |  |  | 0
| 733 | Ústřední vytápění - potrubí |  |  | PSV |  |  | 0
| 734 | Ústřední vytápění - armatury |  |  | PSV |  |  | 0
| 735 | Ústřední vytápění - otopná tělesa |  |  | PSV |  |  | 0
| 766 | Konstrukce truhlářské |  |  | PSV |  |  | 0
| 771 | Podlahy z dlaždic a obklady |  |  | PSV |  |  | 0
| 775 | Podlahy vlysové a parketové |  |  | PSV |  |  | 0
| 776 | Podlahy povlakové |  |  | PSV |  |  | 0
| 781 | Obklady keramické |  |  | PSV |  |  | 0
| 783 | Nátěry |  |  | PSV |  |  | 0
| 784 | Malby |  |  | PSV |  |  | 0
| M21 | Elektromontáže - materiál |  |  | MON |  |  | 0
| M21a | Elektromontáže - montáž |  |  | MON |  |  | 0
| M21b | Elektromontáže - dodávky rozvaděč RE |  |  | MON |  |  | 0
| M21c | Elektromontáže - dodávky rozvaděč RB |  |  | MON |  |  | 0
| M21d | Elektromontáže - ostatní |  |  | MON |  |  | 0
| D96 | Přesuny suti a vybouraných hmot |  |  | PSU |  |  | 0
| VN | Vedlejší náklady |  |  | VN |  |  | 0
| Cena celkem | [6 empty] | 0 | 0
Note on D11: Název
Note on I11: IČO
Note on D12: Ulice
Note on I12: DIČ
Note on D13: PSČ
Note on E13: Místo

## VzorPolozky (hidden)
Položkový rozpočet
S:
O:
R:

## 1 01 Pol
Položkový rozpočet | [26 empty] | #TypZaznamu#
S: | 2020/058/2 | Veveří 4 byt 3 | [24 empty] | STA
O: | 1 | Modernizace bytu byt č.3,Veveří, č.p. 4, Brno | [21 empty] | STA |  |  | OBJ
R: | 01 | Modernizace bytu byt č.3,Veveří, č.p. 4, Brno | [24 empty] | ROZ
P.č. | Číslo položky | Název položky | MJ | Množství | Cena / MJ | Celkem | Dodávka | Dodávka celk. | Montáž | Montáž celk. | DPH | Cena s DPH | Hmotnost / MJ | Hmotnost celk.(t) | Dem. hmotnost / MJ | Dem. hmotnost celk.(t) | Ceník | Cen. soustava / platnost | Cenová úroveň | Nhod / MJ | Nhod celk. | Dodavatel | Typ položky
Díl: | 61 | Úpravy povrchů vnitřní |  |  |  | 0 |  | 0 |  | 0 |  | 0 |  | 1.91 |  | 0 |  |  |  |  | 0 | [5 empty] | DIL
1 | 610991111R00 | Zakrývání výplní vnitřních otvorů | m2 | 15.8107 |  | 0 |  | 0 |  | 0 | 15 | 0 | 4e-05 | 0 | 0 | 0 |  | RTS 2018 I | Indiv | 0 | 0 |  | Práce |  |  |  | POL1_
|  | Plocha : | [24 empty] | VV | 0
|  | 1,24*2,23 |  | 2.77 | [22 empty] | VV | 0
|  | (1,22*2,4)*2 |  | 5.86 | [22 empty] | VV | 0
|  | 1,73*2,4 |  | 4.15 | [22 empty] | VV | 0
|  | 0,75*2,05 |  | 1.54 | [22 empty] | VV | 0
|  | 1*1,5 |  | 1.5 | [22 empty] | VV | 0
2 | 611421131R00 | Oprava váp. omítek stropů do 5% plochy - štukových | m2 | 107.7 |  | 0 |  | 0 |  | 0 | 15 | 0 | 0.00355 | 0.38 | 0 | 0 |  | RTS 2018 I | Indiv | 0 | 0 |  | Práce |  |  |  | POL1_
|  | Včetně pomocného pracovního lešení o výšce podlahy do 1900 mm a pro zatížení do 1,5 kPa. | [24 empty] | POP
|  | Plocha stropu : | [24 empty] | VV | 0
|  | 107,7 |  | 107.7 | [22 empty] | VV | 0
3 | 612421131R00 | Oprava vápen.omítek stěn do 5 % pl. - štukových | m2 | 310.9685 |  | 0 |  | 0 |  | 0 | 15 | 0 | 0.00328 | 1.02 | 0 | 0 |  | RTS 2018 I | Indiv | 0 | 0 |  | Práce |  |  |  | POL1_
|  | 3.003.01 : | [24 empty] | VV | 0
|  | (3,2*3,42)*2 |  | 21.89 | [22 empty] | VV | 0
|  | (2,5*3,42)*2 |  | 17.1 | [22 empty] | VV | 0
|  | ostění a nadpraží : | [24 empty] | VV | 0
|  | 1,2*0,25 |  | 0.3 | [22 empty] | VV | 0
|  | (2,25*0,25)*2 |  | 1.13 | [22 empty] | VV | 0
|  | odečet : | [24 empty] | VV | 0
|  | -(0,8*1,97)*2 |  | -3.15 | [22 empty] | VV | 0
|  | -0,9*1,97 |  | -1.77 | [22 empty] | VV | 0
|  | -0,7*1,85 |  | -1.29 | [22 empty] | VV | 0
|  | -0,8*1,97 |  | -1.58 | [22 empty] | VV | 0
|  | 3.003.02 : | [24 empty] | VV | 0
|  | (1,71*1,32)*2 |  | 4.51 | [22 empty] | VV | 0
|  | (3,48*1,32)*2 |  | 9.19 | [22 empty] | VV | 0
|  | (2*3,32)*2 |  | 13.28 | [22 empty] | VV | 0
[27 empty] | VV | 0
|  | odečet : | [24 empty] | VV | 0
|  | -0,7*0,25 |  | -0.18 | [22 empty] | VV | 0
|  | 3.003.03 : | [24 empty] | VV | 0
|  | (4,18*3,53)*2 |  | 29.51 | [22 empty] | VV | 0
|  | (3,515*3,53)*2 |  | 24.82 | [22 empty] | VV | 0
|  | ostění a nadpraží : | [24 empty] | VV | 0
|  | 1,73*0,25 |  | 0.43 | [22 empty] | VV | 0
|  | (2,4*0,25)*2 |  | 1.2 | [22 empty] | VV | 0
|  | odečet : | [24 empty] | VV | 0
|  | -0,8*1,97 |  | -1.58 | [22 empty] | VV | 0
|  | -1,73*2,4 |  | -4.15 | [22 empty] | VV | 0
|  | 3.003.04 : | [24 empty] | VV | 0
|  | (5,99*3,5)*2 |  | 41.93 | [22 empty] | VV | 0
|  | 5,8*3,5 |  | 20.3 | [22 empty] | VV | 0
|  | 5,13*3,5 |  | 17.95 | [22 empty] | VV | 0
|  | ostění a nadpraží : | [24 empty] | VV | 0
|  | (1,22*0,25)*2 |  | 0.61 | [22 empty] | VV | 0
|  | (2,4*0,25)*4 |  | 2.4 | [22 empty] | VV | 0
|  | odečet : | [24 empty] | VV | 0
|  | -(1,22*2,4)*2 |  | -5.86 | [22 empty] | VV | 0
|  | -(0,8*1,97)*2 |  | -3.15 | [22 empty] | VV | 0
|  | 3.003.05 : | [24 empty] | VV | 0
|  | (5,96*3,48)*2 |  | 41.48 | [22 empty] | VV | 0
|  | 3,89*3,48 |  | 13.54 | [22 empty] | VV | 0
|  | 3,22*3,48 |  | 11.21 | [22 empty] | VV | 0
|  | ostění a nadpraží : | [24 empty] | VV | 0
|  | (2,08*0,25)*2 |  | 1.04 | [22 empty] | VV | 0
|  | 1,75*0,25 |  | 0.44 | [22 empty] | VV | 0
|  | odečet : | [24 empty] | VV | 0
|  | -0,76*1,97 |  | -1.5 | [22 empty] | VV | 0
|  | -1*1,5 |  | -1.5 | [22 empty] | VV | 0
|  | -0,75*2,08 |  | -1.56 | [22 empty] | VV | 0
|  | 3.003.07 : | [24 empty] | VV | 0
|  | (5,14*3,45)*2 |  | 35.47 | [22 empty] | VV | 0
|  | (2,5*3,45)*2 |  | 17.25 | [22 empty] | VV | 0
|  | ostění a nadpraží : | [24 empty] | VV | 0
|  | 1,24*0,25 |  | 0.31 | [22 empty] | VV | 0
|  | (2,4*0,25)*2 |  | 1.2 | [22 empty] | VV | 0
|  | odečet : | [24 empty] | VV | 0
|  | -0,7*1,97 |  | -1.38 | [22 empty] | VV | 0
|  | -0,8*1,97 |  | -1.58 | [22 empty] | VV | 0
|  | 3.003.08 : | [24 empty] | VV | 0
|  | 1,16*3,45 |  | 4 | [22 empty] | VV | 0
|  | 0,96*3,45 |  | 3.31 | [22 empty] | VV | 0
|  | 1,7*3,45 |  | 5.87 | [22 empty] | VV | 0
|  | odečet : | [24 empty] | VV | 0
|  | -0,4*1,17 |  | -0.47 | [22 empty] | VV | 0
4 | 612421321R00 | Oprava vápen.omítek stěn do 30 % pl. - hladkých | m2 | 21.296 |  | 0 |  | 0 |  | 0 | 15 | 0 | 0.01581 | 0.34 | 0 | 0 |  | RTS 2018 I | Indiv | 0 | 0 |  | Práce |  |  |  | POL1_
|  | Včetně pomocného pracovního lešení o výšce podlahy do 1900 mm a pro zatížení do 1,5 kPa. | [24 empty] | POP
|  | 3.003.02 : | [24 empty] | VV | 0
|  | (1,71*2,2)*2 |  | 7.52 | [22 empty] | VV | 0
|  | (3,48*2,2)*2 |  | 15.31 | [22 empty] | VV | 0
|  | odečet : | [24 empty] | VV | 0
|  | -0,77*2 |  | -1.54 | [22 empty] | VV | 0
5 | 612423631RT2 | Omítka rýh stěn vápenná šířky do 30 cm, štuková s použitím suché maltové směsi | m2 | 4.8 |  | 0 |  | 0 |  | 0 | 15 | 0 | 0.03607 | 0.17 | 0 | 0 |  | RTS 2018 I | Indiv | 0 | 0 |  | Práce |  |  |  | POL1_
|  | odpad : | [24 empty] | VV | 0
|  | 6*0,3 |  | 1.8 | [22 empty] | VV | 0
|  | voda : | [24 empty] | VV | 0
|  | 10*0,3 |  | 3 | [22 empty] | VV | 0
Díl: | 94 | Lešení a stavební výtahy |  |  |  | 0 |  | 0 |  | 0 |  | 0 |  | 0.17 |  | 0 |  |  |  |  | 0 | [5 empty] | DIL
6 | 941955002R00 | Lešení lehké pomocné, výška podlahy do 1,9 m | m2 | 107.7 |  | 0 |  | 0 |  | 0 | 15 | 0 | 0.00158 | 0.17 | 0 | 0 |  | RTS 2018 I | Indiv | 0 | 0 |  | Práce |  |  |  | POL1_
|  | plocha : | [24 empty] | VV | 0
|  | 107,7 |  | 107.7 | [22 empty] | VV | 0
Díl: | 95 | Dokončovací konstrukce na pozemních stavbách |  |  |  | 0 |  | 0 |  | 0 |  | 0 |  | 0 |  | 0 |  |  |  |  | 0 | [5 empty] | DIL
7 | 952901111R00 | Vyčištění budov o výšce podlaží do 4 m | m2 | 107.7 |  | 0 |  | 0 |  | 0 | 15 | 0 | 4e-05 | 0 | 0 | 0 |  | RTS 2018 I | Indiv | 0 | 0 |  | Práce |  |  |  | POL1_
|  | Celkem plocha : | [24 empty] | VV | 0
|  | 107,7 |  | 107.7 | [22 empty] | VV | 0
8 | 952901110R00 | Čištění mytím vnějších ploch oken a dveří | m2 | 31.6214 |  | 0 |  | 0 |  | 0 | 15 | 0 | 1e-05 | 0 | 0 | 0 |  | RTS 2018 I | Indiv | 0 | 0 |  | Práce |  |  |  | POL1_
|  | Plocha : | [24 empty] | VV | 0
|  | (1,24*2,23)*2 |  | 5.53 | [22 empty] | VV | 0
|  | ((1,22*2,4)*2)*2 |  | 11.71 | [22 empty] | VV | 0
|  | (1,73*2,4)*2 |  | 8.3 | [22 empty] | VV | 0
|  | (0,75*2,05)*2 |  | 3.08 | [22 empty] | VV | 0
|  | (1*1,5)*2 |  | 3 | [22 empty] | VV | 0
9 | 952902110R00 | Čištění zametáním v místnostech a chodbách - průběžný úklid | m2 | 215.4 |  | 0 |  | 0 |  | 0 | 15 | 0 | 0 | 0 | 0 | 0 |  | RTS 2018 I | Indiv | 0 | 0 |  | Práce |  |  |  | POL1_
|  | Celkem plocha : | [24 empty] | VV | 0
|  | 107,7*2 |  | 215.4 | [22 empty] | VV | 0
Díl: | 96 | Bourání konstrukcí |  |  |  | 0 |  | 0 |  | 0 |  | 0 |  | 0.05 |  | 7.09 |  |  |  |  | 0 | [5 empty] | DIL
10 | 965081713RT2 | Bourání dlažeb keramických tl.10 mm, nad 1 m2 sbíječka, dlaždice keramické | m2 | 7.6 |  | 0 |  | 0 |  | 0 | 15 | 0 | 0 | 0 | 0.02 | 0.15 |  | RTS 2018 I | Indiv | 0 | 0 |  | Práce |  |  |  | POL1_
|  | B06 : | [24 empty] | VV | 0
|  | 3.003.02 : | [24 empty] | VV | 0
|  | 7,6 |  | 7.6 | [22 empty] | VV | 0
11 | 968061125R00 | Vyvěšení dřevěných dveřních křídel pl. do 2 m2 | kus | 7 |  | 0 |  | 0 |  | 0 | 15 | 0 | 0 | 0 | 0 | 0 |  | RTS 2018 I | Indiv | 0 | 0 |  | Práce |  |  |  | POL1_
|  | B02 : | [24 empty] | VV | 0
|  | 6 |  | 6 | [22 empty] | VV | 0
|  | B10 : | [24 empty] | VV | 0
|  | 1 |  | 1 | [22 empty] | VV | 0
12 | 968072455R00 | Vybourání kovových dveřních zárubní pl. do 2 m2 | m2 | 8.8992 |  | 0 |  | 0 |  | 0 | 15 | 0 | 0.00117 | 0.01 | 0.076 | 0.68 |  | RTS 2018 I | Indiv | 0 | 0 |  | Práce |  |  |  | POL1_
|  | D02 : | [24 empty] | VV | 0
|  | 0,7*1,85 |  | 1.29 | [22 empty] | VV | 0
|  | 0,7*1,97 |  | 1.38 | [22 empty] | VV | 0
|  | (0,8*1,97)*3 |  | 4.73 | [22 empty] | VV | 0
|  | 0,76*1,97 |  | 1.5 | [22 empty] | VV | 0
13 | 974031165R00 | Vysekání rýh ve zdi cihelné 15 x 20 cm | m | 86 |  | 0 |  | 0 |  | 0 | 15 | 0 | 0.00049 | 0.04 | 0.054 | 4.64 |  | RTS 2018 I | Indiv | 0 | 0 |  | Práce |  |  |  | POL1_
|  | Včetně pomocného lešení o výšce podlahy do 1900 mm a pro zatížení do 1,5 kPa (150 kg/m2). | [24 empty] | POP
|  | odpad : | [24 empty] | VV | 0
|  | 6 |  | 6 | [22 empty] | VV | 0
|  | voda : | [24 empty] | VV | 0
|  | 10 |  | 10 | [22 empty] | VV | 0
|  | vytápění : | [24 empty] | VV | 0
|  | 70 |  | 70 | [22 empty] | VV | 0
14 | 978059531R00 | Odsekání vnitřních obkladů stěn nad 2 m2 | m2 | 23.776 |  | 0 |  | 0 |  | 0 | 15 | 0 | 0 | 0 | 0.068 | 1.62 |  | RTS 2018 I | Indiv | 0 | 0 |  | Práce |  |  |  | POL1_
|  | B01 : | [24 empty] | VV | 0
|  | 3.003.02 : | [24 empty] | VV | 0
|  | (3,71*1,6)*2 |  | 11.87 | [22 empty] | VV | 0
|  | (3,48*1,6)*2 |  | 11.14 | [22 empty] | VV | 0
|  | odečet : | [24 empty] | VV | 0
|  | -0,7*1,6 |  | -1.12 | [22 empty] | VV | 0
|  | 3.003.07 : | [24 empty] | VV | 0
|  | 3,2*0,59 |  | 1.89 | [22 empty] | VV | 0
Díl: | 99 | Staveništní přesun hmot |  |  |  | 0 |  | 0 |  | 0 |  | 0 |  | 0 |  | 0 |  |  |  |  | 0 | [5 empty] | DIL
15 | 998011003R00 | Přesun hmot pro budovy zděné výšky do 24 m | t | 3.5768 |  | 0 |  | 0 |  | 0 | 15 | 0 | 0 | 0 | 0 | 0 |  | RTS 2018 I | Indiv | 0 | 0 |  | Práce |  |  |  | POL1_
|  | Celkem : | [24 empty] | VV | 0
|  | 3,57683 |  | 3.58 | [22 empty] | VV | 0
Díl: | 711 | Izolace proti vodě |  |  |  | 0 |  | 0 |  | 0 |  | 0 |  | 0.05 |  | 0 |  |  |  |  | 0 | [5 empty] | DIL
16 | 711212002RT3 | Hydroizolační povlak - nátěr nebo stěrka vč. páskování - koupelna | m2 | 13.522 |  | 0 |  | 0 |  | 0 | 15 | 0 | 0.0034 | 0.05 | 0 | 0 |  | RTS 2018 I | Indiv | 0 | 0 |  | Práce |  |  |  | POL1_
|  | jednovrstvá | [24 empty] | POP
|  | P02 : | [24 empty] | VV | 0
|  | 7,6 |  | 7.6 | [22 empty] | VV | 0
|  | OB01 : | [24 empty] | VV | 0
|  | (3,48*0,15)*2 |  | 1.04 | [22 empty] | VV | 0
|  | (1,71*0,15)*2 |  | 0.51 | [22 empty] | VV | 0
|  | 1,71*1,5 |  | 2.56 | [22 empty] | VV | 0
|  | (0,6*1,5)*2 |  | 1.8 | [22 empty] | VV | 0
17 | 998711203R00 | Přesun hmot pro izolace proti vodě, výšky do 60 m | % | 71.937 |  | 0 |  | 0 |  | 0 | 15 | 0 | 0 | 0 | 0 | 0 |  | RTS 2018 I | Indiv | 0 | 0 |  | Práce |  |  |  | POL1_
Díl: | 721 | Vnitřní kanalizace |  |  |  | 0 |  | 0 |  | 0 |  | 0 |  | 0.01 |  | 0.03 |  |  |  |  | 0 | [5 empty] | DIL
18 | 721171809R00 | Demontáž potrubí z PVC do D 160 mm | m | 11.5 |  | 0 |  | 0 |  | 0 | 15 | 0 | 0 | 0 | 0.00263 | 0.03 |  | RTS 2018 I | Indiv | 0 | 0 |  | Práce |  |  |  | POL1_
|  | Odpad : | [24 empty] | VV | 0
|  | 11,5 |  | 11.5 | [22 empty] | VV | 0
19 | 721176103R00 | Potrubí HT D 50 x 1,8 mm | m | 10 |  | 0 |  | 0 |  | 0 | 15 | 0 | 0.00047 | 0 | 0 | 0 |  | RTS 2018 I | Indiv | 0 | 0 |  | Práce |  |  |  | POL1_
|  | Potrubí včetně tvarovek. Bez zednických výpomocí. | [24 empty] | POP
|  | Odpad : | [24 empty] | VV | 0
|  | 10 |  | 10 | [22 empty] | VV | 0
20 | 721176116R00 | Potrubí HT odpadní D 125 x 3,1 mm | m | 4.5 |  | 0 |  | 0 |  | 0 | 15 | 0 | 0.00161 | 0.01 | 0 | 0 |  | RTS 2018 I | Indiv | 0 | 0 |  | Práce |  |  |  | POL1_
|  | Potrubí včetně tvarovek, objímek a vložek pro tlumení hluku. Bez zednických výpomocí. | [24 empty] | POP
|  | Včetně zřízení a demontáže pomocného lešení. | [24 empty] | POP
|  | odpad : | [24 empty] | VV | 0
|  | 4,5 |  | 4.5 | [22 empty] | VV | 0
21 | 998721203R00 | Přesun hmot pro vnitřní kanalizaci, výšky do 24 m | % | 77.168 |  | 0 |  | 0 |  | 0 | 15 | 0 | 0 | 0 | 0 | 0 |  | RTS 2018 I | Indiv | 0 | 0 |  | Práce |  |  |  | POL1_
Díl: | 722 | Vnitřní vodovod |  |  |  | 0 |  | 0 |  | 0 |  | 0 |  | 0.12 |  | 0.05 |  |  |  |  | 0 | [5 empty] | DIL
22 | 722130801R00 | Demontáž potrubí ocelových závitových DN 25 | m | 22 |  | 0 |  | 0 |  | 0 | 15 | 0 | 0 | 0 | 0.00213 | 0.05 |  | RTS 2018 I | Indiv | 0 | 0 |  | Práce |  |  |  | POL1_
|  | Studená : | [24 empty] | VV | 0
|  | 12 |  | 12 | [22 empty] | VV | 0
|  | Teplá : | [24 empty] | VV | 0
|  | 10 |  | 10 | [22 empty] | VV | 0
23 | 722172312R00 | Potrubí z PPR, D 25x3,5 mm, PN 16, vč.zed.výpom. | m | 22 |  | 0 |  | 0 |  | 0 | 15 | 0 | 0.00518 | 0.11 | 0 | 0 |  | RTS 2018 I | Indiv | 0 | 0 |  | Práce |  |  |  | POL1_
|  | Potrubí včetně tvarovek a zednických výpomocí. | [24 empty] | POP
|  | Včetně pomocného lešení o výšce podlahy do 1900 mm a pro zatížení do 1,5 kPa. | [24 empty] | POP
|  | Studená : | [24 empty] | VV | 0
|  | 12 |  | 12 | [22 empty] | VV | 0
|  | Teplá : | [24 empty] | VV | 0
|  | 10 |  | 10 | [22 empty] | VV | 0
24 | 722181212RT8 | Izolace návleková tl. stěny 9 mm vnitřní průměr 25 mm | m | 12 |  | 0 |  | 0 |  | 0 | 15 | 0 | 6e-05 | 0 | 0 | 0 |  | RTS 2018 I | Indiv | 0 | 0 |  | Práce |  |  |  | POL1_
|  | V položce je kalkulována dodávka izolační trubice, spon a lepicí pásky. | [24 empty] | POP
|  | Studená : | [24 empty] | VV | 0
|  | 12 |  | 12 | [22 empty] | VV | 0
25 | 722181214RT8 | Izolace návleková tl. stěny 15 mm vnitřní průměr 25 mm | m | 10 |  | 0 |  | 0 |  | 0 | 15 | 0 | 7e-05 | 0 | 0 | 0 |  | RTS 2018 I | Indiv | 0 | 0 |  | Práce |  |  |  | POL1_
|  | V položce je kalkulována dodávka izolační trubice, spon a lepicí pásky. | [24 empty] | POP
|  | Teplá : | [24 empty] | VV | 0
|  | 10 |  | 10 | [22 empty] | VV | 0
26 | 722264218R00 | Vodoměr bytový a podružný uzávěr | kus | 1 |  | 0 |  | 0 |  | 0 | 15 | 0 | 0.00294 | 0 | 0 | 0 |  | RTS 2018 I | Indiv | 0 | 0 |  | Práce |  |  |  | POL1_
|  | Vodoměr : | [24 empty] | VV | 0
|  | 1 |  | 1 | [22 empty] | VV | 0
27 | 998722203R00 | Přesun hmot pro vnitřní vodovod, výšky do 24 m | % | 132.836 |  | 0 |  | 0 |  | 0 | 15 | 0 | 0 | 0 | 0 | 0 |  | RTS 2018 I | Indiv | 0 | 0 |  | Práce |  |  |  | POL1_
28 | 722231286R01 | Redukční pojistný ventil pro topení 1/2“ M-F, 7 bar | kus | 1 |  | 0 |  | 0 |  | 0 | 15 | 0 | 0.0095 | 0.01 | 0 | 0 |  | Vlastní | Indiv | 0 | 0 |  | Práce |  |  |  | POL1_
|  | Dodávka a montáž,umístěný za podružným vodoměrem | [24 empty] | POP
Díl: | 725 | Zařizovací předměty |  |  |  | 0 |  | 0 |  | 0 |  | 0 |  | 0.14 |  | 0.45 |  |  |  |  | 0 | [5 empty] | DIL
29 | 725110814R00 | Demontáž klozetů kombinovaných vč. armatur | soubor | 1 |  | 0 |  | 0 |  | 0 | 15 | 0 | 0 | 0 | 0.0342 | 0.03 |  | RTS 2018 I | Indiv | 0 | 0 |  | Práce |  |  |  | POL1_
|  | B04 : | [24 empty] | VV | 0
|  | 1 |  | 1 | [22 empty] | VV | 0
30 | 725210821R00 | Demontáž umyvadel bez výtokových armatur | soubor | 1 |  | 0 |  | 0 |  | 0 | 15 | 0 | 0 | 0 | 0.01946 | 0.02 |  | RTS 2018 I | Indiv | 0 | 0 |  | Práce |  |  |  | POL1_
|  | B04 : | [24 empty] | VV | 0
|  | 1 |  | 1 | [22 empty] | VV | 0
31 | 725219401R00 | Montáž umyvadel na šrouby do zdiva | soubor | 1 |  | 0 |  | 0 |  | 0 | 15 | 0 | 0.00141 | 0 | 0 | 0 |  | RTS 2018 I | Indiv | 0 | 0 |  | Práce |  |  |  | POL1_
|  | Včetně dodání zápachové uzávěrky. | [24 empty] | POP
|  | ZTI03 : | [24 empty] | VV | 0
|  | 1 |  | 1 | [22 empty] | VV | 0
32 | 725224137R00 | Vana keramická se zápachovou uzávěrkou, dl. 1400 mm - dodávka a montáž vč. podezdění | soubor | 1 |  | 0 |  | 0 |  | 0 | 15 | 0 | 0.04452 | 0.04 | 0 | 0 |  | RTS 2018 I | Indiv | 0 | 0 |  | Práce |  |  |  | POL1_
|  | ZTI02 : | [24 empty] | VV | 0
|  | 1 |  | 1 | [22 empty] | VV | 0
33 | 725220851R00 | Demontáž van včetně vybourání obezdezdívky | soubor | 1 |  | 0 |  | 0 |  | 0 | 15 | 0 | 0 | 0 | 0.125 | 0.13 |  | RTS 2018 I | Indiv | 0 | 0 |  | Práce |  |  |  | POL1_
|  | B01 : | [24 empty] | VV | 0
|  | 1 |  | 1 | [22 empty] | VV | 0
34 | 725534222R00 | Ohřívač elek. zásob. závěsný vč. montáže a podružného materiálu | soubor | 1 |  | 0 |  | 0 |  | 0 | 15 | 0 | 0.06482 | 0.06 | 0 | 0 |  | RTS 2018 I | Indiv | 0 | 0 |  | Práce |  |  |  | POL1_
|  | NOVÝ ELEKTRICKÝ ZÁSOBNÍK TEPLÉ VODY, OBJEM 50l, ZÁVĚSNÝ NA STĚNU, S KERAMICKÝM TOPNÝM TĚLESEM UVNITŘ A | [24 empty] | POP |  | NOVÝ ELEKTRICKÝ ZÁSOBNÍK TEPLÉ VODY, OBJEM 50l, ZÁVĚSNÝ NA STĚNU, S KERAMICKÝM TOPNÝM TĚLESEM UVNITŘ A
|  | POJISTKOU PROTI PŘEHŘÁTÍ, OVLÁDÁNÍ TERMOSTATEM | [24 empty] | POP
|  | E03 : | [24 empty] | VV | 0
|  | 1 |  | 1 | [22 empty] | VV | 0
35 | 725650805R00 | Demontáž těles otopných podokenních | soubor | 5 |  | 0 |  | 0 |  | 0 | 15 | 0 | 0 | 0 | 0.0435 | 0.22 |  | RTS 2018 I | Indiv | 0 | 0 |  | Práce |  |  |  | POL1_
|  | B12 : | [24 empty] | VV | 0
|  | 5 |  | 5 | [22 empty] | VV | 0
36 | 725751811R00 | Demontáž armatur vodovod.výtokových | soubor | 1 |  | 0 |  | 0 |  | 0 | 15 | 0 | 0 | 0 | 0.00037 | 0 |  | RTS 2018 I | Indiv | 0 | 0 |  | Práce |  |  |  | POL1_
|  | B04 : | [24 empty] | VV | 0
|  | 1 |  | 1 | [22 empty] | VV | 0
37 | 725823121RT0 | Baterie umyvadlová stoján. ruční, vč. otvír.odpadu základní | kus | 1 |  | 0 |  | 0 |  | 0 | 15 | 0 | 0.0013 | 0 | 0 | 0 |  | RTS 2018 I | Indiv | 0 | 0 |  | Práce |  |  |  | POL1_
|  | ZTI03 : | [24 empty] | VV | 0
|  | 1 |  | 1 | [22 empty] | VV | 0
38 | 725820801R00 | Demontáž baterie nástěnné do G 3/4 | soubor | 3 |  | 0 |  | 0 |  | 0 | 15 | 0 | 0 | 0 | 0.00156 | 0 |  | RTS 2018 I | Indiv | 0 | 0 |  | Práce |  |  |  | POL1_
|  | B04 : | [24 empty] | VV | 0
|  | 3 |  | 3 | [22 empty] | VV | 0
39 | 725835113RT1 | Baterie vanová nástěnná ruční, vč. příslušenstvím standardní | soubor | 1 |  | 0 |  | 0 |  | 0 | 15 | 0 | 0.00153 | 0 | 0 | 0 |  | RTS 2018 I | Indiv | 0 | 0 |  | Práce |  |  |  | POL1_
|  | ZTI02 : | [24 empty] | VV | 0
|  | 1 |  | 1 | [22 empty] | VV | 0
40 | 725860180R00 | Sifon pračkový | kus | 1 |  | 0 |  | 0 |  | 0 | 15 | 0 | 0.00028 | 0 | 0 | 0 |  | RTS 2018 I | Indiv | 0 | 0 |  | Práce |  |  |  | POL1_
|  | T01 : | [24 empty] | VV | 0
|  | 1 |  | 1 | [22 empty] | VV | 0
41 | 725860192R00 | Sifon vanový | kus | 1 |  | 0 |  | 0 |  | 0 | 15 | 0 | 0.00014 | 0 | 0 | 0 |  | RTS 2018 I | Indiv | 0 | 0 |  | Práce |  |  |  | POL1_
|  | ZTI02 : | [24 empty] | VV | 0
|  | 1 |  | 1 | [22 empty] | VV | 0
42 | 725860251R00 | Sifon umyvadlový chromovaný | kus | 1 |  | 0 |  | 0 |  | 0 | 15 | 0 | 0 | 0 | 0 | 0 |  | RTS 2018 I | Indiv | 0 | 0 |  | Práce |  |  |  | POL1_
|  | ZTI03 : | [24 empty] | VV | 0
|  | 1 |  | 1 | [22 empty] | VV | 0
43 | 725980113R00 | Dvířka revizní pro vodoměr | kus | 1 |  | 0 |  | 0 |  | 0 | 15 | 0 | 0.0008 | 0 | 0 | 0 |  | RTS 2018 I | Indiv | 0 | 0 |  | Práce |  |  |  | POL1_
|  | Vodoměr : | [24 empty] | VV | 0
|  | 1 |  | 1 | [22 empty] | VV | 0
44 | 998725203R00 | Přesun hmot pro zařizovací předměty, výšky do 24 m | % | 287.292 |  | 0 |  | 0 |  | 0 | 15 | 0 | 0 | 0 | 0 | 0 |  | RTS 2018 I | Indiv | 0 | 0 |  | Práce |  |  |  | POL1_
45 | 725524800R | Demontáž kamen | soubor | 1 |  | 0 |  | 0 |  | 0 | 15 | 0 | 0 | 0 | 0.05086 | 0.05 |  | Vlastní | Indiv | 0 | 0 |  | Práce |  |  |  | POL1_
|  | B09 : | [24 empty] | VV | 0
|  | 1 |  | 1 | [22 empty] | VV | 0
46 | 64214330R | Umyvadlo s otv. pro baterii 500x400 mm bílé | kus | 1 |  | 0 |  | 0 |  | 0 | 15 | 0 | 0.013 | 0.01 | 0 | 0 | SPCM | RTS 2018 I | Indiv | 0 | 0 |  | Specifikace |  |  |  | POL3_
|  | ZTI03 : | [24 empty] | VV | 0
|  | 1 |  | 1 | [22 empty] | VV | 0
47 | 64233512R | Klozet kombi vč. sedátka a armatur výběr dle investora | kus | 1 |  | 0 |  | 0 |  | 0 | 15 | 0 | 0.025 | 0.03 | 0 | 0 | SPCM | RTS 2018 I | Indiv | 0 | 0 |  | Specifikace |  |  |  | POL3_
|  | ZTI01 : | [24 empty] | VV | 0
|  | 1 |  | 1 | [22 empty] | VV | 0
Díl: | 728 | Vzduchotechnika |  |  |  | 0 |  | 0 |  | 0 |  | 0 |  | 0 |  | 0 |  |  |  |  | 0 | [5 empty] | DIL
48 | 728112112R00 | Montáž potrubí plechového kruhového do d 200 mm vč. dodávky pomocného kotvícího materiálu | m | 1 |  | 0 |  | 0 |  | 0 | 15 | 0 | 0 | 0 | 0 | 0 |  | RTS 2018 I | Indiv | 0 | 0 |  | Práce |  |  |  | POL1_
|  | VZT01 : | [24 empty] | VV | 0
|  | 1 |  | 1 | [22 empty] | VV | 0
49 | 728615212R00 | Mtž ventilátoru axiál. středotl.potrub. do d 200mm | kus | 1 |  | 0 |  | 0 |  | 0 | 15 | 0 | 0 | 0 | 0 | 0 |  | RTS 2018 I | Indiv | 0 | 0 |  | Práce |  |  |  | POL1_
|  | VZT01 : | [24 empty] | VV | 0
|  | 1 |  | 1 | [22 empty] | VV | 0
50 | 998728203R00 | Přesun hmot pro vzduchotechniku, výšky do 24 m | % | 19.955 |  | 0 |  | 0 |  | 0 | 15 | 0 | 0 | 0 | 0 | 0 |  | RTS 2018 I | Indiv | 0 | 0 |  | Práce |  |  |  | POL1_
51 | 429148045R | Ventilátor do koupelny dodávka VZT01 | kus | 1 |  | 0 |  | 0 |  | 0 | 15 | 0 | 0.00099 | 0 | 0 | 0 | SPCM | RTS 2018 I | Indiv | 0 | 0 |  | Specifikace |  |  |  | POL3_
|  | VZT01 : | [24 empty] | VV | 0
|  | 1 |  | 1 | [22 empty] | VV | 0
52 | 42981183R | Spiro roura hladká d 150, délka 1 m | m | 1 |  | 0 |  | 0 |  | 0 | 15 | 0 | 0.00189 | 0 | 0 | 0 | SPCM | RTS 2018 I | Indiv | 0 | 0 |  | Specifikace |  |  |  | POL3_
|  | VZT01 : | [24 empty] | VV | 0
|  | 1 |  | 1 | [22 empty] | VV | 0
Díl: | 733 | Rozvod potrubí |  |  |  | 0 |  | 0 |  | 0 |  | 0 |  | 0 |  | 0 |  |  |  |  | 0 | [5 empty] | DIL
53 | 733161966R00 | Zaslepení měděného potrubí vč. víčka D 35 mm | kus | 5 |  | 0 |  | 0 |  | 0 | 15 | 0 | 0.00011 | 0 | 0 | 0 |  | RTS 2018 I | Indiv | 0 | 0 |  | Práce |  |  |  | POL1_
|  | B12 : | [24 empty] | VV | 0
|  | 5 |  | 5 | [22 empty] | VV | 0
54 | 998733203R00 | Přesun hmot pro rozvody potrubí, výšky do 24 m | % | 16.0525 |  | 0 |  | 0 |  | 0 | 15 | 0 | 0 | 0 | 0 | 0 |  | RTS 2018 I | Indiv | 0 | 0 |  | Práce |  |  |  | POL1_
55 | 733190801R | Odřezání potrubních objímek dvojitých do DN 50 | kus | 5 |  | 0 |  | 0 |  | 0 | 15 | 0 | 0 | 0 | 0.00072 | 0 |  | Vlastní | Indiv | 0 | 0 |  | Práce |  |  |  | POL1_
|  | B12 : | [24 empty] | VV | 0
|  | 5 |  | 5 | [22 empty] | VV | 0
Díl: | 766 | Konstrukce truhlářské |  |  |  | 0 |  | 0 |  | 0 |  | 0 |  | 0.26 |  | 0.01 |  |  |  |  | 0 | [5 empty] | DIL
56 | 766662811R00 | Demontáž prahů dveří 1křídlových | kus | 7 |  | 0 |  | 0 |  | 0 | 15 | 0 | 0 | 0 | 0.0018 | 0.01 |  | RTS 2018 I | Indiv | 0 | 0 |  | Práce |  |  |  | POL1_
|  | D02 : | [24 empty] | VV | 0
|  | 6 |  | 6 | [22 empty] | VV | 0
|  | D10 : | [24 empty] | VV | 0
|  | 1 |  | 1 | [22 empty] | VV | 0
57 | 766670011R00 | Montáž obložkové zárubně a dřevěného křídla dveří | kus | 6 |  | 0 |  | 0 |  | 0 | 15 | 0 | 2e-05 | 0 | 0 | 0 |  | RTS 2018 I | Indiv | 0 | 0 |  | Práce |  |  |  | POL1_
|  | D02 : | [24 empty] | VV | 0
|  | 4 |  | 4 | [22 empty] | VV | 0
|  | D03 : | [24 empty] | VV | 0
|  | 2 |  | 2 | [22 empty] | VV | 0
58 | 766695213R00 | Montáž prahů dveří jednokřídlových š. nad 10 cm | kus | 1 |  | 0 |  | 0 |  | 0 | 15 | 0 | 1e-05 | 0 | 0 | 0 |  | RTS 2018 I | Indiv | 0 | 0 |  | Práce |  |  |  | POL1_
|  | D01 : | [24 empty] | VV | 0
|  | 1 |  | 1 | [22 empty] | VV | 0
59 | 998766203R00 | Přesun hmot pro truhlářské konstr., výšky do 24 m | % | 530.707 |  | 0 |  | 0 |  | 0 | 15 | 0 | 0 | 0 | 0 | 0 |  | RTS 2018 I | Indiv | 0 | 0 |  | Práce |  |  |  | POL1_
60 | B03 | Demontáž stávajícího nábydku a zařízení bytu |  | 1 |  | 0 |  | 0 |  | 0 | 15 | 0 | 0 | 0 | 0 | 0 |  | Vlastní | Indiv | 0 | 0 |  | Práce |  |  |  | POL1_
|  | B03 : | [24 empty] | VV | 0
|  | 1 |  | 1 | [22 empty] | VV | 0
61 | 61160111R | Dveře vnitřní D03 1kř. 70x197 bílé vč. dodávky a montáže kování | kus | 2 |  | 0 |  | 0 |  | 0 | 15 | 0 | 0.0155 | 0.03 | 0 | 0 | SPCM | RTS 2018 I | Indiv | 0 | 0 |  | Specifikace |  |  |  | POL3_
|  | D03 : | [24 empty] | VV | 0
|  | 2 |  | 2 | [22 empty] | VV | 0
62 | 61160112R | Dveře vnitřní D02 1kř. 80x197 bílé vč. dodávky a montáže kování | kus | 4 |  | 0 |  | 0 |  | 0 | 15 | 0 | 0.016 | 0.06 | 0 | 0 | SPCM | RTS 2018 I | Indiv | 0 | 0 |  | Specifikace |  |  |  | POL3_
|  | D02 : | [24 empty] | VV | 0
|  | 4 |  | 4 | [22 empty] | VV | 0
63 | 61181511R | Zárubeň obložková š. 70 cm/st. 6-17 cm CPL buk, hruška, olše, ořech AM, teak | kus | 2 |  | 0 |  | 0 |  | 0 | 15 | 0 | 0.016 | 0.03 | 0 | 0 | SPCM | RTS 2018 I | Indiv | 0 | 0 |  | Specifikace |  |  |  | POL3_
|  | D03 : | [24 empty] | VV | 0
|  | 2 |  | 2 | [22 empty] | VV | 0
64 | 61181512R | Zárubeň obložková š. 80 cm/st. 6-17 cm CPL buk, hruška, olše, ořech AM, teak | kus | 4 |  | 0 |  | 0 |  | 0 | 15 | 0 | 0.016 | 0.06 | 0 | 0 | SPCM | RTS 2018 I | Indiv | 0 | 0 |  | Specifikace |  |  |  | POL3_
|  | D02 : | [24 empty] | VV | 0
|  | 4 |  | 4 | [22 empty] | VV | 0
65 | D01 | Repase vstupních dveří D01 900x1970mm vyčištění a seřízení kování vč. kontrolý požární odolnosti | kus | 1 |  | 0 |  | 0 |  | 0 | 15 | 0 | 0.08 | 0.08 | 0 | 0 |  | Vlastní | Indiv | 0 | 0 |  | Specifikace |  |  |  | POL3_
|  | B10 + D01 : | [24 empty] | VV | 0
|  | 1 |  | 1 | [22 empty] | VV | 0
66 | O01 | Seřízení a vyčištění stávajících plastovýcha dřevěných oken a dveří O01 | kus | 6 |  | 0 |  | 0 |  | 0 | 15 | 0 | 0 | 0 | 0 | 0 |  | Vlastní | Indiv | 0 | 0 |  | R-položka |  |  |  | POL12_1
|  | O01 - seřízení a vyčisštění oken | [24 empty] | POP
|  | B08 + O01 : | [24 empty] | VV | 0
|  | 6 |  | 6 | [22 empty] | VV | 0
Díl: | 771 | Podlahy z dlaždic a obklady |  |  |  | 0 |  | 0 |  | 0 |  | 0 |  | 0.33 |  | 0 |  |  |  |  | 0 | [5 empty] | DIL
67 | 771101116R00 | Vyrovnání podkladů samonivel. hmotou tl. do 30 mm | m2 | 7.6 |  | 0 |  | 0 |  | 0 | 15 | 0 | 0 | 0 | 0 | 0 |  | RTS 2018 I | Indiv | 0 | 0 |  | Práce |  |  |  | POL1_
|  | P02 : | [24 empty] | VV | 0
|  | 3.003.02 : | [24 empty] | VV | 0
|  | 7,6 |  | 7.6 | [22 empty] | VV | 0
68 | 771101210R00 | Penetrace podkladu pod dlažby | m2 | 7.6 |  | 0 |  | 0 |  | 0 | 15 | 0 | 0.00021 | 0 | 0 | 0 |  | RTS 2018 I | Indiv | 0 | 0 |  | Práce |  |  |  | POL1_
|  | P02 : | [24 empty] | VV | 0
|  | 3.003.02 : | [24 empty] | VV | 0
|  | 7,6 |  | 7.6 | [22 empty] | VV | 0
69 | 771575113RT1 | Montáž podlah keram.,hladké, tmel | m2 | 7.6 |  | 0 |  | 0 |  | 0 | 15 | 0 | 0.00515 | 0.04 | 0 | 0 |  | RTS 2018 I | Indiv | 0 | 0 |  | Práce |  |  |  | POL1_
|  | P02 : | [24 empty] | VV | 0
|  | 3.003.02 : | [24 empty] | VV | 0
|  | 7,6 |  | 7.6 | [22 empty] | VV | 0
70 | 771578011R00 | Spára ukončení obklad stěna, silikonem | m | 9.61 |  | 0 |  | 0 |  | 0 | 15 | 0 | 4e-05 | 0 | 0 | 0 |  | RTS 2018 I | Indiv | 0 | 0 |  | Práce |  |  |  | POL1_
|  | vč. dodávky a montáže silikonu. | [24 empty] | POP
|  | P02 : | [24 empty] | VV | 0
|  | 3.003.02 : | [24 empty] | VV | 0
|  | 1,71*2 |  | 3.42 | [22 empty] | VV | 0
|  | 3,48*2 |  | 6.96 | [22 empty] | VV | 0
|  | odečet : | [24 empty] | VV | 0
|  | -0,77 |  | -0.77 | [22 empty] | VV | 0
71 | 771579793R00 | Příplatek za spárovací hmotu - plošně,keram.dlažba | m2 | 7.6 |  | 0 |  | 0 |  | 0 | 15 | 0 | 0.0012 | 0.01 | 0 | 0 |  | RTS 2018 I | Indiv | 0 | 0 |  | Práce |  |  |  | POL1_
|  | P02 : | [24 empty] | VV | 0
|  | 3.003.02 : | [24 empty] | VV | 0
|  | 7,6 |  | 7.6 | [22 empty] | VV | 0
72 | 998771203R00 | Přesun hmot pro podlahy z dlaždic, výšky do 24 m | % | 169.0279 |  | 0 |  | 0 |  | 0 | 15 | 0 | 0 | 0 | 0 | 0 |  | RTS 2018 I | Indiv | 0 | 0 |  | Práce |  |  |  | POL1_
73 | 24551554R | Stěrka samonivelační materiál | kg | 129.2 |  | 0 |  | 0 |  | 0 | 15 | 0 | 0.001 | 0.13 | 0 | 0 | SPCM | RTS 2018 I | Indiv | 0 | 0 |  | Specifikace |  |  |  | POL3_
|  | P02 : | [24 empty] | VV | 0
|  | 3.003.02 : | [24 empty] | VV | 0
|  | 7,6*17 |  | 129.2 | [22 empty] | VV | 0
74 | 59782131R | Dlaždice keramická výběr dle investora např. RAKO | m2 | 8.36 |  | 0 |  | 0 |  | 0 | 15 | 0 | 0.0185 | 0.15 | 0 | 0 | SPCM | RTS 2018 I | Indiv | 0 | 0 |  | Specifikace |  |  |  | POL3_
|  | P02 : | [24 empty] | VV | 0
|  | 3.003.02 : | [24 empty] | VV | 0
|  | 7,6*1,1 |  | 8.36 | [22 empty] | VV | 0
Díl: | 775 | Podlahy vlysové a parketové |  |  |  | 0 |  | 0 |  | 0 |  | 0 |  | 0.02 |  | 0.06 |  |  |  |  | 0 | [5 empty] | DIL
75 | 775413010R00 | Montáž podlahové lišty ze dřeva, přibíjené | m | 54.63 |  | 0 |  | 0 |  | 0 | 15 | 0 | 0 | 0 | 0 | 0 |  | RTS 2018 I | Indiv | 0 | 0 |  | Práce |  |  |  | POL1_
|  | včetně spojovacích prostředků. | [24 empty] | POP
|  | B10 + P01 : | [24 empty] | VV | 0
|  | 3.003.03 : | [24 empty] | VV | 0
|  | 4,18*2 |  | 8.36 | [22 empty] | VV | 0
|  | 3,515*2 |  | 7.03 | [22 empty] | VV | 0
|  | 0,25*2 |  | 0.5 | [22 empty] | VV | 0
|  | odečet : | [24 empty] | VV | 0
|  | -0,8 |  | -0.8 | [22 empty] | VV | 0
|  | 3.003.04 : | [24 empty] | VV | 0
|  | 5,99*2 |  | 11.98 | [22 empty] | VV | 0
|  | 5,13 |  | 5.13 | [22 empty] | VV | 0
|  | 5,8 |  | 5.8 | [22 empty] | VV | 0
|  | odečet : | [24 empty] | VV | 0
|  | -0,8*2 |  | -1.6 | [22 empty] | VV | 0
|  | 3.003.05 : | [24 empty] | VV | 0
|  | 5,96*2 |  | 11.92 | [22 empty] | VV | 0
|  | 3,22 |  | 3.22 | [22 empty] | VV | 0
|  | 3,89 |  | 3.89 | [22 empty] | VV | 0
|  | odečet : | [24 empty] | VV | 0
|  | -0,8 |  | -0.8 | [22 empty] | VV | 0
76 | 775411810R00 | Demontáž lišt dřevěných, přibíjených | m | 55.67 |  | 0 |  | 0 |  | 0 | 15 | 0 | 0 | 0 | 0.001 | 0.06 |  | RTS 2018 I | Indiv | 0 | 0 |  | Práce |  |  |  | POL1_
|  | B06 : | [24 empty] | VV | 0
|  | 3.003.03 : | [24 empty] | VV | 0
|  | 4,18*2 |  | 8.36 | [22 empty] | VV | 0
|  | 3,515*2 |  | 7.03 | [22 empty] | VV | 0
|  | 0,25*2 |  | 0.5 | [22 empty] | VV | 0
|  | odečet : | [24 empty] | VV | 0
|  | -0,8 |  | -0.8 | [22 empty] | VV | 0
|  | 3.003.04 : | [24 empty] | VV | 0
|  | 5,99*2 |  | 11.98 | [22 empty] | VV | 0
|  | 5,8 |  | 5.8 | [22 empty] | VV | 0
|  | 5,13 |  | 5.13 | [22 empty] | VV | 0
|  | 0,25*4 |  | 1 | [22 empty] | VV | 0
|  | odečet : | [24 empty] | VV | 0
|  | -0,8*2 |  | -1.6 | [22 empty] | VV | 0
|  | 3.003.05 : | [24 empty] | VV | 0
|  | 5,96*2 |  | 11.92 | [22 empty] | VV | 0
|  | 3,89 |  | 3.89 | [22 empty] | VV | 0
|  | 3,22 |  | 3.22 | [22 empty] | VV | 0
|  | odečet : | [24 empty] | VV | 0
|  | -0,76 |  | -0.76 | [22 empty] | VV | 0
77 | 775591900R00 | Oprava podlah, broušení vlysů, parket trojnásobné | m2 | 68.4 |  | 0 |  | 0 |  | 0 | 15 | 0 | 1e-05 | 0 | 0 | 0 |  | RTS 2018 I | Indiv | 0 | 0 |  | Práce |  |  |  | POL1_
|  | B06 + P01 : | [24 empty] | VV | 0
|  | 3.003.03 : | [24 empty] | VV | 0
|  | 14,5 |  | 14.5 | [22 empty] | VV | 0
|  | 3.003.04 : | [24 empty] | VV | 0
|  | 32,7 |  | 32.7 | [22 empty] | VV | 0
|  | 3.003.05 : | [24 empty] | VV | 0
|  | 21,2 |  | 21.2 | [22 empty] | VV | 0
78 | 998775203R00 | Přesun hmot pro podlahy vlysové, výšky do 24 m | % | 239.1975 |  | 0 |  | 0 |  | 0 | 15 | 0 | 0 | 0 | 0 | 0 |  | RTS 2018 I | Indiv | 0 | 0 |  | Práce |  |  |  | POL1_
79 | 611936876R | Lišta soklová výběr dle investora | m | 54.63 |  | 0 |  | 0 |  | 0 | 15 | 0 | 0.0003 | 0.02 | 0 | 0 | SPCM | RTS 2018 I | Indiv | 0 | 0 |  | Specifikace |  |  |  | POL3_
|  | B10 + P01 : | [24 empty] | VV | 0
|  | 3.003.03 : | [24 empty] | VV | 0
|  | 4,18*2 |  | 8.36 | [22 empty] | VV | 0
|  | 3,515*2 |  | 7.03 | [22 empty] | VV | 0
|  | 0,25*2 |  | 0.5 | [22 empty] | VV | 0
|  | odečet : | [24 empty] | VV | 0
|  | -0,8 |  | -0.8 | [22 empty] | VV | 0
|  | 3.003.04 : | [24 empty] | VV | 0
|  | 5,99*2 |  | 11.98 | [22 empty] | VV | 0
|  | 5,13 |  | 5.13 | [22 empty] | VV | 0
|  | 5,8 |  | 5.8 | [22 empty] | VV | 0
|  | odečet : | [24 empty] | VV | 0
|  | -0,8*2 |  | -1.6 | [22 empty] | VV | 0
|  | 3.003.05 : | [24 empty] | VV | 0
|  | 5,96*2 |  | 11.92 | [22 empty] | VV | 0
|  | 3,22 |  | 3.22 | [22 empty] | VV | 0
|  | 3,89 |  | 3.89 | [22 empty] | VV | 0
|  | odečet : | [24 empty] | VV | 0
|  | -0,8 |  | -0.8 | [22 empty] | VV | 0
Díl: | 776 | Podlahy povlakové |  |  |  | 0 |  | 0 |  | 0 |  | 0 |  | 0.06 |  | 0.02 |  |  |  |  | 0 | [5 empty] | DIL
80 | 776101115R00 | Vyrovnání podkladů samonivelační hmotou | m2 | 21.8 |  | 0 |  | 0 |  | 0 | 15 | 0 | 0 | 0 | 0 | 0 |  | RTS 2018 I | Indiv | 0 | 0 |  | Práce |  |  |  | POL1_
|  | P03 : | [24 empty] | VV | 0
|  | 3.003.01 : | [24 empty] | VV | 0
|  | 8 |  | 8 | [22 empty] | VV | 0
|  | 3.003.07 : | [24 empty] | VV | 0
|  | 12,9 |  | 12.9 | [22 empty] | VV | 0
|  | 3.003.08 : | [24 empty] | VV | 0
|  | 0,9 |  | 0.9 | [22 empty] | VV | 0
81 | 776101121R00 | Provedení penetrace podkladu pod.povlak.podlahy | m2 | 21.8 |  | 0 |  | 0 |  | 0 | 15 | 0 | 0 | 0 | 0 | 0 |  | RTS 2018 I | Indiv | 0 | 0 |  | Práce |  |  |  | POL1_
|  | P03 : | [24 empty] | VV | 0
|  | 3.003.01 : | [24 empty] | VV | 0
|  | 8 |  | 8 | [22 empty] | VV | 0
|  | 3.003.07 : | [24 empty] | VV | 0
|  | 12,9 |  | 12.9 | [22 empty] | VV | 0
|  | 3.003.08 : | [24 empty] | VV | 0
|  | 0,9 |  | 0.9 | [22 empty] | VV | 0
82 | 776401800R00 | Demontáž soklíků nebo lišt, pryžových nebo z PVC | m | 22.12 |  | 0 |  | 0 |  | 0 | 15 | 0 | 0 | 0 | 8e-05 | 0 |  | RTS 2018 I | Indiv | 0 | 0 |  | Práce |  |  |  | POL1_
|  | B06 : | [24 empty] | VV | 0
|  | 3.003.01 : | [24 empty] | VV | 0
|  | 3,2*2 |  | 6.4 | [22 empty] | VV | 0
|  | 2,5*2 |  | 5 | [22 empty] | VV | 0
|  | odečet : | [24 empty] | VV | 0
|  | -0,76 |  | -0.76 | [22 empty] | VV | 0
|  | -0,8*2 |  | -1.6 | [22 empty] | VV | 0
|  | -0,7 |  | -0.7 | [22 empty] | VV | 0
|  | 3.003.07 : | [24 empty] | VV | 0
|  | 5,14*2 |  | 10.28 | [22 empty] | VV | 0
|  | 2,5*2 |  | 5 | [22 empty] | VV | 0
|  | odečet : | [24 empty] | VV | 0
|  | -0,7 |  | -0.7 | [22 empty] | VV | 0
|  | -0,8 |  | -0.8 | [22 empty] | VV | 0
83 | 776421100R00 | Lepení podlahových soklíků z PVC a vinylu | m | 25.17 |  | 0 |  | 0 |  | 0 | 15 | 0 | 3e-05 | 0 | 0 | 0 |  | RTS 2018 I | Indiv | 0 | 0 |  | Práce |  |  |  | POL1_
|  | P03 : | [24 empty] | VV | 0
|  | 3.003.01 : | [24 empty] | VV | 0
|  | 3,2*2 |  | 6.4 | [22 empty] | VV | 0
|  | 2,5*2 |  | 5 | [22 empty] | VV | 0
|  | odečet : | [24 empty] | VV | 0
|  | -0,8*3 |  | -2.4 | [22 empty] | VV | 0
|  | -0,7 |  | -0.7 | [22 empty] | VV | 0
|  | 3.003.07 : | [24 empty] | VV | 0
|  | 5,14*2 |  | 10.28 | [22 empty] | VV | 0
|  | 2,5*2 |  | 5 | [22 empty] | VV | 0
|  | odečet : | [24 empty] | VV | 0
|  | -0,7 |  | -0.7 | [22 empty] | VV | 0
|  | -0,8 |  | -0.8 | [22 empty] | VV | 0
|  | 3.003.08 : | [24 empty] | VV | 0
|  | 0,93 |  | 0.93 | [22 empty] | VV | 0
|  | 1,16 |  | 1.16 | [22 empty] | VV | 0
|  | 1,7 |  | 1.7 | [22 empty] | VV | 0
|  | odečet : | [24 empty] | VV | 0
|  | -0,7 |  | -0.7 | [22 empty] | VV | 0
84 | 776511820RT1 | Odstranění PVC a koberců lepených s podložkou | m2 | 20.9 |  | 0 |  | 0 |  | 0 | 15 | 0 | 0 | 0 | 0.001 | 0.02 |  | RTS 2018 I | Indiv | 0 | 0 |  | Práce |  |  |  | POL1_
|  | B06 : | [24 empty] | VV | 0
|  | 3.003.01 : | [24 empty] | VV | 0
|  | 8 |  | 8 | [22 empty] | VV | 0
|  | 3.003.07 : | [24 empty] | VV | 0
|  | 12,9 |  | 12.9 | [22 empty] | VV | 0
85 | 776521100RT1 | Lepení povlak.podlah z pásů PVC pouze položení - PVC ve specifikaci | m2 | 21.8 |  | 0 |  | 0 |  | 0 | 15 | 0 | 0.00025 | 0.01 | 0 | 0 |  | RTS 2018 I | Indiv | 0 | 0 |  | Práce |  |  |  | POL1_
|  | P03 : | [24 empty] | VV | 0
|  | 3.003.01 : | [24 empty] | VV | 0
|  | 8 |  | 8 | [22 empty] | VV | 0
|  | 3.003.07 : | [24 empty] | VV | 0
|  | 12,9 |  | 12.9 | [22 empty] | VV | 0
|  | 3.003.08 : | [24 empty] | VV | 0
|  | 0,9 |  | 0.9 | [22 empty] | VV | 0
86 | 998776203R00 | Přesun hmot pro podlahy povlakové, výšky do 24 m | % | 207.0718 |  | 0 |  | 0 |  | 0 | 15 | 0 | 0 | 0 | 0 | 0 |  | RTS 2018 I | Indiv | 0 | 0 |  | Práce |  |  |  | POL1_
87 | 28342400R | Lišta podlahová z měkčeného PVC | m | 25.17 |  | 0 |  | 0 |  | 0 | 15 | 0 | 0.00015 | 0 | 0 | 0 | SPCM | RTS 2018 I | Indiv | 0 | 0 |  | Specifikace |  |  |  | POL3_
|  | P03 : | [24 empty] | VV | 0
|  | 3.003.01 : | [24 empty] | VV | 0
|  | 3,2*2 |  | 6.4 | [22 empty] | VV | 0
|  | 2,5*2 |  | 5 | [22 empty] | VV | 0
|  | odečet : | [24 empty] | VV | 0
|  | -0,8*3 |  | -2.4 | [22 empty] | VV | 0
|  | -0,7 |  | -0.7 | [22 empty] | VV | 0
|  | 3.003.07 : | [24 empty] | VV | 0
|  | 5,14*2 |  | 10.28 | [22 empty] | VV | 0
|  | 2,5*2 |  | 5 | [22 empty] | VV | 0
|  | odečet : | [24 empty] | VV | 0
|  | -0,7 |  | -0.7 | [22 empty] | VV | 0
|  | -0,8 |  | -0.8 | [22 empty] | VV | 0
|  | 3.003.08 : | [24 empty] | VV | 0
|  | 0,93 |  | 0.93 | [22 empty] | VV | 0
|  | 1,16 |  | 1.16 | [22 empty] | VV | 0
|  | 1,7 |  | 1.7 | [22 empty] | VV | 0
|  | odečet : | [24 empty] | VV | 0
|  | -0,7 |  | -0.7 | [22 empty] | VV | 0
88 | 28410245R | Podlahovina PVC nebo vinyl výběr dle investora | m2 | 21.8 |  | 0 |  | 0 |  | 0 | 15 | 0 | 0.00236 | 0.05 | 0 | 0 | SPCM | RTS 2018 I | Indiv | 0 | 0 |  | Specifikace |  |  |  | POL3_
|  | P03 : | [24 empty] | VV | 0
|  | 3.003.01 : | [24 empty] | VV | 0
|  | 8 |  | 8 | [22 empty] | VV | 0
|  | 3.003.07 : | [24 empty] | VV | 0
|  | 12,9 |  | 12.9 | [22 empty] | VV | 0
|  | 3.003.08 : | [24 empty] | VV | 0
|  | 0,9 |  | 0.9 | [22 empty] | VV | 0
Díl: | 781 | Obklady keramické |  |  |  | 0 |  | 0 |  | 0 |  | 0 |  | 0.57 |  | 0 |  |  |  |  | 0 | [5 empty] | DIL
89 | 771578011R00 | Spára ukončení obklad stěna, silikonem | m | 10.38 |  | 0 |  | 0 |  | 0 | 15 | 0 | 4e-05 | 0 | 0 | 0 |  | RTS 2018 I | Indiv | 0 | 0 |  | Práce |  |  |  | POL1_
|  | vč. dodávky a montáže silikonu. | [24 empty] | POP
|  | OB01 : | [24 empty] | VV | 0
|  | (1,71*2) |  | 3.42 | [22 empty] | VV | 0
|  | (3,48*2) |  | 6.96 | [22 empty] | VV | 0
90 | 781101210R00 | Penetrace podkladu pod obklady | m2 | 21.296 |  | 0 |  | 0 |  | 0 | 15 | 0 | 0.00021 | 0 | 0 | 0 |  | RTS 2018 I | Indiv | 0 | 0 |  | Práce |  |  |  | POL1_
|  | včetně dodávky materiálu. | [24 empty] | POP
|  | OB01 : | [24 empty] | VV | 0
|  | (1,71*2,2)*2 |  | 7.52 | [22 empty] | VV | 0
|  | (3,48*2,2)*2 |  | 15.31 | [22 empty] | VV | 0
|  | odečet : | [24 empty] | VV | 0
|  | -0,77*2 |  | -1.54 | [22 empty] | VV | 0
91 | 781475120R00 | Obklad vnitřní stěn keramický, do tmele koupelna OB01 | m2 | 21.296 |  | 0 |  | 0 |  | 0 | 15 | 0 | 0.00535 | 0.11 | 0 | 0 |  | RTS 2018 I | Indiv | 0 | 0 |  | Práce |  |  |  | POL1_
|  | OB01 : | [24 empty] | VV | 0
|  | (1,71*2,2)*2 |  | 7.52 | [22 empty] | VV | 0
|  | (3,48*2,2)*2 |  | 15.31 | [22 empty] | VV | 0
|  | odečet : | [24 empty] | VV | 0
|  | -0,77*2 |  | -1.54 | [22 empty] | VV | 0
92 | 781479705R00 | Přípl.za spárovací hmotu-plošně,keram.vnitř.obklad | m2 | 21.296 |  | 0 |  | 0 |  | 0 | 15 | 0 | 0.0009 | 0.02 | 0 | 0 |  | RTS 2018 I | Indiv | 0 | 0 |  | Práce |  |  |  | POL1_
|  | OB01 : | [24 empty] | VV | 0
|  | (1,71*2,2)*2 |  | 7.52 | [22 empty] | VV | 0
|  | (3,48*2,2)*2 |  | 15.31 | [22 empty] | VV | 0
|  | odečet : | [24 empty] | VV | 0
|  | -0,77*2 |  | -1.54 | [22 empty] | VV | 0
93 | 998781203R00 | Přesun hmot pro obklady keramické, výšky do 24 m | % | 325.0333 |  | 0 |  | 0 |  | 0 | 15 | 0 | 0 | 0 | 0 | 0 |  | RTS 2018 I | Indiv | 0 | 0 |  | Práce |  |  |  | POL1_
94 | 59761002R | Obklad koupelny výběr dle investora např.obklady RAKO | m2 | 23.5796 |  | 0 |  | 0 |  | 0 | 15 | 0 | 0.0185 | 0.44 | 0 | 0 | SPCM | RTS 2018 I | Indiv | 0 | 0 |  | Specifikace |  |  |  | POL3_
|  | OB01 : | [24 empty] | VV | 0
|  | ((1,71*2,2)*2)*1,1 |  | 8.28 | [22 empty] | VV | 0
|  | ((3,48*2,2)*2)*1,1 |  | 16.84 | [22 empty] | VV | 0
|  | odečet : | [24 empty] | VV | 0
|  | -0,77*2 |  | -1.54 | [22 empty] | VV | 0
Díl: | 783 | Nátěry |  |  |  | 0 |  | 0 |  | 0 |  | 0 |  | 0.02 |  | 0 |  |  |  |  | 0 | [5 empty] | DIL
95 | 783225600R00 | Nátěr syntetický kovových konstrukcí 2x email | m2 | 0.726 |  | 0 |  | 0 |  | 0 | 15 | 0 | 0.00028 | 0 | 0 | 0 |  | RTS 2018 I | Indiv | 0 | 0 |  | Práce |  |  |  | POL1_
|  | Nátěr vstupní zárubně | [24 empty] | POP
|  | B11 + D01 : | [24 empty] | VV | 0
|  | 0,9*0,15 |  | 0.14 | [22 empty] | VV | 0
|  | (1,97*0,15)*2 |  | 0.59 | [22 empty] | VV | 0
96 | 783612920R00 | Údržba, nátěr olejový truhlář. výrobků 2x +1x tmel | m2 | 68.4 |  | 0 |  | 0 |  | 0 | 15 | 0 | 0.00034 | 0.02 | 0 | 0 |  | RTS 2018 I | Indiv | 0 | 0 |  | Práce |  |  |  | POL1_
|  | Repase parketových podlah P01 | [24 empty] | POP
|  | B06 + P01 : | [24 empty] | VV | 0
|  | 3.003.03 : | [24 empty] | VV | 0
|  | 14,5 |  | 14.5 | [22 empty] | VV | 0
|  | 3.003.04 : | [24 empty] | VV | 0
|  | 32,7 |  | 32.7 | [22 empty] | VV | 0
|  | 3.003.05 : | [24 empty] | VV | 0
|  | 21,2 |  | 21.2 | [22 empty] | VV | 0
Díl: | 784 | Malby |  |  |  | 0 |  | 0 |  | 0 |  | 0 |  | 0.09 |  | 0 |  |  |  |  | 0 | [5 empty] | DIL
97 | 784402801R00 | Odstranění malby oškrábáním v místnosti H do 3,8 m | m2 | 416.4993 |  | 0 |  | 0 |  | 0 | 15 | 0 | 0 | 0 | 0 | 0 |  | RTS 2018 I | Indiv | 0 | 0 |  | Práce |  |  |  | POL1_
|  | 3.003.01 : | [24 empty] | VV | 0
|  | (3,2*3,42)*2 |  | 21.89 | [22 empty] | VV | 0
|  | (2,5*3,42)*2 |  | 17.1 | [22 empty] | VV | 0
|  | ostění a nadpraží : | [24 empty] | VV | 0
|  | 1,2*0,25 |  | 0.3 | [22 empty] | VV | 0
|  | (2,25*0,25)*2 |  | 1.13 | [22 empty] | VV | 0
|  | odečet : | [24 empty] | VV | 0
|  | -(0,8*1,97)*2 |  | -3.15 | [22 empty] | VV | 0
|  | -0,9*1,97 |  | -1.77 | [22 empty] | VV | 0
|  | -0,7*1,85 |  | -1.29 | [22 empty] | VV | 0
|  | -0,76*1,97 |  | -1.5 | [22 empty] | VV | 0
|  | 3.003.02 : | [24 empty] | VV | 0
|  | (3,71*1,72)*2 |  | 12.76 | [22 empty] | VV | 0
|  | (3,48*1,72)*2 |  | 11.97 | [22 empty] | VV | 0
|  | odečet : | [24 empty] | VV | 0
|  | -0,7*0,25 |  | -0.18 | [22 empty] | VV | 0
|  | 3.003.03 : | [24 empty] | VV | 0
|  | (4,18*3,53)*2 |  | 29.51 | [22 empty] | VV | 0
|  | (3,515*3,53)*2 |  | 24.82 | [22 empty] | VV | 0
|  | ostění a nadpraží : | [24 empty] | VV | 0
|  | 1,73*0,25 |  | 0.43 | [22 empty] | VV | 0
|  | (2,4*0,25)*2 |  | 1.2 | [22 empty] | VV | 0
|  | odečet : | [24 empty] | VV | 0
|  | -0,8*1,97 |  | -1.58 | [22 empty] | VV | 0
|  | -1,73*2,4 |  | -4.15 | [22 empty] | VV | 0
|  | 3.003.04 : | [24 empty] | VV | 0
|  | (5,99*3,5)*2 |  | 41.93 | [22 empty] | VV | 0
|  | 5,8*3,5 |  | 20.3 | [22 empty] | VV | 0
|  | 5,13*3,5 |  | 17.95 | [22 empty] | VV | 0
|  | ostění a nadpraží : | [24 empty] | VV | 0
|  | (1,22*0,25)*2 |  | 0.61 | [22 empty] | VV | 0
|  | (2,4*0,25)*4 |  | 2.4 | [22 empty] | VV | 0
|  | odečet : | [24 empty] | VV | 0
|  | -(1,22*2,4)*2 |  | -5.86 | [22 empty] | VV | 0
|  | -(0,8*1,97)*2 |  | -3.15 | [22 empty] | VV | 0
|  | 3.003.05 : | [24 empty] | VV | 0
|  | (5,96*3,48)*2 |  | 41.48 | [22 empty] | VV | 0
|  | 3,89*3,48 |  | 13.54 | [22 empty] | VV | 0
|  | 3,22*3,48 |  | 11.21 | [22 empty] | VV | 0
|  | ostění a nadpraží : | [24 empty] | VV | 0
|  | (2,08*0,25)*2 |  | 1.04 | [22 empty] | VV | 0
|  | 1,75*0,25 |  | 0.44 | [22 empty] | VV | 0
|  | odečet : | [24 empty] | VV | 0
|  | -0,76*1,97 |  | -1.5 | [22 empty] | VV | 0
|  | -1*1,5 |  | -1.5 | [22 empty] | VV | 0
|  | -0,75*2,08 |  | -1.56 | [22 empty] | VV | 0
|  | 3.003.07 : | [24 empty] | VV | 0
|  | (5,14*3,45)*2 |  | 35.47 | [22 empty] | VV | 0
|  | (2,5*3,45)*2 |  | 17.25 | [22 empty] | VV | 0
|  | ostění a nadpraží : | [24 empty] | VV | 0
|  | 1,24*0,25 |  | 0.31 | [22 empty] | VV | 0
|  | (2,4*0,25)*2 |  | 1.2 | [22 empty] | VV | 0
|  | odečet : | [24 empty] | VV | 0
|  | -0,7*1,97 |  | -1.38 | [22 empty] | VV | 0
|  | -0,8*1,97 |  | -1.58 | [22 empty] | VV | 0
|  | 3.003.08 : | [24 empty] | VV | 0
|  | 1,16*3,45 |  | 4 | [22 empty] | VV | 0
|  | 0,96*3,45 |  | 3.31 | [22 empty] | VV | 0
|  | 1,7*3,45 |  | 5.87 | [22 empty] | VV | 0
|  | odečet : | [24 empty] | VV | 0
|  | -0,4*1,17 |  | -0.47 | [22 empty] | VV | 0
|  | strop : | [24 empty] | VV | 0
|  | 107,7 |  | 107.7 | [22 empty] | VV | 0
98 | 784191101R00 | Penetrace podkladu univerzální | m2 | 418.6685 |  | 0 |  | 0 |  | 0 | 15 | 0 | 7e-05 | 0.03 | 0 | 0 |  | RTS 2018 I | Indiv | 0 | 0 |  | Práce |  |  |  | POL1_
|  | 3.003.01 : | [24 empty] | VV | 0
|  | (3,2*3,42)*2 |  | 21.89 | [22 empty] | VV | 0
|  | (2,5*3,42)*2 |  | 17.1 | [22 empty] | VV | 0
|  | ostění a nadpraží : | [24 empty] | VV | 0
|  | 1,2*0,25 |  | 0.3 | [22 empty] | VV | 0
|  | (2,25*0,25)*2 |  | 1.13 | [22 empty] | VV | 0
|  | odečet : | [24 empty] | VV | 0
|  | -(0,8*1,97)*2 |  | -3.15 | [22 empty] | VV | 0
|  | -0,9*1,97 |  | -1.77 | [22 empty] | VV | 0
|  | -0,7*1,85 |  | -1.29 | [22 empty] | VV | 0
|  | -0,8*1,97 |  | -1.58 | [22 empty] | VV | 0
|  | 3.003.02 : | [24 empty] | VV | 0
|  | (1,71*1,32)*2 |  | 4.51 | [22 empty] | VV | 0
|  | (3,48*1,32)*2 |  | 9.19 | [22 empty] | VV | 0
|  | (2*3,32)*2 |  | 13.28 | [22 empty] | VV | 0
[27 empty] | VV | 0
|  | odečet : | [24 empty] | VV | 0
|  | -0,7*0,25 |  | -0.18 | [22 empty] | VV | 0
|  | 3.003.03 : | [24 empty] | VV | 0
|  | (4,18*3,53)*2 |  | 29.51 | [22 empty] | VV | 0
|  | (3,515*3,53)*2 |  | 24.82 | [22 empty] | VV | 0
|  | ostění a nadpraží : | [24 empty] | VV | 0
|  | 1,73*0,25 |  | 0.43 | [22 empty] | VV | 0
|  | (2,4*0,25)*2 |  | 1.2 | [22 empty] | VV | 0
|  | odečet : | [24 empty] | VV | 0
|  | -0,8*1,97 |  | -1.58 | [22 empty] | VV | 0
|  | -1,73*2,4 |  | -4.15 | [22 empty] | VV | 0
|  | 3.003.04 : | [24 empty] | VV | 0
|  | (5,99*3,5)*2 |  | 41.93 | [22 empty] | VV | 0
|  | 5,8*3,5 |  | 20.3 | [22 empty] | VV | 0
|  | 5,13*3,5 |  | 17.95 | [22 empty] | VV | 0
|  | ostění a nadpraží : | [24 empty] | VV | 0
|  | (1,22*0,25)*2 |  | 0.61 | [22 empty] | VV | 0
|  | (2,4*0,25)*4 |  | 2.4 | [22 empty] | VV | 0
|  | odečet : | [24 empty] | VV | 0
|  | -(1,22*2,4)*2 |  | -5.86 | [22 empty] | VV | 0
|  | -(0,8*1,97)*2 |  | -3.15 | [22 empty] | VV | 0
|  | 3.003.05 : | [24 empty] | VV | 0
|  | (5,96*3,48)*2 |  | 41.48 | [22 empty] | VV | 0
|  | 3,89*3,48 |  | 13.54 | [22 empty] | VV | 0
|  | 3,22*3,48 |  | 11.21 | [22 empty] | VV | 0
|  | ostění a nadpraží : | [24 empty] | VV | 0
|  | (2,08*0,25)*2 |  | 1.04 | [22 empty] | VV | 0
|  | 1,75*0,25 |  | 0.44 | [22 empty] | VV | 0
|  | odečet : | [24 empty] | VV | 0
|  | -0,76*1,97 |  | -1.5 | [22 empty] | VV | 0
|  | -1*1,5 |  | -1.5 | [22 empty] | VV | 0
|  | -0,75*2,08 |  | -1.56 | [22 empty] | VV | 0
|  | 3.003.07 : | [24 empty] | VV | 0
|  | (5,14*3,45)*2 |  | 35.47 | [22 empty] | VV | 0
|  | (2,5*3,45)*2 |  | 17.25 | [22 empty] | VV | 0
|  | ostění a nadpraží : | [24 empty] | VV | 0
|  | 1,24*0,25 |  | 0.31 | [22 empty] | VV | 0
|  | (2,4*0,25)*2 |  | 1.2 | [22 empty] | VV | 0
|  | odečet : | [24 empty] | VV | 0
|  | -0,7*1,97 |  | -1.38 | [22 empty] | VV | 0
|  | -0,8*1,97 |  | -1.58 | [22 empty] | VV | 0
|  | 3.003.08 : | [24 empty] | VV | 0
|  | 1,16*3,45 |  | 4 | [22 empty] | VV | 0
|  | 0,96*3,45 |  | 3.31 | [22 empty] | VV | 0
|  | 1,7*3,45 |  | 5.87 | [22 empty] | VV | 0
|  | odečet : | [24 empty] | VV | 0
|  | -0,4*1,17 |  | -0.47 | [22 empty] | VV | 0
|  | strop : | [24 empty] | VV | 0
|  | 107,7 |  | 107.7 | [22 empty] | VV | 0
99 | 784195212R00 | Malba bílá, bez penetrace, 2 x | m2 | 418.6685 |  | 0 |  | 0 |  | 0 | 15 | 0 | 0.00015 | 0.06 | 0 | 0 |  | RTS 2018 I | Indiv | 0 | 0 |  | Práce |  |  |  | POL1_
|  | 3.003.01 : | [24 empty] | VV | 0
|  | (3,2*3,42)*2 |  | 21.89 | [22 empty] | VV | 0
|  | (2,5*3,42)*2 |  | 17.1 | [22 empty] | VV | 0
|  | ostění a nadpraží : | [24 empty] | VV | 0
|  | 1,2*0,25 |  | 0.3 | [22 empty] | VV | 0
|  | (2,25*0,25)*2 |  | 1.13 | [22 empty] | VV | 0
|  | odečet : | [24 empty] | VV | 0
|  | -(0,8*1,97)*2 |  | -3.15 | [22 empty] | VV | 0
|  | -0,9*1,97 |  | -1.77 | [22 empty] | VV | 0
|  | -0,7*1,85 |  | -1.29 | [22 empty] | VV | 0
|  | -0,8*1,97 |  | -1.58 | [22 empty] | VV | 0
|  | 3.003.02 : | [24 empty] | VV | 0
|  | (1,71*1,32)*2 |  | 4.51 | [22 empty] | VV | 0
|  | (3,48*1,32)*2 |  | 9.19 | [22 empty] | VV | 0
|  | (2*3,32)*2 |  | 13.28 | [22 empty] | VV | 0
[27 empty] | VV | 0
|  | odečet : | [24 empty] | VV | 0
|  | -0,7*0,25 |  | -0.18 | [22 empty] | VV | 0
|  | 3.003.03 : | [24 empty] | VV | 0
|  | (4,18*3,53)*2 |  | 29.51 | [22 empty] | VV | 0
|  | (3,515*3,53)*2 |  | 24.82 | [22 empty] | VV | 0
|  | ostění a nadpraží : | [24 empty] | VV | 0
|  | 1,73*0,25 |  | 0.43 | [22 empty] | VV | 0
|  | (2,4*0,25)*2 |  | 1.2 | [22 empty] | VV | 0
|  | odečet : | [24 empty] | VV | 0
|  | -0,8*1,97 |  | -1.58 | [22 empty] | VV | 0
|  | -1,73*2,4 |  | -4.15 | [22 empty] | VV | 0
|  | 3.003.04 : | [24 empty] | VV | 0
|  | (5,99*3,5)*2 |  | 41.93 | [22 empty] | VV | 0
|  | 5,8*3,5 |  | 20.3 | [22 empty] | VV | 0
|  | 5,13*3,5 |  | 17.95 | [22 empty] | VV | 0
|  | ostění a nadpraží : | [24 empty] | VV | 0
|  | (1,22*0,25)*2 |  | 0.61 | [22 empty] | VV | 0
|  | (2,4*0,25)*4 |  | 2.4 | [22 empty] | VV | 0
|  | odečet : | [24 empty] | VV | 0
|  | -(1,22*2,4)*2 |  | -5.86 | [22 empty] | VV | 0
|  | -(0,8*1,97)*2 |  | -3.15 | [22 empty] | VV | 0
|  | 3.003.05 : | [24 empty] | VV | 0
|  | (5,96*3,48)*2 |  | 41.48 | [22 empty] | VV | 0
|  | 3,89*3,48 |  | 13.54 | [22 empty] | VV | 0
|  | 3,22*3,48 |  | 11.21 | [22 empty] | VV | 0
|  | ostění a nadpraží : | [24 empty] | VV | 0
|  | (2,08*0,25)*2 |  | 1.04 | [22 empty] | VV | 0
|  | 1,75*0,25 |  | 0.44 | [22 empty] | VV | 0
|  | odečet : | [24 empty] | VV | 0
|  | -0,76*1,97 |  | -1.5 | [22 empty] | VV | 0
|  | -1*1,5 |  | -1.5 | [22 empty] | VV | 0
|  | -0,75*2,08 |  | -1.56 | [22 empty] | VV | 0
|  | 3.003.07 : | [24 empty] | VV | 0
|  | (5,14*3,45)*2 |  | 35.47 | [22 empty] | VV | 0
|  | (2,5*3,45)*2 |  | 17.25 | [22 empty] | VV | 0
|  | ostění a nadpraží : | [24 empty] | VV | 0
|  | 1,24*0,25 |  | 0.31 | [22 empty] | VV | 0
|  | (2,4*0,25)*2 |  | 1.2 | [22 empty] | VV | 0
|  | odečet : | [24 empty] | VV | 0
|  | -0,7*1,97 |  | -1.38 | [22 empty] | VV | 0
|  | -0,8*1,97 |  | -1.58 | [22 empty] | VV | 0
|  | 3.003.08 : | [24 empty] | VV | 0
|  | 1,16*3,45 |  | 4 | [22 empty] | VV | 0
|  | 0,96*3,45 |  | 3.31 | [22 empty] | VV | 0
|  | 1,7*3,45 |  | 5.87 | [22 empty] | VV | 0
|  | odečet : | [24 empty] | VV | 0
|  | -0,4*1,17 |  | -0.47 | [22 empty] | VV | 0
|  | strop : | [24 empty] | VV | 0
|  | 107,7 |  | 107.7 | [22 empty] | VV | 0
100 | 784011222R00 | Zakrytí podlah | m2 | 107.7 |  | 0 |  | 0 |  | 0 | 15 | 0 | 0 | 0 | 0 | 0 |  | RTS 2018 I | Indiv | 0 | 0 |  | Práce |  |  |  | POL1_
|  | Celková plocha : | [24 empty] | VV | 0
|  | 107,7 |  | 107.7 | [22 empty] | VV | 0
Díl: | D96 | Přesuny suti a vybouraných hmot |  |  |  | 0 |  | 0 |  | 0 |  | 0 |  | 0 |  | 0 |  |  |  |  | 0 | [5 empty] | DIL
101 | 979011211R00 | Svislá doprava suti a vybour. hmot za 2.NP nošením | t | 3.9328 |  | 0 |  | 0 |  | 0 | 15 | 0 | 0 | 0 | 0 | 0 |  | RTS 2018 I | Indiv | 0 | 0 |  | Práce |  |  |  | POL1_
|  | Celkem : | [24 empty] | VV | 0
|  | 3,93283 |  | 3.93 | [22 empty] | VV | 0
102 | 979011219R00 | Přípl.k svislé dopr.suti za každé další NP nošením | t | 3.9328 |  | 0 |  | 0 |  | 0 | 15 | 0 | 0 | 0 | 0 | 0 |  | RTS 2018 I | Indiv | 0 | 0 |  | Práce |  |  |  | POL1_
|  | Celkem : | [24 empty] | VV | 0
|  | 3,93283 |  | 3.93 | [22 empty] | VV | 0
103 | 979081111RT2 | Odvoz suti a vybour. hmot na skládku do 1 km kontejnerem 4 t | t | 3.9328 |  | 0 |  | 0 |  | 0 | 15 | 0 | 0 | 0 | 0 | 0 |  | RTS 2018 I | Indiv | 0 | 0 |  | Práce |  |  |  | POL1_
|  | Včetně naložení na dopravní prostředek a složení na skládku, bez poplatku za skládku. | [24 empty] | POP
|  | Celkem : | [24 empty] | VV | 0
|  | 3,93283 |  | 3.93 | [22 empty] | VV | 0
104 | 979081121RT2 | Příplatek k odvozu za každý další 1 km kontejnerem 4 t | t | 39.3283 |  | 0 |  | 0 |  | 0 | 15 | 0 | 0 | 0 | 0 | 0 |  | RTS 2018 I | Indiv | 0 | 0 |  | Práce |  |  |  | POL1_
|  | Celkem : | [24 empty] | VV | 0
|  | 3,93283*10 |  | 39.33 | [22 empty] | VV | 0
105 | 979990107R00 | Poplatek za skládku suti - směs betonu,cihel,dřeva,izolací a další stavební suti | t | 3.9328 |  | 0 |  | 0 |  | 0 | 15 | 0 | 0 | 0 | 0 | 0 |  | RTS 2018 I | Indiv | 0 | 0 |  | Práce |  |  |  | POL1_
|  | Celkem : | [24 empty] | VV | 0
|  | 3,93283 |  | 3.93 | [22 empty] | VV | 0
Díl: | VN | Vedlejší náklady |  |  |  | 0 |  | 0 |  | 0 |  | 0 |  | 0 |  | 0 |  |  |  |  | 0 | [5 empty] | DIL
106 | 005121 R | Zařízení staveniště | Soubor | 1 |  | 0 |  | 0 |  | 0 | 15 | 0 | 0 | 0 | 0 | 0 |  | RTS 2018 I | Indiv | 0 | 0 |  | VRN |  |  |  | POL99_2
|  | Veškeré náklady spojené s vybudováním, provozem a odstraněním zařízení staveniště. | [24 empty] | POP
107 | 005123 R | Územní vlivy | Soubor | 1 |  | 0 |  | 0 |  | 0 | 15 | 0 | 0 | 0 | 0 | 0 |  | RTS 2018 I | Indiv | 0 | 0 |  | VRN |  |  |  | POL99_1
|  | Náklady na ztížené podmínky provádění tam, kde se vyskytují omezující vlivy konkrétního prostředí, které mají prokazatelný vliv na provádění stavebních prací, Jedná se zejména o náklady související s extrémními podmínkami místa provádění. | [24 empty] | POP |  | Náklady na ztížené podmínky provádění tam, kde se vyskytují omezující vlivy konkrétního prostředí, které mají prokazatelný vliv na provádění stavebních prací, Jedná se zejména o náklady související s extrémními podmínkami místa provádění.
108 | 005124010R | Koordinační činnost | Soubor | 1 |  | 0 |  | 0 |  | 0 | 15 | 0 | 0 | 0 | 0 | 0 |  | RTS 2018 I | Indiv | 0 | 0 |  | VRN |  |  |  | POL99_2
|  | Koordinace stavebních a technologických dodávek stavby. | [24 empty] | POP
[25 empty] | 15 | 21 | DPH
| Celkem |  |  |  |  | 0 | [18 empty] | 0 | 0 | SUM
Poznámky uchazeče k zadání
POPUZIV
END
Note on S6: Jedná se o informaci, zda se jedná o položku, která je do rozpočtu zadána z cenové soustavy RTS, nebo vlastní.
Note on T6: Jedná se o název CÚ, která je zadána u položky rozpočtu

## 1 02 Pol
Položkový rozpočet | [26 empty] | #TypZaznamu#
S: | 2020/058/2 | Veveří 4 byt 3 | [24 empty] | STA
O: | 1 | Modernizace bytu byt č.3,Veveří, č.p. 4, Brno | [21 empty] | STA |  |  | OBJ
R: | 02 | Modernizace bytu byt č.3,Veveří, č.p. 4, Brno - vytápění | [24 empty] | ROZ
P.č. | Číslo položky | Název položky | MJ | Množství | Cena / MJ | Celkem | Dodávka | Dodávka celk. | Montáž | Montáž celk. | DPH | Cena s DPH | Hmotnost / MJ | Hmotnost celk.(t) | Dem. hmotnost / MJ | Dem. hmotnost celk.(t) | Ceník | Cen. soustava / platnost | Cenová úroveň | Nhod / MJ | Nhod celk. | Dodavatel | Typ položky
Díl: | 734 | Ústřední vytápění - armatury |  |  |  | 0 |  | 0 |  | 0 |  | 0 |  | 0.03 |  | 0 |  |  |  |  | 0 | [5 empty] | DIL
1 | 734209103R00 | Montáž armatury závitové s jedním závitem G 1/2 | kus | 2 |  | 0 |  | 0 |  | 0 | 15 | 0 | 6e-05 | 0 | 0 | 0 |  | RTS 2018 I | Indiv | 0 | 0 |  | Práce |  |  |  | POL1_7
2 | 551243890 | vypouštěcí kulový kohout , 1/2" | kus | 2 |  | 0 |  | 0 |  | 0 | 15 | 0 | 0.00038 | 0 | 0 | 0 |  | Vlastní | Indiv | 0 | 0 |  | Specifikace |  |  |  | POL3_0
3 | 734209113R00 | Montáž armatury závitové s dvěma závity G 1/2 | kus | 1 |  | 0 |  | 0 |  | 0 | 15 | 0 | 3e-05 | 0 | 0 | 0 |  | RTS 2018 I | Indiv | 0 | 0 |  | Práce |  |  |  | POL1_7
4 | 551141000 | kulový kohout mosaz, 0-110°C, DN 15, páka, červený | kus | 1 |  | 0 |  | 0 |  | 0 | 15 | 0 | 0.00016 | 0 | 0 | 0 |  | Vlastní | Indiv | 0 | 0 |  | Specifikace |  |  |  | POL3_0
5 | 734209114R00 | Montáž armatury závitové s dvěma závity G 3/4 | kus | 4 |  | 0 |  | 0 |  | 0 | 15 | 0 | 0.00012 | 0 | 0 | 0 |  | RTS 2018 I | Indiv | 0 | 0 |  | Práce |  |  |  | POL1_7
6 | 551172371 | Odkalovač Flamco Clean Smart 22 mm | kus | 1 |  | 0 |  | 0 |  | 0 | 15 | 0 | 0.002 | 0 | 0 | 0 |  | Vlastní | Indiv | 0 | 0 |  | Práce |  |  |  | POL1_7
7 | 551141020 | kulový kohout mosaz, 0-110°C, DN 20, páka, červený | kus | 3 |  | 0 |  | 0 |  | 0 | 15 | 0 | 0.00099 | 0 | 0 | 0 |  | Vlastní | Indiv | 0 | 0 |  | Specifikace |  |  |  | POL3_0
8 | 734222821 | Reg. a uzavírací šroubení Verafix VK - rohové | kus | 5 |  | 0 |  | 0 |  | 0 | 15 | 0 | 0.002 | 0.01 | 0 | 0 |  | Vlastní | Indiv | 0 | 0 |  | Práce |  |  |  | POL1_7
9 | 734222823 | Připojovací svorné šroubení pro měděné trubky | sada | 6 |  | 0 |  | 0 |  | 0 | 15 | 0 | 0.0012 | 0.01 | 0 | 0 |  | Vlastní | Indiv | 0 | 0 |  | Práce |  |  |  | POL1_7
10 | 734222849 | Ruční hlavice pro tělesa termostat. ventilů s blokováním | kus | 1 |  | 0 |  | 0 |  | 0 | 15 | 0 | 0 | 0 | 0 | 0 |  | Vlastní | Indiv | 0 | 0 |  | Práce |  |  |  | POL1_7
11 | M_100083I | Termostatická hlavice | kus | 4 |  | 0 |  | 0 |  | 0 | 15 | 0 | 0.00176 | 0.01 | 0 | 0 |  | Vlastní | Indiv | 0 | 0 |  | Specifikace |  |  |  | POL3_
12 | 734222872 | Připojovací armatura HM bílá s termostatickou hlavicí | kus | 1 |  | 0 |  | 0 |  | 0 | 15 | 0 | 0 | 0 | 0 | 0 |  | Vlastní | Indiv | 0 | 0 |  | Práce |  |  |  | POL1_7
13 | 998734101R00 | Přesun hmot pro armatury v objektech v do 6 m | t | 0.009 |  | 0 |  | 0 |  | 0 | 15 | 0 | 0 | 0 | 0 | 0 |  | RTS 2018 I | Indiv | 0 | 0 |  | Práce |  |  |  | POL1_7
Díl: | 713 | Izolace tepelné |  |  |  | 0 |  | 0 |  | 0 |  | 0 |  | 0.1 |  | 0 |  |  |  |  | 0 | [5 empty] | DIL
14 | 713462111 | Izolace tepelné potrubí skružemi uchyceno sponou do DN 16 mm | m | 50 |  | 0 |  | 0 |  | 0 | 15 | 0 | 0.0015 | 0.08 | 0 | 0 |  | Vlastní | Indiv | 0 | 0 |  | Práce |  |  |  | POL1_7
15 | 713462112 | Izolace tepelné potrubí skružemi uchyceno sponou do DN 20 mm | m | 24 |  | 0 |  | 0 |  | 0 | 15 | 0 | 0.00072 | 0.02 | 0 | 0 |  | Vlastní | Indiv | 0 | 0 |  | Práce |  |  |  | POL1_7
16 | 713462113 | Izolace tepelné potrubí skružemi uchyceno sponou do DN 25 mm | m | 4 |  | 0 |  | 0 |  | 0 | 15 | 0 | 0.00012 | 0 | 0 | 0 |  | Vlastní | Indiv | 0 | 0 |  | Práce |  |  |  | POL1_7
Díl: | 731 | Ústřední vytápění - kotelny |  |  |  | 0 |  | 0 |  | 0 |  | 0 |  | 0.04 |  | 0 |  |  |  |  | 0 | [5 empty] | DIL
17 | 731249300 | Topná zkouška | hod | 24 |  | 0 |  | 0 |  | 0 | 15 | 0 | 0 | 0 | 0 | 0 |  | Vlastní | Indiv | 0 | 0 |  | Práce |  |  |  | POL1_7
18 | 731251051 | Závěsný elektrokotel RAY 9KE (1-9 kW) | kus | 1 |  | 0 |  | 0 |  | 0 | 15 | 0 | 0.0369 | 0.04 | 0 | 0 |  | Vlastní | Indiv | 0 | 0 |  | Práce |  |  |  | POL1_7
19 | 731251131 | Montáž elektrokotlů ocelových nástěnných přímotopných 4 až 18 kW | soubor | 1 |  | 0 |  | 0 |  | 0 | 15 | 0 | 0 | 0 | 0 | 0 |  | Vlastní | Indiv | 0 | 0 |  | Práce |  |  |  | POL1_7
20 | 998731101R00 | Přesun hmot pro kotelny v objektech v do 6 m | t | 0.037 |  | 0 |  | 0 |  | 0 | 15 | 0 | 0 | 0 | 0 | 0 |  | RTS 2018 I | Indiv | 0 | 0 |  | Práce |  |  |  | POL1_7
Díl: | 733 | Ústřední vytápění - potrubí |  |  |  | 0 |  | 0 |  | 0 |  | 0 |  | 2.15 |  | 0 |  |  |  |  | 0 | [5 empty] | DIL
21 | 733222102 | Potrubí měděné polotvrdé spojované měkkým pájením D 15x1 | m | 50 |  | 0 |  | 0 |  | 0 | 15 | 0 | 0.0335 | 1.68 | 0 | 0 |  | Vlastní | Indiv | 0 | 0 |  | Práce |  |  |  | POL1_7
22 | 733222103 | Potrubí měděné polotvrdé spojované měkkým pájením D 18x1 | m | 24 |  | 0 |  | 0 |  | 0 | 15 | 0 | 0.01872 | 0.45 | 0 | 0 |  | Vlastní | Indiv | 0 | 0 |  | Práce |  |  |  | POL1_7
23 | 733222104 | Potrubí měděné polotvrdé spojované měkkým pájením D 22x1 | m | 4 |  | 0 |  | 0 |  | 0 | 15 | 0 | 0.00484 | 0.02 | 0 | 0 |  | Vlastní | Indiv | 0 | 0 |  | Práce |  |  |  | POL1_7
24 | 733291101 | Zkouška těsnosti potrubí měděné do D 35x1,5 | m | 78 |  | 0 |  | 0 |  | 0 | 15 | 0 | 0 | 0 | 0 | 0 |  | Vlastní | Indiv | 0 | 0 |  | Práce |  |  |  | POL1_7
25 | 998733101R00 | Přesun hmot pro rozvody potrubí v objektech v do 6 m | t | 0.057 |  | 0 |  | 0 |  | 0 | 15 | 0 | 0 | 0 | 0 | 0 |  | RTS 2018 I | Indiv | 0 | 0 |  | Práce |  |  |  | POL1_7
Díl: | 735 | Ústřední vytápění - otopná tělesa |  |  |  | 0 |  | 0 |  | 0 |  | 0 |  | 0.25 |  | 0 |  |  |  |  | 0 | [5 empty] | DIL
26 | 735000911R00 | Vyregulování ventilu nebo kohoutu dvojregulačního s ručním ovládáním | kus | 1 |  | 0 |  | 0 |  | 0 | 15 | 0 | 0 | 0 | 0 | 0 |  | RTS 2018 I | Indiv | 0 | 0 |  | Práce |  |  |  | POL1_7
27 | 735000912R00 | Vyregulování ventilu nebo kohoutu dvojregulačního s termostatickým ovládáním | kus | 5 |  | 0 |  | 0 |  | 0 | 15 | 0 | 0 | 0 | 0 | 0 |  | RTS 2018 I | Indiv | 0 | 0 |  | Práce |  |  |  | POL1_7
28 | 735152475 | Otopné těleso panelové Ventil Kompakt 21-060080-60-10 | kus | 1 |  | 0 |  | 0 |  | 0 | 15 | 0 | 0.02516 | 0.03 | 0 | 0 |  | Vlastní | Indiv | 0 | 0 |  | Práce |  |  |  | POL1_7
29 | 735152575 | Otopné těleso panelové Ventil Kompakt 22-060080-60-10 | kus | 1 |  | 0 |  | 0 |  | 0 | 15 | 0 | 0.02828 | 0.03 | 0 | 0 |  | Vlastní | Indiv | 0 | 0 |  | Práce |  |  |  | POL1_7
30 | 735152576 | Otopné těleso panelové Ventil Kompakt 22-060090-60-10 | kus | 2 |  | 0 |  | 0 |  | 0 | 15 | 0 | 0.06308 | 0.13 | 0 | 0 |  | Vlastní | Indiv | 0 | 0 |  | Práce |  |  |  | POL1_7
31 | 735152579 | Otopné těleso panelové Ventil Kompakt 22-060120-60-10 | kus | 1 |  | 0 |  | 0 |  | 0 | 15 | 0 | 0.04132 | 0.04 | 0 | 0 |  | Vlastní | Indiv | 0 | 0 |  | Práce |  |  |  | POL1_7
32 | 735159400 | Montáž deskových otopných těles do 1500 mm | kus | 5 |  | 0 |  | 0 |  | 0 | 15 | 0 | 0 | 0 | 0 | 0 |  | Vlastní | Indiv | 0 | 0 |  | Práce |  |  |  | POL1_7
33 | 735164304 | Sada pro kombinované vytápění 600 W s termostatem | kus | 1 |  | 0 |  | 0 |  | 0 | 15 | 0 | 0 | 0 | 0 | 0 |  | Vlastní | Indiv | 0 | 0 |  | Práce |  |  |  | POL1_7
34 | 735164307 | Elektrický radiátor o rozměru 750x1680 mm. Radiátor je rovný v bílé barvě, naplněný nemrznoucí směsí do -5°C | kus | 1 |  | 0 |  | 0 |  | 0 | 15 | 0 | 0.0246 | 0.02 | 0 | 0 |  | Vlastní | Indiv | 0 | 0 |  | Práce |  |  |  | POL1_7
35 | 735164522 | Montáž otopného tělesa trubkového Koralux Linear na stěny výšky tělesa přes 1340 mm | kus | 1 |  | 0 |  | 0 |  | 0 | 15 | 0 | 0 | 0 | 0 | 0 |  | Vlastní | Indiv | 0 | 0 |  | Práce |  |  |  | POL1_7
36 | 735191905R00 | Odvzdušnění otopných těles | kus | 6 |  | 0 |  | 0 |  | 0 | 15 | 0 | 0 | 0 | 0 | 0 |  | RTS 2018 I | Indiv | 0 | 0 |  | Práce |  |  |  | POL1_7
37 | 998735101R00 | Přesun hmot pro otopná tělesa v objektech v do 6 m | t | 0.182 |  | 0 |  | 0 |  | 0 | 15 | 0 | 0 | 0 | 0 | 0 |  | RTS 2018 I | Indiv | 0 | 0 |  | Práce |  |  |  | POL1_7
[25 empty] | 15 | 21 | DPH
| Celkem |  |  |  |  | 0 | [18 empty] | 0 | 0 | SUM
Poznámky uchazeče k zadání
POPUZIV
END
Note on S6: Jedná se o informaci, zda se jedná o položku, která je do rozpočtu zadána z cenové soustavy RTS, nebo vlastní.
Note on T6: Jedná se o název CÚ, která je zadána u položky rozpočtu

## 1 02 P1
Položkový rozpočet | [26 empty] | #TypZaznamu#
S: | 2020/058/2 | Veveří 4 byt 3 | [24 empty] | STA
O: | 1 | Modernizace bytu byt č.3,Veveří, č.p. 4, Brno | [21 empty] | STA |  |  | OBJ
R: | 02 | Modernizace bytu byt č.3,Veveří, č.p. 4, Brno - elektro | [24 empty] | ROZ
P.č. | Číslo položky | Název položky | MJ | Množství | Cena / MJ | Celkem | Dodávka | Dodávka celk. | Montáž | Montáž celk. | DPH | Cena s DPH | Hmotnost / MJ | Hmotnost celk.(t) | Dem. hmotnost / MJ | Dem. hmotnost celk.(t) | Ceník | Cen. soustava / platnost | Cenová úroveň | Nhod / MJ | Nhod celk. | Dodavatel | Typ položky
Díl: | M21 | Elektromontáže - materiál |  |  |  | 0 |  | 0 |  | 0 |  | 0 |  | 0 |  | 0 |  |  |  |  | 0 | [5 empty] | DIL
1 | 91 | Spínač ř.7 3559-A07345 | kus | 1 |  | 0 |  | 0 |  | 0 | 15 | 0 | 0 | 0 | 0 | 0 |  | Vlastní | Indiv | 0 | 0 |  | Práce |  |  |  | POL1_
2 | 01 | Dodávka svítidla a LED žárovek | kus | 4 |  | 0 |  | 0 |  | 0 | 15 | 0 | 0 | 0 | 0 | 0 |  | Vlastní | Indiv | 0 | 0 |  | Specifikace |  |  |  | POL3_
3 | 02 | Spínač ř.1/0 3559-A91345 | kus | 1 |  | 0 |  | 0 |  | 0 | 15 | 0 | 0 | 0 | 0 | 0 |  | Vlastní | Indiv | 0 | 0 |  | Specifikace |  |  |  | POL3_
4 | 03 | Spínač ř.1 3559-A01345 | kus | 7 |  | 0 |  | 0 |  | 0 | 15 | 0 | 0 | 0 | 0 | 0 |  | Vlastní | Indiv | 0 | 0 |  | Specifikace |  |  |  | POL3_
5 | 04 | Spínač ř.5 3559-A05345 | kus | 1 |  | 0 |  | 0 |  | 0 | 15 | 0 | 0 | 0 | 0 | 0 |  | Vlastní | Indiv | 0 | 0 |  | Specifikace |  |  |  | POL3_
6 | 05 | Spínač ř.6 3559-A06345 | kus | 3 |  | 0 |  | 0 |  | 0 | 15 | 0 | 0 | 0 | 0 | 0 |  | Vlastní | Indiv | 0 | 0 |  | Specifikace |  |  |  | POL3_
7 | 06 | Kryt 3558A-A651B | kus | 12 |  | 0 |  | 0 |  | 0 | 15 | 0 | 0 | 0 | 0 | 0 |  | Vlastní | Indiv | 0 | 0 |  | Specifikace |  |  |  | POL3_
8 | 07 | Kryt 3558A-A652B | kus | 2 |  | 0 |  | 0 |  | 0 | 15 | 0 | 0 | 0 | 0 | 0 |  | Vlastní | Indiv | 0 | 0 |  | Specifikace |  |  |  | POL3_
9 | 08 | Rámeček jednonásobný 3901A-B10B | kus | 29 |  | 0 |  | 0 |  | 0 | 15 | 0 | 0 | 0 | 0 | 0 |  | Vlastní | Indiv | 0 | 0 |  | Specifikace |  |  |  | POL3_
10 | 09 | Rámeček dvojnásobný 3901A-B20B | kus | 1 |  | 0 |  | 0 |  | 0 | 15 | 0 | 0 | 0 | 0 | 0 |  | Vlastní | Indiv | 0 | 0 |  | Specifikace |  |  |  | POL3_
11 | 10 | Rámeček trojnásobný 3901A-B30B | kus | 2 |  | 0 |  | 0 |  | 0 | 15 | 0 | 0 | 0 | 0 | 0 |  | Vlastní | Indiv | 0 | 0 |  | Specifikace |  |  |  | POL3_
12 | 11 | Rámeček pětinásobný 3901A-B50B | kus | 3 |  | 0 |  | 0 |  | 0 | 15 | 0 | 0 | 0 | 0 | 0 |  | Vlastní | Indiv | 0 | 0 |  | Specifikace |  |  |  | POL3_
13 | 12 | Zásuvka 5518A-A2349B komplet | kus | 31 |  | 0 |  | 0 |  | 0 | 15 | 0 | 0 | 0 | 0 | 0 |  | Vlastní | Indiv | 0 | 0 |  | Specifikace |  |  |  | POL3_
14 | 13 | Sporáková kombinace 3425A-0344B | kus | 1 |  | 0 |  | 0 |  | 0 | 15 | 0 | 0 | 0 | 0 | 0 |  | Vlastní | Indiv | 0 | 0 |  | Specifikace |  |  |  | POL3_
15 | 14 | Kryt zaslepovací 3902A-A001 B | kus | 6 |  | 0 |  | 0 |  | 0 | 15 | 0 | 0 | 0 | 0 | 0 |  | Vlastní | Indiv | 0 | 0 |  | Specifikace |  |  |  | POL3_
16 | 15 | Svorka k ochr. pospoj. | kus | 8 |  | 0 |  | 0 |  | 0 | 15 | 0 | 0 | 0 | 0 | 0 |  | Vlastní | Indiv | 0 | 0 |  | Specifikace |  |  |  | POL3_
17 | 16 | Krabice KU 68/2 1901 | kus | 48 |  | 0 |  | 0 |  | 0 | 15 | 0 | 0 | 0 | 0 | 0 |  | Vlastní | Indiv | 0 | 0 |  | Specifikace |  |  |  | POL3_
18 | 17 | Krabice KU 68/2 1902 | kus | 6 |  | 0 |  | 0 |  | 0 | 15 | 0 | 0 | 0 | 0 | 0 |  | Vlastní | Indiv | 0 | 0 |  | Specifikace |  |  |  | POL3_
19 | 18 | Krabice KU 68/2 1903 | kus | 5 |  | 0 |  | 0 |  | 0 | 15 | 0 | 0 | 0 | 0 | 0 |  | Vlastní | Indiv | 0 | 0 |  | Specifikace |  |  |  | POL3_
20 | 19 | Krabice KR 97/5 | kus | 9 |  | 0 |  | 0 |  | 0 | 15 | 0 | 0 | 0 | 0 | 0 |  | Vlastní | Indiv | 0 | 0 |  | Specifikace |  |  |  | POL3_
21 | 20 | Krabice KO 97/5 | kus | 2 |  | 0 |  | 0 |  | 0 | 15 | 0 | 0 | 0 | 0 | 0 |  | Vlastní | Indiv | 0 | 0 |  | Specifikace |  |  |  | POL3_
22 | 21 | Krabice KO 125 | kus | 2 |  | 0 |  | 0 |  | 0 | 15 | 0 | 0 | 0 | 0 | 0 |  | Vlastní | Indiv | 0 | 0 |  | Specifikace |  |  |  | POL3_
23 | 22 | Kabel H07VV-U 3O1,5 (CYKY-O 3x1,5) | m | 66 |  | 0 |  | 0 |  | 0 | 15 | 0 | 0 | 0 | 0 | 0 |  | Vlastní | Indiv | 0 | 0 |  | Specifikace |  |  |  | POL3_
24 | 23 | Kabel H07VV-U 3J1,5 (CYKY-J 3x1,5) | m | 156 |  | 0 |  | 0 |  | 0 | 15 | 0 | 0 | 0 | 0 | 0 |  | Vlastní | Indiv | 0 | 0 |  | Specifikace |  |  |  | POL3_
25 | 24 | Kabel H07VV-U 3J2,5 (CYKY-J 3x2,5) | m | 224 |  | 0 |  | 0 |  | 0 | 15 | 0 | 0 | 0 | 0 | 0 |  | Vlastní | Indiv | 0 | 0 |  | Specifikace |  |  |  | POL3_
26 | 25 | Kabel H07VV-U 4J10 (CYKY-J 4x10) | m | 12 |  | 0 |  | 0 |  | 0 | 15 | 0 | 0 | 0 | 0 | 0 |  | Vlastní | Indiv | 0 | 0 |  | Specifikace |  |  |  | POL3_
27 | 26 | Kabel H07VV-U 5J1,5 (CYKY-J 5x1,5) | m | 8 |  | 0 |  | 0 |  | 0 | 15 | 0 | 0 | 0 | 0 | 0 |  | Vlastní | Indiv | 0 | 0 |  | Specifikace |  |  |  | POL3_
28 | 27 | Kabel H07VV-U 5J2,5 (CYKY-J 5x2,5) | m | 24 |  | 0 |  | 0 |  | 0 | 15 | 0 | 0 | 0 | 0 | 0 |  | Vlastní | Indiv | 0 | 0 |  | Specifikace |  |  |  | POL3_
29 | 28 | Vodič H07V-U 1J2,5 (CY 2,5 mm2 ZŽ) | m | 40 |  | 0 |  | 0 |  | 0 | 15 | 0 | 0 | 0 | 0 | 0 |  | Vlastní | Indiv | 0 | 0 |  | Specifikace |  |  |  | POL3_
30 | 29 | Vodič H07V-U 1J6 (CY 6 mm2 ZŽ) | m | 24 |  | 0 |  | 0 |  | 0 | 15 | 0 | 0 | 0 | 0 | 0 |  | Vlastní | Indiv | 0 | 0 |  | Specifikace |  |  |  | POL3_
31 | 30 | Vodič H07V-U 1J4 (CY 4 mm2 ZŽ) | m | 24 |  | 0 |  | 0 |  | 0 | 15 | 0 | 0 | 0 | 0 | 0 |  | Vlastní | Indiv | 0 | 0 |  | Specifikace |  |  |  | POL3_
32 | 31 | Šňůra H07RN-F 5Gx2,5 (CGSG 5Cx2,5 mm2) | m | 4 |  | 0 |  | 0 |  | 0 | 15 | 0 | 0 | 0 | 0 | 0 |  | Vlastní | Indiv | 0 | 0 |  | Specifikace |  |  |  | POL3_
33 | 32 | Trubka PVC 1220 | m | 38 |  | 0 |  | 0 |  | 0 | 15 | 0 | 0 | 0 | 0 | 0 |  | Vlastní | Indiv | 0 | 0 |  | Specifikace |  |  |  | POL3_
34 | 92 | Termostat programovatelný 3292U-A003 | kus | 1 |  | 0 |  | 0 |  | 0 | 15 | 0 | 0 | 0 | 0 | 0 |  | Vlastní | Indiv | 0 | 0 |  | Specifikace |  |  |  | POL3_
35 | 93 | Kryt termostatu 3292A-A140301 B | kus | 1 |  | 0 |  | 0 |  | 0 | 15 | 0 | 0 | 0 | 0 | 0 |  | Vlastní | Indiv | 0 | 0 |  | Specifikace |  |  |  | POL3_
36 | 96 | Zásuvka 5518A-2999B komplet | kus | 1 |  | 0 |  | 0 |  | 0 | 15 | 0 | 0 | 0 | 0 | 0 |  | Vlastní | Indiv | 0 | 0 |  | Specifikace |  |  |  | POL3_
37 | 91 | Spínač ř.6+6 3559-A52345 | kus | 1 |  | 0 |  | 0 |  | 0 | 15 | 0 | 0 | 0 | 0 | 0 |  | Vlastní | Indiv | 0 | 0 |  | R-položka |  |  |  | POL12_1
Díl: | M21a | Elektromontáže - montáž |  |  |  | 0 |  | 0 |  | 0 |  | 0 |  | 0 |  | 0 |  |  |  |  | 0 | [5 empty] | DIL
38 | 33 | Montáž svítidla | kus | 4 |  | 0 |  | 0 |  | 0 | 15 | 0 | 0 | 0 | 0 | 0 |  | Vlastní | Indiv | 0 | 0 |  | Práce |  |  |  | POL1_
39 | 34 | Spínač ř.1/0 3559-A91345 | kus | 1 |  | 0 |  | 0 |  | 0 | 15 | 0 | 0 | 0 | 0 | 0 |  | Vlastní | Indiv | 0 | 0 |  | Práce |  |  |  | POL1_
40 | 35 | Spínač ř.1 3559-A01345 | kus | 7 |  | 0 |  | 0 |  | 0 | 15 | 0 | 0 | 0 | 0 | 0 |  | Vlastní | Indiv | 0 | 0 |  | Práce |  |  |  | POL1_
41 | 36 | Spínač ř.5 3559-A05345 | kus | 1 |  | 0 |  | 0 |  | 0 | 15 | 0 | 0 | 0 | 0 | 0 |  | Vlastní | Indiv | 0 | 0 |  | Práce |  |  |  | POL1_
42 | 37 | Spínač ř.6 3559-A06345 | kus | 1 |  | 0 |  | 0 |  | 0 | 15 | 0 | 0 | 0 | 0 | 0 |  | Vlastní | Indiv | 0 | 0 |  | Práce |  |  |  | POL1_
43 | 38 | Zásuvka 5518A-A2349B komplet | kus | 31 |  | 0 |  | 0 |  | 0 | 15 | 0 | 0 | 0 | 0 | 0 |  | Vlastní | Indiv | 0 | 0 |  | Práce |  |  |  | POL1_
44 | 39 | Sporáková kombinace 3425A-0344B | kus | 1 |  | 0 |  | 0 |  | 0 | 15 | 0 | 0 | 0 | 0 | 0 |  | Vlastní | Indiv | 0 | 0 |  | Práce |  |  |  | POL1_
45 | 40 | Kryt zaslepovací 3902A-A001 B | kus | 6 |  | 0 |  | 0 |  | 0 | 15 | 0 | 0 | 0 | 0 | 0 |  | Vlastní | Indiv | 0 | 0 |  | Práce |  |  |  | POL1_
46 | 41 | Svorka k ochr. pospoj. | kus | 8 |  | 0 |  | 0 |  | 0 | 15 | 0 | 0 | 0 | 0 | 0 |  | Vlastní | Indiv | 0 | 0 |  | Práce |  |  |  | POL1_
47 | 42 | Krabice KU 68/2 1901 | kus | 48 |  | 0 |  | 0 |  | 0 | 15 | 0 | 0 | 0 | 0 | 0 |  | Vlastní | Indiv | 0 | 0 |  | Práce |  |  |  | POL1_
48 | 43 | Krabice KU 68/2 1902 | kus | 6 |  | 0 |  | 0 |  | 0 | 15 | 0 | 0 | 0 | 0 | 0 |  | Vlastní | Indiv | 0 | 0 |  | Práce |  |  |  | POL1_
49 | 44 | Krabice KU 68/2 1903 | kus | 5 |  | 0 |  | 0 |  | 0 | 15 | 0 | 0 | 0 | 0 | 0 |  | Vlastní | Indiv | 0 | 0 |  | Práce |  |  |  | POL1_
50 | 45 | Krabice KR 97/5 | kus | 9 |  | 0 |  | 0 |  | 0 | 15 | 0 | 0 | 0 | 0 | 0 |  | Vlastní | Indiv | 0 | 0 |  | Práce |  |  |  | POL1_
51 | 46 | Krabice KO 97/5 | kus | 2 |  | 0 |  | 0 |  | 0 | 15 | 0 | 0 | 0 | 0 | 0 |  | Vlastní | Indiv | 0 | 0 |  | Práce |  |  |  | POL1_
52 | 47 | Krabice KO 125 | kus | 2 |  | 0 |  | 0 |  | 0 | 15 | 0 | 0 | 0 | 0 | 0 |  | Vlastní | Indiv | 0 | 0 |  | Práce |  |  |  | POL1_
53 | 48 | Kabel H07VV-U 3O1,5 (CYKY-O 3x1,5) | m | 72 |  | 0 |  | 0 |  | 0 | 15 | 0 | 0 | 0 | 0 | 0 |  | Vlastní | Indiv | 0 | 0 |  | Práce |  |  |  | POL1_
54 | 49 | Kabel H07VV-U 3J1,5 (CYKY-J 3x1,5) | m | 124 |  | 0 |  | 0 |  | 0 | 15 | 0 | 0 | 0 | 0 | 0 |  | Vlastní | Indiv | 0 | 0 |  | Práce |  |  |  | POL1_
55 | 50 | Kabel H07VV-U 3J2,5 (CYKY-J 3x2,5) | m | 196 |  | 0 |  | 0 |  | 0 | 15 | 0 | 0 | 0 | 0 | 0 |  | Vlastní | Indiv | 0 | 0 |  | Práce |  |  |  | POL1_
56 | 51 | Kabel H07VV-U 4J10 (CYKY-J 4x10) | m | 12 |  | 0 |  | 0 |  | 0 | 15 | 0 | 0 | 0 | 0 | 0 |  | Vlastní | Indiv | 0 | 0 |  | Práce |  |  |  | POL1_
57 | 52 | Kabel H07VV-U 5J1,5 (CYKY-J 5x1,5) | m | 8 |  | 0 |  | 0 |  | 0 | 15 | 0 | 0 | 0 | 0 | 0 |  | Vlastní | Indiv | 0 | 0 |  | Práce |  |  |  | POL1_
58 | 53 | Kabel H07VV-U 5J2,5 (CYKY-J 5x2,5) | m | 24 |  | 0 |  | 0 |  | 0 | 15 | 0 | 0 | 0 | 0 | 0 |  | Vlastní | Indiv | 0 | 0 |  | Práce |  |  |  | POL1_
59 | 54 | Vodič H07V-U 1J2,5 (CY 2,5 mm2 ZŽ) | m | 40 |  | 0 |  | 0 |  | 0 | 15 | 0 | 0 | 0 | 0 | 0 |  | Vlastní | Indiv | 0 | 0 |  | Práce |  |  |  | POL1_
60 | 55 | Vodič H07V-U 1J6 (CY 6 mm2 ZŽ) | m | 24 |  | 0 |  | 0 |  | 0 | 15 | 0 | 0 | 0 | 0 | 0 |  | Vlastní | Indiv | 0 | 0 |  | Práce |  |  |  | POL1_
61 | 56 | Vodič H07V-U 1J4 (CY 4 mm2 ZŽ) | m | 24 |  | 0 |  | 0 |  | 0 | 15 | 0 | 0 | 0 | 0 | 0 |  | Vlastní | Indiv | 0 | 0 |  | Práce |  |  |  | POL1_
62 | 57 | Šňůra H07RN-F 5Gx2,5 (CGSG 5Cx2,5 mm2) | m | 4 |  | 0 |  | 0 |  | 0 | 15 | 0 | 0 | 0 | 0 | 0 |  | Vlastní | Indiv | 0 | 0 |  | Práce |  |  |  | POL1_
63 | 58 | Trubka PVC 1220 | m | 38 |  | 0 |  | 0 |  | 0 | 15 | 0 | 0 | 0 | 0 | 0 |  | Vlastní | Indiv | 0 | 0 |  | Práce |  |  |  | POL1_
64 | 60 | Vybourání otvoru v cihle do 0,0225 m2 | kus | 72 |  | 0 |  | 0 |  | 0 | 15 | 0 | 0 | 0 | 0 | 0 |  | Vlastní | Indiv | 0 | 0 |  | Práce |  |  |  | POL1_
65 | 61 | Průraz zdi cihla do 15 cm | kus | 3 |  | 0 |  | 0 |  | 0 | 15 | 0 | 0 | 0 | 0 | 0 |  | Vlastní | Indiv | 0 | 0 |  | Práce |  |  |  | POL1_
66 | 62 | Sekání rýhy cihla 3x3 cm | m | 136 |  | 0 |  | 0 |  | 0 | 15 | 0 | 0 | 0 | 0 | 0 |  | Vlastní | Indiv | 0 | 0 |  | Práce |  |  |  | POL1_
67 | 63 | Sekání rýhy cihla 5x5 cm | m | 24 |  | 0 |  | 0 |  | 0 | 15 | 0 | 0 | 0 | 0 | 0 |  | Vlastní | Indiv | 0 | 0 |  | Práce |  |  |  | POL1_
68 | 64 | Řezání rýhy cihla do 5 cm | m | 320 |  | 0 |  | 0 |  | 0 | 15 | 0 | 0 | 0 | 0 | 0 |  | Vlastní | Indiv | 0 | 0 |  | Práce |  |  |  | POL1_
69 | 65 | Montáž rozváděče RB | kus | 1 |  | 0 |  | 0 |  | 0 | 15 | 0 | 0 | 0 | 0 | 0 |  | Vlastní | Indiv | 0 | 0 |  | Práce |  |  |  | POL1_
70 | 66 | Ukončení kabelu do 4x10 mm2 | kus | 2 |  | 0 |  | 0 |  | 0 | 15 | 0 | 0 | 0 | 0 | 0 |  | Vlastní | Indiv | 0 | 0 |  | Práce |  |  |  | POL1_
71 | 67 | Ukončení kabelu do 5x4 mm2. | kus | 4 |  | 0 |  | 0 |  | 0 | 15 | 0 | 0 | 0 | 0 | 0 |  | Vlastní | Indiv | 0 | 0 |  | Práce |  |  |  | POL1_
72 | 68 | Ukončení vodiče 16 mm2 rozv. | kus | 4 |  | 0 |  | 0 |  | 0 | 15 | 0 | 0 | 0 | 0 | 0 |  | Vlastní | Indiv | 0 | 0 |  | Práce |  |  |  | POL1_
73 | 69 | Ukončení vodiče 2,5 mm2 rozv. | kus | 80 |  | 0 |  | 0 |  | 0 | 15 | 0 | 0 | 0 | 0 | 0 |  | Vlastní | Indiv | 0 | 0 |  | Práce |  |  |  | POL1_
74 | 97 | Zásuvka 5518A-2999B | kus | 1 |  | 0 |  | 0 |  | 0 | 15 | 0 | 0 | 0 | 0 | 0 |  | Vlastní | Indiv | 0 | 0 |  | Práce |  |  |  | POL1_
75 | 94 | Termostat programovatelný 3292U-A00003 | kus | 1 |  | 0 |  | 0 |  | 0 | 15 | 0 | 0 | 0 | 0 | 0 |  | Vlastní | Indiv | 0 | 0 |  | Specifikace |  |  |  | POL3_
76 | 95 | Kryt temostatu 3292A-A 10301 B | kus | 1 |  | 0 |  | 0 |  | 0 | 15 | 0 | 0 | 0 | 0 | 0 |  | Vlastní | Indiv | 0 | 0 |  | Specifikace |  |  |  | POL3_
77 | 92 | Spínač ř.6+6 3559-A52345 | kus | 1 |  | 0 |  | 0 |  | 0 | 15 | 0 | 0 | 0 | 0 | 0 |  | Vlastní | Indiv | 0 | 0 |  | R-položka |  |  |  | POL12_1
78 | 92 | Spínač ř.7 3559-A07345 | kus | 1 |  | 0 |  | 0 |  | 0 | 15 | 0 | 0 | 0 | 0 | 0 |  | Vlastní | Indiv | 0 | 0 |  | R-položka |  |  |  | POL12_1
Díl: | M21b | Elektromontáže - dodávky rozvaděč RE |  |  |  | 0 |  | 0 |  | 0 |  | 0 |  | 0 |  | 0 |  |  |  |  | 0 | [5 empty] | DIL
79 | 70 | Úprava stávajícího rozváděče RE | kus | 1 |  | 0 |  | 0 |  | 0 | 15 | 0 | 0 | 0 | 0 | 0 |  | Vlastní | Indiv | 0 | 0 |  | Práce |  |  |  | POL1_
80 | 71 | Jistič LTN-25B-3 | kus | 1 |  | 0 |  | 0 |  | 0 | 15 | 0 | 0 | 0 | 0 | 0 |  | Vlastní | Indiv | 0 | 0 |  | Práce |  |  |  | POL1_
81 | 72 | Svorka RSA 16 A | kus | 3 |  | 0 |  | 0 |  | 0 | 15 | 0 | 0 | 0 | 0 | 0 |  | Vlastní | Indiv | 0 | 0 |  | Práce |  |  |  | POL1_
82 | 73 | Svorka RSA 4 A | kus | 3 |  | 0 |  | 0 |  | 0 | 15 | 0 | 0 | 0 | 0 | 0 |  | Vlastní | Indiv | 0 | 0 |  | Práce |  |  |  | POL1_
83 | 98 | Jistič LTN-2B-1 | kus | 1 |  | 0 |  | 0 |  | 0 | 15 | 0 | 0 | 0 | 0 | 0 |  | Vlastní | Indiv | 0 | 0 |  | Specifikace |  |  |  | POL3_
Díl: | M21c | Elektromontáže - dodávky rozvaděč RB |  |  |  | 0 |  | 0 |  | 0 |  | 0 |  | 0 |  | 0 |  |  |  |  | 0 | [5 empty] | DIL
84 | 74 | Nástěnný rozv. RZG-N-2S28 komplet | kus | 1 |  | 0 |  | 0 |  | 0 | 15 | 0 | 0 | 0 | 0 | 0 |  | Vlastní | Indiv | 0 | 0 |  | Práce |  |  |  | POL1_
85 | 75 | Propojovací systém | m | 0.5 |  | 0 |  | 0 |  | 0 | 15 | 0 | 0 | 0 | 0 | 0 |  | Vlastní | Indiv | 0 | 0 |  | Práce |  |  |  | POL1_
86 | 76 | Spínač MSO-32-3 | kus | 1 |  | 0 |  | 0 |  | 0 | 15 | 0 | 0 | 0 | 0 | 0 |  | Vlastní | Indiv | 0 | 0 |  | Práce |  |  |  | POL1_
87 | 77 | Jistič LTE-16B-3 | kus | 2 |  | 0 |  | 0 |  | 0 | 15 | 0 | 0 | 0 | 0 | 0 |  | Vlastní | Indiv | 0 | 0 |  | Práce |  |  |  | POL1_
88 | 78 | Jistič LTE-16B-1 | kus | 10 |  | 0 |  | 0 |  | 0 | 15 | 0 | 0 | 0 | 0 | 0 |  | Vlastní | Indiv | 0 | 0 |  | Práce |  |  |  | POL1_
89 | 79 | Jistič LTE-10B-1 | kus | 2 |  | 0 |  | 0 |  | 0 | 15 | 0 | 0 | 0 | 0 | 0 |  | Vlastní | Indiv | 0 | 0 |  | Práce |  |  |  | POL1_
90 | 80 | Jistič LTE-6B-1 | kus | 1 |  | 0 |  | 0 |  | 0 | 15 | 0 | 0 | 0 | 0 | 0 |  | Vlastní | Indiv | 0 | 0 |  | Práce |  |  |  | POL1_
91 | 81 | Proudový chránič LFE-25-4-030AC | kus | 2 |  | 0 |  | 0 |  | 0 | 15 | 0 | 0 | 0 | 0 | 0 |  | Vlastní | Indiv | 0 | 0 |  | Práce |  |  |  | POL1_
92 | 82 | Stykač 230V/2P tichý chod | kus | 1 |  | 0 |  | 0 |  | 0 | 15 | 0 | 0 | 0 | 0 | 0 |  | Vlastní | Indiv | 0 | 0 |  | Práce |  |  |  | POL1_
93 | 83 | Svod.přep.1+2/3P (Iimp=12,5kA) FLP-12,5 V/3 | kus | 1 |  | 0 |  | 0 |  | 0 | 15 | 0 | 0 | 0 | 0 | 0 |  | Vlastní | Indiv | 0 | 0 |  | Práce |  |  |  | POL1_
94 | 84 | Svorka RSA 4 A | kus | 3 |  | 0 |  | 0 |  | 0 | 15 | 0 | 0 | 0 | 0 | 0 |  | Vlastní | Indiv | 0 | 0 |  | Práce |  |  |  | POL1_
Díl: | M21d | Elektromontáže - ostatní |  |  |  | 0 |  | 0 |  | 0 |  | 0 |  | 0 |  | 0 |  |  |  |  | 0 | [5 empty] | DIL
95 | 85 | DEMONTÁŽNÍ PRÁCE | hod | 10 |  | 0 |  | 0 |  | 0 | 15 | 0 | 0 | 0 | 0 | 0 |  | Vlastní | Indiv | 0 | 0 |  | Práce |  |  |  | POL1_
96 | 86 | PODRUŽNÝ MATERIÁL | % | 3 |  | 0 |  | 0 |  | 0 | 15 | 0 | 0 | 0 | 0 | 0 |  | Vlastní | Indiv | 0 | 0 |  | Práce |  |  |  | POL1_
97 | 87 | ZTRATNÉ A RIZIKO (PROŘEZ) | % | 5 |  | 0 |  | 0 |  | 0 | 15 | 0 | 0 | 0 | 0 | 0 |  | Vlastní | Indiv | 0 | 0 |  | Práce |  |  |  | POL1_
98 | 88 | ZEDNICKÉ VÝPOMOCI | % | 6 |  | 0 |  | 0 |  | 0 | 15 | 0 | 0 | 0 | 0 | 0 |  | Vlastní | Indiv | 0 | 0 |  | Práce |  |  |  | POL1_
99 | 92 | REVIZE | kpl. | 1 |  | 0 |  | 0 |  | 0 | 15 | 0 | 0 | 0 | 0 | 0 |  | Vlastní | Indiv | 0 | 0 |  | Práce |  |  |  | POL1_
Díl: | M21 | Elektromontáže - materiál |  |  |  | 0 |  | 0 |  | 0 |  | 0 |  | 0 |  | 0 |  |  |  |  | 0 | [5 empty] | DIL
100 | 90 | Světelný vývod ukončený lustr. svorkou | kus | 8 |  | 0 |  | 0 |  | 0 | 15 | 0 | 0 | 0 | 0 | 0 |  | Vlastní | Indiv | 0 | 0 |  | VRN |  |  |  | POL99_8
Díl: | M21a | Elektromontáže - montáž |  |  |  | 0 |  | 0 |  | 0 |  | 0 |  | 0 |  | 0 |  |  |  |  | 0 | [5 empty] | DIL
101 | 91 | Světelný vývod ukončený lustr. svorkou | kus | 8 |  | 0 |  | 0 |  | 0 | 15 | 0 | 0 | 0 | 0 | 0 |  | Vlastní | Indiv | 0 | 0 |  | VRN |  |  |  | POL99_8
[25 empty] | 15 | 21 | DPH
| Celkem |  |  |  |  | 0 | [18 empty] | 0 | 0 | SUM
Poznámky uchazeče k zadání
POPUZIV
END
Note on S6: Jedná se o informaci, zda se jedná o položku, která je do rozpočtu zadána z cenové soustavy RTS, nebo vlastní.
Note on T6: Jedná se o název CÚ, která je zadána u položky rozpočtu