## Pokyny pro vyplnění
Pokyny pro vyplnění
Ve všech listech tohoto souboru můžete měnit pouze buňky s modrým pozadím. Jedná se o tyto údaje : - údaje o firmě - jednotkové ceny položek zadané na maximálně dvě desetinná místa

## Stavba
#RTSROZP# | Soupis stavebních prací, dodávek a služeb
| Stavba: |  | 1 | Oprava parteru a navazujících prostor - Koliště 29
| Zadavatel |  | Statutární město Brno - Statutární město Brno - MČ Brno-střed |  |  |  | IČO: | 44992785
|  |  | Dominikánská 2 |  |  |  | DIČ:
|  |  | 60169 | 60169 Brno
| Projektant: | [5 empty] | IČO:
DIČ:
| Zhotovitel: | [5 empty] | IČO:
DIČ:
Vypracoval:
| Rozpis ceny | [6 empty] | Celkem
HSV | HSV | [6 empty] | 0
PSV | PSV | [6 empty] | 0
MON | MON | [6 empty] | 0
VN | Vedlejší náklady | [6 empty] | 0
ON | Ostatní náklady | [6 empty] | 0
| Celkem | [6 empty] | 0
Rekapitulace daní
| Základ pro sníženou DPH |  |  | 15 | % | 0 |  |  | CZK
| Snížená DPH |  |  | 15 | % | 0 |  |  | CZK
| Základ pro základní DPH |  |  | 21 | % | 0 |  |  | CZK
| Základní DPH |  |  | 21 | % | 0 |  |  | CZK
0 | Zaokrouhlení |  |  |  |  | 0 |  |  | CZK
0 | Cena celkem bez DPH |  |  |  |  | 0 |  |  | CZK
| Cena celkem s DPH |  |  |  |  | 0 |  |  | CZK
|  | v |  |  | dne
|  |  | Za zhotovitele |  |  |  | Za objednatele
Rekapitulace dílčích částí
#CASTI>> | Číslo | Název |  |  | Základ pro sníženou DPH | Základ pro základní DPH | DPH celkem | Cena celkem | %
1 | Stavba |  |  |  | 0 | 0 |  | 0
2 |  | Stavební objekt | [5 empty] | 0
2 | 01 | Objekt |  |  | 0 | 0 |  | 0
3 | 2 | VN+ON |  |  | 0 | 0 |  | 0
3 | 3 | Oprava parteru a navazujících prostor - Koliště 29 |  |  | 0 | 0 |  | 0
| Celkem za stavbu |  |  |  | 0 | 0 | 0 | 0 | 0
Rekapitulace dílů
| Číslo | Název |  |  | Typ dílu |  |  | Celkem | %
| 0 | Přípravné a přidružené práce |  |  | HSV |  |  | 0
| 3 | Svislé a kompletní konstrukce |  |  | HSV |  |  | 0
| 43 | Schodiště |  |  | HSV |  |  | 0
| 61 | Upravy povrchů vnitřní |  |  | HSV |  |  | 0
| 62 | Upravy povrchů vnější |  |  | HSV |  |  | 0
| 63 | Podlahy a podlahové konstrukce |  |  | HSV |  |  | 0
| 94 | Lešení a stavební výtahy |  |  | HSV |  |  | 0
| 95 | Dokončovací kce na pozem.stav. |  |  | HSV |  |  | 0
| 96 | Bourání konstrukcí |  |  | HSV |  |  | 0
| 99 | Staveništní přesun hmot |  |  | HSV |  |  | 0
| 723 | Vnitřní plynovod |  |  | PSV |  |  | 0
| 764 | Konstrukce klempířské |  |  | PSV |  |  | 0
| 766 | Konstrukce truhlářské |  |  | PSV |  |  | 0
| 767 | Konstrukce zámečnické |  |  | PSV |  |  | 0
| 772 | Kamenné dlažby |  |  | PSV |  |  | 0
| 782 | Konstrukce z přírodního kamene |  |  | PSV |  |  | 0
| 783 | Nátěry |  |  | PSV |  |  | 0
| 784 | Malby |  |  | PSV |  |  | 0
| M21 | Elektromontáže |  |  | MON |  |  | 0
| M24 | Montáže vzduchotechnických zař |  |  | MON |  |  | 0
| VN | Vedlejší náklady |  |  | VN |  |  | 0
| ON | Ostatní náklady |  |  | ON |  |  | 0
| Cena celkem | [6 empty] | 0 | 0
Note on D11: Název
Note on D12: Ulice
Note on D13: PSČ
Note on E13: Místo
Note on I11: IČO
Note on I12: DIČ

## VzorPolozky (hidden)
Položkový rozpočet
S:
O:
R:

## 01 2 Pol
Položkový soupis prací a dodávek | [26 empty] | #TypZaznamu#
S: | 1 | Oprava parteru a navazujících prostor - Koliště 29 | [24 empty] | STA
O: | 01 | Objekt | [21 empty] | STA |  |  | OBJ
R: | 2 | VN+ON | [24 empty] | ROZ
P.č. | Číslo položky | Název položky | MJ | Množství | Cena / MJ | Celkem | Dodávka | Dodávka celk. | Montáž | Montáž celk. | DPH | Cena s DPH | Hmotnost / MJ | Hmotnost celk.(t) | Dem. hmotnost / MJ | Dem. hmotnost celk.(t) | Ceník | Cen. soustava / platnost | Cenová úroveň | Nhod / MJ | Nhod celk. | Dodavatel | Typ položky
Díl: | VN | Vedlejší náklady |  |  |  | 0 |  | 0 |  | 0 |  | 0 |  | 0 |  | 0 |  |  |  |  | 0 | [5 empty] | DIL
1 | 005121010R | Vybudování zařízení staveniště | Soubor | 1 |  | 0 |  | 0 |  | 0 | 15 | 0 | 0 | 0 | 0 | 0 | SPCM | RTS 20/ I | Indiv | 0 | 0 |  | Specifikace |  |  |  | POL3_0
2 | 005121020R | Provoz zařízení staveniště | Soubor | 1 |  | 0 |  | 0 |  | 0 | 15 | 0 | 0 | 0 | 0 | 0 |  | RTS 20/ I | Indiv | 0 | 0 |  | Práce |  |  |  | POL1_1
3 | 005121030R | Odstranění zařízení staveniště | Soubor | 1 |  | 0 |  | 0 |  | 0 | 15 | 0 | 0 | 0 | 0 | 0 |  | RTS 20/ I | Indiv | 0 | 0 |  | Práce |  |  |  | POL1_1
4 | 005122 R | Provozní vlivy | Soubor | 1 |  | 0 |  | 0 |  | 0 | 15 | 0 | 0 | 0 | 0 | 0 | SPCM | RTS 20/ I | Indiv | 0 | 0 |  | Specifikace |  |  |  | POL3_0
5 | Pol__0004 | Zajištění a projednání všech nezbytných administrativních úkonů spojených s realizací stavby | Soubor | 1 |  | 0 |  | 0 |  | 0 | 15 | 0 | 0 | 0 | 0 | 0 |  | Vlastní | Indiv | 0 | 0 |  | Práce |  |  |  | POL1_9
6 | 005124010R | Zajištění kompletační a koordinační činnosti spojených s realizací stavby a následným dáním do, užívání | Soubor | 1 |  | 0 |  | 0 |  | 0 | 15 | 0 | 0 | 0 | 0 | 0 |  | RTS 20/ I | Indiv | 0 | 0 |  | Práce |  |  |  | POL1_9
Díl: | ON | Ostatní náklady |  |  |  | 0 |  | 0 |  | 0 |  | 0 |  | 0 |  | 0 |  |  |  |  | 0 | [5 empty] | DIL
7 | 005211080R | Bezpečnostní, hygienická a protiprašná opatření na staveništi | Soubor | 1 |  | 0 |  | 0 |  | 0 | 15 | 0 | 0 | 0 | 0 | 0 | SPCM | RTS 20/ I | Indiv | 0 | 0 |  | Specifikace |  |  |  | POL3_0
8 | 005211020R | Ochrana stávajících inženýrských sítí na staveništ | Soubor | 1 |  | 0 |  | 0 |  | 0 | 15 | 0 | 0 | 0 | 0 | 0 |  | RTS 20/ I | Indiv | 0 | 0 |  | Práce |  |  |  | POL1_1
9 | 1.0 | Vyčištění území, vč. naložení,odvozu a uložení materiálu na skládku, uvedení prostoru zařízení, staveniště do původního stavu, vyčištění | t | 1.5 |  | 0 |  | 0 |  | 0 | 15 | 0 | 0 | 0 | 0 | 0 |  | Vlastní | Indiv | 0 | 0 |  | Práce |  |  |  | POL1_1
10 | 1.2 | Zpracování geodetického zaměření skutečného provedení stavby a geometrických plánů dle SoD a dle, požadavků DOSS a zápisu do KN (je-li vyžadováno) | hod | 15 |  | 0 |  | 0 |  | 0 | 15 | 0 | 0 | 0 | 0 | 0 |  | Vlastní | Indiv | 0 | 0 |  | Práce |  |  |  | POL1_1
11 | 1.3 | Vytýčení inženýrských sítí - vč. případných kopaných sond, vč. projednání se správci, apod. | hod | 2 |  | 0 |  | 0 |  | 0 | 15 | 0 | 0 | 0 | 0 | 0 |  | Vlastní | Indiv | 0 | 0 |  | Práce |  |  |  | POL1_1
12 | 1.4 | Výrobní a dílenská dokumentace | hod | 15 |  | 0 |  | 0 |  | 0 | 15 | 0 | 0 | 0 | 0 | 0 |  | Vlastní | Indiv | 0 | 0 |  | Práce |  |  |  | POL1_1
13 | 1.5 | Zajištění všech podkladů a dokumentů pro vydání kolaudačního rozhodnutí | hod | 5 |  | 0 |  | 0 |  | 0 | 15 | 0 | 0 | 0 | 0 | 0 |  | Vlastní | Indiv | 0 | 0 |  | Práce |  |  |  | POL1_1
14 | 1.6 | Stavebně technický průzkum objektu, provedení sond | hod | 5 |  | 0 |  | 0 |  | 0 | 15 | 0 | 0 | 0 | 0 | 0 |  | Vlastní | Indiv | 0 | 0 |  | Práce |  |  |  | POL1_1
15 | 1.7 | Plán organizace výstavby | Soubor | 1 |  | 0 |  | 0 |  | 0 | 15 | 0 | 0 | 0 | 0 | 0 |  | Vlastní | Indiv | 0 | 0 |  | Specifikace |  |  |  | POL3_0
16 | 1.8 | Zpracování harmonogramu stavby a ZOV včetně průběžné aktualizace | Soubor | 1 |  | 0 |  | 0 |  | 0 | 15 | 0 | 0 | 0 | 0 | 0 |  | Vlastní | Indiv | 0 | 0 |  | Specifikace |  |  |  | POL3_0
17 | 1.9 | Vypracování dokumentace skutečného provedení stavby dle SoD, platné legislativy, podmínek a, požadavků investora a uživatele a podmínek dotačního titulu. | hod | 30 |  | 0 |  | 0 |  | 0 | 15 | 0 | 0 | 0 | 0 | 0 |  | Vlastní | Indiv | 0 | 0 |  | Práce |  |  |  | POL1_1
18 | 1.10 | Bezpečnostní opatření na ochranu osob a majetku v rozsahu platné legislativy a dle podmínek v SoD | Soubor | 1 |  | 0 |  | 0 |  | 0 | 15 | 0 | 0 | 0 | 0 | 0 |  | Vlastní | Indiv | 0 | 0 |  | Specifikace |  |  |  | POL3_0
19 | 1.11 | Bezpečnostní hrazení, oplocení, zajištění přístupu na staveniště apod. | Soubor | 1 |  | 0 |  | 0 |  | 0 | 15 | 0 | 0 | 0 | 0 | 0 |  | Vlastní | Indiv | 0 | 0 |  | Specifikace |  |  |  | POL3_0
20 | 1.12 | Vytýčení prostorové polohy dopravní a technické infrastruktury | Soubor | 1 |  | 0 |  | 0 |  | 0 | 15 | 0 | 0 | 0 | 0 | 0 |  | Vlastní | Indiv | 0 | 0 |  | Práce |  |  |  | POL1_1
21 | 1.13 | Zajištění ostrahy majetku a osob v průběhu realizace stavby a až do předání stavby do užívání, např., kamerový systém | Soubor | 1 |  | 0 |  | 0 |  | 0 | 15 | 0 | 0 | 0 | 0 | 0 |  | Vlastní | Indiv | 0 | 0 |  | Práce |  |  |  | POL1_1
22 | 1.14 | Zabezpečení staveniště, vnější stavby a ploch dotčených stavbou, vybavení proti odcizení a škodám | Soubor | 1 |  | 0 |  | 0 |  | 0 | 15 | 0 | 0 | 0 | 0 | 0 |  | Vlastní | Indiv | 0 | 0 |  | Práce |  |  |  | POL1_1
23 | 1.15 | Provedení veškerých měření a zkoušek, revizních zpráv apod. dle platné legislativy a dle SoD, např., na termovizní měření stavby, revize plynu, revize hromosvodu | Soubor | 1 |  | 0 |  | 0 |  | 0 | 15 | 0 | 0 | 0 | 0 | 0 |  | Vlastní | Indiv | 0 | 0 |  | Práce |  |  |  | POL1_1
24 | 1.18 | Zajištění průzkumů, zkoušek, atestů, sond a revizí apod. uvedených v rozhodnutích a v projektové, dokumetnaci nezbytně nutných k provedení díla | Soubor | 1 |  | 0 |  | 0 |  | 0 | 15 | 0 | 0 | 0 | 0 | 0 |  | Vlastní | Indiv | 0 | 0 |  | Práce |  |  |  | POL1_1
25 | 1.20 | Dočasná dopravní opatření - značení na komunikacích pro motorová a nemotorová vozidla, a pro pěší, zajištění průchodů apod., projednání s příslušným odborem dopravy, zajištění údržby, | Soubor | 1 |  | 0 |  | 0 |  | 0 | 15 | 0 | 0 | 0 | 0 | 0 |  | Vlastní | Indiv | 0 | 0 |  | Práce |  |  |  | POL1_1
|  | čištění apod. dopravního značení a komunikací apod. | [24 empty] | POP
26 | 1.22 | Zaškolení obsluhy a investorem pověřených osob, vypracování a odsouhlasení provozních a, manipulačních řádů, proškolení provozovatele s provozováním a užíváním realizovaného díla dle SoD a | Soubor | 1 |  | 0 |  | 0 |  | 0 | 15 | 0 | 0 | 0 | 0 | 0 |  | Vlastní | Indiv | 0 | 0 |  | Specifikace |  |  |  | POL3_0
|  | jiných podmínek | [24 empty] | POP
27 | 1.23 | Uvedení pozemků a všech povrchů dotčených stavbou do původního stavu | Soubor | 1 |  | 0 |  | 0 |  | 0 | 15 | 0 | 0 | 0 | 0 | 0 |  | Vlastní | Indiv | 0 | 0 |  | Práce |  |  |  | POL1_1
28 | 1.24 | Fotodokumentace průběhu výstavby a dle specifikace uvedené SoD a podmínek dotačního titulu | Soubor | 1 |  | 0 |  | 0 |  | 0 | 15 | 0 | 0 | 0 | 0 | 0 |  | Vlastní | Indiv | 0 | 0 |  | Specifikace |  |  |  | POL3_0
29 | 1.25 | Pasportizace území stavby a jejího okolí, zejména stavu příjezdových komunikací staveništní dopravy,, předpokládaných dotčených ploch zasažených realizací stavby, požadavků vlastníků a uživatelů | Soubor | 1 |  | 0 |  | 0 |  | 0 | 15 | 0 | 0 | 0 | 0 | 0 |  | Vlastní | Indiv | 0 | 0 |  | Specifikace |  |  |  | POL3_0
|  | sousedních nemovitostí, DOSS apod. | [24 empty] | POP
30 | 1.26 | Náklady na pojištění stavby a bankovní garance | Soubor | 1 |  | 0 |  | 0 |  | 0 | 15 | 0 | 0 | 0 | 0 | 0 |  | Vlastní | Indiv | 0 | 0 |  | OPN |  |  |  | POL13_0
31 | 1.27 | Náklady na provedení vzorků - např. barevnost fasád, klempířských prvků atd. | Soubor | 1 |  | 0 |  | 0 |  | 0 | 15 | 0 | 0 | 0 | 0 | 0 |  | Vlastní | Indiv | 0 | 0 |  | OPN |  |  |  | POL13_0
32 | 005211010R | Předání a převzetí staveniště | Soubor | 1 |  | 0 |  | 0 |  | 0 | 15 | 0 | 0 | 0 | 0 | 0 | SPCM | RTS 20/ I | Indiv | 0 | 0 |  | Specifikace |  |  |  | POL3_0
[25 empty] | 15 | 21 | DPH
| Celkem |  |  |  |  | 0 | [18 empty] | 0 | 0 | SUM
END
Note on S6: Jedná se o informaci, zda se jedná o položku, která je do rozpočtu zadána z cenové soustavy RTS, nebo vlastní.
Note on T6: Jedná se o název CÚ, která je zadána u položky rozpočtu

## 01 3 Pol
Položkový soupis prací a dodávek | [26 empty] | #TypZaznamu#
S: | 1 | Oprava parteru a navazujících prostor - Koliště 29 | [24 empty] | STA
O: | 01 | Objekt | [21 empty] | STA |  |  | OBJ
R: | 3 | Oprava parteru a navazujících prostor - Koliště 29 | [24 empty] | ROZ
P.č. | Číslo položky | Název položky | MJ | Množství | Cena / MJ | Celkem | Dodávka | Dodávka celk. | Montáž | Montáž celk. | DPH | Cena s DPH | Hmotnost / MJ | Hmotnost celk.(t) | Dem. hmotnost / MJ | Dem. hmotnost celk.(t) | Ceník | Cen. soustava / platnost | Cenová úroveň | Nhod / MJ | Nhod celk. | Dodavatel | Typ položky
Díl: | 0 | Přípravné a přidružené práce |  |  |  | 0 |  | 0 |  | 0 |  | 0 |  | 0 |  | 0 |  |  |  |  | 0 | [5 empty] | DIL
1 | 0.1 | Zakrývání a ochrana stávajících konstrukcí | hod | 35 |  | 0 |  | 0 |  | 0 | 15 | 0 | 0 | 0 | 0 | 0 |  | Vlastní | Indiv | 0 | 0 |  | Práce |  |  |  | POL1_1
|  | 15+20 : | [24 empty] | VV | 0
|  | 35 |  | 35 | [22 empty] | VV | 0
2 | 0.2 | Vytyčení vedení IS a jejich ochrana | kus | 1 |  | 0 |  | 0 |  | 0 | 15 | 0 | 0 | 0 | 0 | 0 |  | Vlastní | Indiv | 0 | 0 |  | Specifikace |  |  |  | POL3_0
|  | 1*1 : | [24 empty] | VV | 0
|  | 1 |  | 1 | [22 empty] | VV | 0
Díl: | 3 | Svislé a kompletní konstrukce |  |  |  | 0 |  | 0 |  | 0 |  | 0 |  | 0 |  | 0 |  |  |  |  | 0 | [5 empty] | DIL
3 | 317940010RAA | Osazení válcovaných profilů do č.12, včetně dodávky ocelových prvků | t | 0.02775 |  | 0 |  | 0 |  | 0 | 15 | 0 | 0 | 0 | 0 | 0 |  | RTS 20/ I | Indiv | 0 | 0 |  | Agregovaná položka |  |  |  | POL2_1
|  | u Wn4:2,5*11,1/1000 : | [24 empty] | VV | 0
|  | 0,02775 |  | 0.03 | [22 empty] | VV | 0
4 | 346481111RT2 | Zaplentování rýh, nosníků rabicovým pletivem, s použitím suché maltové směsi | m2 | 1.4 |  | 0 |  | 0 |  | 0 | 15 | 0 | 0 | 0 | 0 | 0 |  | RTS 20/ I | Indiv | 0 | 0 |  | Práce |  |  |  | POL1_1
|  | u Wn4:2,5*(0,12*2+0,08*4) : | [24 empty] | VV | 0
|  | 1,4 |  | 1.4 | [22 empty] | VV | 0
5 | 342248114R00 | Příčky keram. 14 P+D na MVC 5, tl. 140 mm | m2 | 22.5585 |  | 0 |  | 0 |  | 0 | 15 | 0 | 0 | 0 | 0 | 0 |  | RTS 20/ I | Indiv | 0 | 0 |  | Práce |  |  |  | POL1_1
|  | příčky:2,13*4,5+2,79*4,65 : | [24 empty] | VV | 0
|  | 22,5585 |  | 22.56 | [22 empty] | VV | 0
6 | 342948111R00 | Ukotvení příček k cihel.konstr. kotvami na hmožd. | m | 9.84 |  | 0 |  | 0 |  | 0 | 15 | 0 | 0 | 0 | 0 | 0 |  | RTS 20/ I | Indiv | 0 | 0 |  | Práce |  |  |  | POL1_1
|  | 2,13*2+2,79*2 : | [24 empty] | VV | 0
|  | 9,84 |  | 9.84 | [22 empty] | VV | 0
Díl: | 43 | Schodiště |  |  |  | 0 |  | 0 |  | 0 |  | 0 |  | 0 |  | 0 |  |  |  |  | 0 | [5 empty] | DIL
7 | 43.1 | Remodeling schodiště hl. vstupu,kotvení,doplňky | m2 | 1.5 |  | 0 |  | 0 |  | 0 | 15 | 0 | 0 | 0 | 0 | 0 |  | Vlastní | Indiv | 0 | 0 |  | Specifikace |  |  |  | POL3_0
|  | exter:1,5*1 : | [24 empty] | VV | 0
|  | 1,5 |  | 1.5 | [22 empty] | VV | 0
Díl: | 61 | Upravy povrchů vnitřní |  |  |  | 0 |  | 0 |  | 0 |  | 0 |  | 0 |  | 0 |  |  |  |  | 0 | [5 empty] | DIL
8 | 610991111R00 | Zakrývání výplní vnitřních otvorů | m2 | 14.8789 |  | 0 |  | 0 |  | 0 | 15 | 0 | 0 | 0 | 0 | 0 |  | RTS 20/ I | Indiv | 0 | 0 |  | Práce |  |  |  | POL1_1
|  | 0,8*2,1*2+1,75*2,74+2,41*2,79 : | [24 empty] | VV | 0
|  | 14,8789 |  | 14.88 | [22 empty] | VV | 0
9 | 612409991RT2 | Začištění omítek kolem oken,dveří apod., s použitím suché maltové směsi | m | 23.9539 |  | 0 |  | 0 |  | 0 | 15 | 0 | 0 | 0 | 0 | 0 |  | RTS 20/ I | Indiv | 0 | 0 |  | Práce |  |  |  | POL1_1
|  | 0,8*2+2,1*4+1,75+2,74*2+2,41*2,79 : | [24 empty] | VV | 0
|  | 23,9539 |  | 23.95 | [22 empty] | VV | 0
10 | 28350113X | Profil okenní začišťovací s tkaninou, 9mm dl. 2,4m, dodávka a montáž | m | 23.9539 |  | 0 |  | 0 |  | 0 | 15 | 0 | 0 | 0 | 0 | 0 |  | Vlastní | Indiv | 0 | 0 |  | Práce |  |  |  | POL1_1
|  | 0,8*2+2,1*4+1,75+2,74*2+2,41*2,79 : | [24 empty] | VV | 0
|  | 23,9539 |  | 23.95 | [22 empty] | VV | 0
11 | 602022191R00 | Penetrační nátěr stěn | m2 | 57.717 |  | 0 |  | 0 |  | 0 | 15 | 0 | 0 | 0 | 0 | 0 |  | RTS 20/ I | Indiv | 0 | 0 |  | Práce |  |  |  | POL1_1
|  | nad travertinem:12,6*1 : | [24 empty] | VV | 0
|  | příčky:2*(2,13*4,5+2,79*4,65) : | [24 empty] | VV | 0
|  | 57,717 |  | 57.72 | [22 empty] | VV | 0
12 | 612481113R00 | Potažení vnitř. stěn sklotex. pletivem s vypnutím | m2 | 12.6 |  | 0 |  | 0 |  | 0 | 15 | 0 | 0 | 0 | 0 | 0 |  | RTS 20/ I | Indiv | 0 | 0 |  | Práce |  |  |  | POL1_1
|  | nad travertinem:12,6*1 : | [24 empty] | VV | 0
|  | 12,6 |  | 12.6 | [22 empty] | VV | 0
13 | 612473181R00 | Omítka vnitř.zdiva ze suché směsi, hladká, strojně | m2 | 75.14 |  | 0 |  | 0 |  | 0 | 15 | 0 | 0 | 0 | 0 | 0 |  | RTS 20/ I | Indiv | 0 | 0 |  | Práce |  |  |  | POL1_1
|  | inter-pod kamenný obklad:87,74-12,6 : | [24 empty] | VV | 0
|  | 75,14 |  | 75.14 | [22 empty] | VV | 0
14 | 612473182R00 | Omítka vnitřního zdiva ze suché směsi, štuková | m2 | 57.717 |  | 0 |  | 0 |  | 0 | 15 | 0 | 0 | 0 | 0 | 0 |  | RTS 20/ I | Indiv | 0 | 0 |  | Práce |  |  |  | POL1_1
|  | nad travertinem:12,6*1 : | [24 empty] | VV | 0
|  | příčky:2*(2,13*4,5+2,79*4,65) : | [24 empty] | VV | 0
|  | 57,717 |  | 57.72 | [22 empty] | VV | 0
15 | 611473112R00 | Omítka vnitř.stropů ze suché směsi,štuková,strojně | m2 | 32.2 |  | 0 |  | 0 |  | 0 | 15 | 0 | 0 | 0 | 0 | 0 |  | RTS 20/ I | Indiv | 0 | 0 |  | Práce |  |  |  | POL1_1
|  | inter:10,8+21,4 : | [24 empty] | VV | 0
|  | 32,2 |  | 32.2 | [22 empty] | VV | 0
16 | 612473185R00 | Příplatek za zabudované omítníky v ploše stěn | m2 | 132.857 |  | 0 |  | 0 |  | 0 | 15 | 0 | 0 | 0 | 0 | 0 |  | RTS 20/ I | Indiv | 0 | 0 |  | Práce |  |  |  | POL1_1
|  | 75,14+57,717 : | [24 empty] | VV | 0
|  | 132,857 |  | 132.86 | [22 empty] | VV | 0
17 | 612473186R00 | Příplatek za zabudované rohovníky | m | 23.9539 |  | 0 |  | 0 |  | 0 | 15 | 0 | 0 | 0 | 0 | 0 |  | RTS 20/ I | Indiv | 0 | 0 |  | Práce |  |  |  | POL1_1
|  | 23,9539*1 : | [24 empty] | VV | 0
|  | 23,9539 |  | 23.95 | [22 empty] | VV | 0
18 | 612403380R00 | Hrubá výplň rýh ve stěnách do 3x3 cm maltou ze SMS | m | 24 |  | 0 |  | 0 |  | 0 | 15 | 0 | 0 | 0 | 0 | 0 |  | RTS 20/ I | Indiv | 0 | 0 |  | Práce |  |  |  | POL1_1
|  | inter:15+9 : | [24 empty] | VV | 0
|  | 24 |  | 24 | [22 empty] | VV | 0
19 | 612403384R00 | Hrubá výplň rýh ve stěnách do 5x7 cm maltou ze SMS | m | 44.4 |  | 0 |  | 0 |  | 0 | 15 | 0 | 0 | 0 | 0 | 0 |  | RTS 20/ I | Indiv | 0 | 0 |  | Práce |  |  |  | POL1_1
|  | inter:25,5+3,48*3+2,82*3 : | [24 empty] | VV | 0
|  | 44,4 |  | 44.4 | [22 empty] | VV | 0
20 | 612403386R00 | Hrubá výplň rýh ve stěnách do 10x10cm maltou z SMS | m | 14.7 |  | 0 |  | 0 |  | 0 | 15 | 0 | 0 | 0 | 0 | 0 |  | RTS 20/ I | Indiv | 0 | 0 |  | Práce |  |  |  | POL1_1
|  | exter:9,2*1 : | [24 empty] | VV | 0
|  | inter:2,5+3 : | [24 empty] | VV | 0
|  | 14,7 |  | 14.7 | [22 empty] | VV | 0
Díl: | 62 | Upravy povrchů vnější |  |  |  | 0 |  | 0 |  | 0 |  | 0 |  | 0 |  | 0 |  |  |  |  | 0 | [5 empty] | DIL
21 | 622904112R00 | Očištění fasád tlakovou vodou složitost 1 - 2 | m2 | 75.78 |  | 0 |  | 0 |  | 0 | 15 | 0 | 0 | 0 | 0 | 0 |  | RTS 20/ I | Indiv | 0 | 0 |  | Práce |  |  |  | POL1_1
|  | po kam. obkladu vč. podhledu:12+2,8*1,3*2+4,2 : | [24 empty] | VV | 0
|  | po omítkách:25+24,8+2,5 : | [24 empty] | VV | 0
|  | 75,78 |  | 75.78 | [22 empty] | VV | 0
22 | 622904121R00 | Ruční čištění ocelovým kartáčem | m2 | 75.78 |  | 0 |  | 0 |  | 0 | 15 | 0 | 0 | 0 | 0 | 0 |  | RTS 20/ I | Indiv | 0 | 0 |  | Práce |  |  |  | POL1_1
|  | po kam. obkladu vč. podhledu:12+2,8*1,3*2+4,2 : | [24 empty] | VV | 0
|  | po omítkách:25+24,8+2,5 : | [24 empty] | VV | 0
|  | 75,78 |  | 75.78 | [22 empty] | VV | 0
23 | 28350113X | Profil okenní začišťovací s tkaninou, dl. 2,4m, kotvení,pružné napojení,doplňky,detaily,D+M | m | 57.14 |  | 0 |  | 0 |  | 0 | 15 | 0 | 0 | 0 | 0 | 0 |  | Vlastní | Indiv | 0 | 0 |  | R-položka |  |  |  | POL12_1
|  | 3,32*2+2,34*2+1*4+2,9*4+2,3*2+2,34*2+3,31*2+2,42*2+2,32*2+2,42*2 : | [24 empty] | VV | 0
|  | 57,14 |  | 57.14 | [22 empty] | VV | 0
24 | 62.1 | Fasádní difuzní folie na styku rámu okna se stěnou, tl. 125mm,kotvení,doplňky,detaily,D+M | m | 57.14 |  | 0 |  | 0 |  | 0 | 15 | 0 | 0 | 0 | 0 | 0 |  | Vlastní | Indiv | 0 | 0 |  | Specifikace |  |  |  | POL3_0
|  | 3,32*2+2,34*2+1*4+2,9*4+2,3*2+2,34*2+3,31*2+2,42*2+2,32*2+2,42*2 : | [24 empty] | VV | 0
|  | 57,14 |  | 57.14 | [22 empty] | VV | 0
25 | 620991121R00 | Zakrývání výplní vnějších otvorů z lešení | m2 | 48.8847 |  | 0 |  | 0 |  | 0 | 15 | 0 | 0 | 0 | 0 | 0 |  | RTS 20/ I | Indiv | 0 | 0 |  | Práce |  |  |  | POL1_1
|  | 2,32*2,42+1*2,9+3,31*2,42+2,35*2,79+2,3*2,34+1*2,9+3,32*2,34+3,34*2,92 : | [24 empty] | VV | 0
|  | 48,8847 |  | 48.88 | [22 empty] | VV | 0
26 | 620451211RT2 | Postřik konstrukcí vnějších, MC, s použitím suché maltové směsi | m2 | 75.78 |  | 0 |  | 0 |  | 0 | 15 | 0 | 0 | 0 | 0 | 0 |  | RTS 20/ I | Indiv | 0 | 0 |  | Práce |  |  |  | POL1_1
|  | po kam. obkladu vč. podhledu:12+2,8*1,3*2+4,2 : | [24 empty] | VV | 0
|  | omítky:25+24,8+2,5 : | [24 empty] | VV | 0
|  | 75,78 |  | 75.78 | [22 empty] | VV | 0
27 | 602011112R00 | Omítka jádrová ručně | m2 | 75.78 |  | 0 |  | 0 |  | 0 | 15 | 0 | 0 | 0 | 0 | 0 |  | RTS 20/ I | Indiv | 0 | 0 |  | Práce |  |  |  | POL1_1
|  | po kam. obkladu vč. podhledu:12+2,8*1,3*2+4,2 : | [24 empty] | VV | 0
|  | omítky:25+24,8+2,5 : | [24 empty] | VV | 0
|  | 75,78 |  | 75.78 | [22 empty] | VV | 0
28 | 602011187RSX | Omítka stěn tenkovrstvá omyvatelná,horizont.drážky, okrová | m2 | 52.3 |  | 0 |  | 0 |  | 0 | 15 | 0 | 0 | 0 | 0 | 0 |  | Vlastní | Indiv | 0 | 0 |  | Práce |  |  |  | POL1_1
|  | omítky:25+24,8+2,5 : | [24 empty] | VV | 0
|  | 52,3 |  | 52.3 | [22 empty] | VV | 0
29 | 62.2 | Kotvení PUR pěnou,provedení detailů, zapravení,začištění ploch,D+M | m3 | 1.3 |  | 0 |  | 0 |  | 0 | 15 | 0 | 0 | 0 | 0 | 0 |  | Vlastní | Indiv | 0 | 0 |  | Práce |  |  |  | POL1_1
|  | detaily:0,5+0,8 : | [24 empty] | VV | 0
|  | 1,3 |  | 1.3 | [22 empty] | VV | 0
Díl: | 63 | Podlahy a podlahové konstrukce |  |  |  | 0 |  | 0 |  | 0 |  | 0 |  | 0 |  | 0 |  |  |  |  | 0 | [5 empty] | DIL
30 | 631312611R00 | Mazanina betonová tl. 5 - 8 cm C 16/20 | m3 | 0.115 |  | 0 |  | 0 |  | 0 | 15 | 0 | 0 | 0 | 0 | 0 |  | RTS 20/ I | Indiv | 0 | 0 |  | Práce |  |  |  | POL1_1
|  | exter-po čistících zónách:0,05*(1,5+0,8) : | [24 empty] | VV | 0
|  | 0,115 |  | 0.12 | [22 empty] | VV | 0
31 | 632411105R00 | Samonivelační stěrka, ruč.zpracování tl.5 mm | m2 | 37.8 |  | 0 |  | 0 |  | 0 | 15 | 0 | 0 | 0 | 0 | 0 |  | RTS 20/ I | Indiv | 0 | 0 |  | Práce |  |  |  | POL1_1
|  | podlahy: | [24 empty] | POP
|  | exter:0,5+0,6 : | [24 empty] | VV | 0
|  | exter-schodiště:1,5*2 : | [24 empty] | VV | 0
|  | exter-hl. vstup:1,5*1 : | [24 empty] | VV | 0
|  | inter:10,8+21,4 : | [24 empty] | VV | 0
|  | 37,8 |  | 37.8 | [22 empty] | VV | 0
Díl: | 94 | Lešení a stavební výtahy |  |  |  | 0 |  | 0 |  | 0 |  | 0 |  | 0 |  | 0 |  |  |  |  | 0 | [5 empty] | DIL
32 | 941955002R00 | Lešení lehké pomocné, výška podlahy do 1,9 m | m2 | 32.2 |  | 0 |  | 0 |  | 0 | 15 | 0 | 0 | 0 | 0 | 0 |  | RTS 20/ I | Indiv | 0 | 0 |  | Práce |  |  |  | POL1_1
|  | 10,8+21,4 : | [24 empty] | VV | 0
|  | 32,2 |  | 32.2 | [22 empty] | VV | 0
33 | 941941031RT4 | Montáž lešení leh.řad.s podlahami,š.do 1 m, H 10 m | m2 | 67.85 |  | 0 |  | 0 |  | 0 | 15 | 0 | 0 | 0 | 0 | 0 |  | RTS 20/ I | Indiv | 0 | 0 |  | Práce |  |  |  | POL1_1
|  | (4,1-1,8)*(26,5+1,5*2) : | [24 empty] | VV | 0
|  | 67,85 |  | 67.85 | [22 empty] | VV | 0
34 | 941941191R00 | Příplatek za každý měsíc použití lešení k pol.1031 | m2 | 135.7 |  | 0 |  | 0 |  | 0 | 15 | 0 | 0 | 0 | 0 | 0 |  | RTS 20/ I | Indiv | 0 | 0 |  | Práce |  |  |  | POL1_1
|  | (4,1-1,8)*(26,5+1,5*2)*2 : | [24 empty] | VV | 0
|  | 135,7 |  | 135.7 | [22 empty] | VV | 0
35 | 941941831RT4 | Demontáž lešení leh.řad.s podlahami,š.1 m, H 10 m | m2 | 67.85 |  | 0 |  | 0 |  | 0 | 15 | 0 | 0 | 0 | 0 | 0 |  | RTS 20/ I | Indiv | 0 | 0 |  | Práce |  |  |  | POL1_1
|  | (4,1-1,8)*(26,5+1,5*2) : | [24 empty] | VV | 0
|  | 67,85 |  | 67.85 | [22 empty] | VV | 0
36 | 944944011R00 | Montáž ochranné sítě z umělých vláken | m2 | 67.85 |  | 0 |  | 0 |  | 0 | 15 | 0 | 0 | 0 | 0 | 0 |  | RTS 20/ I | Indiv | 0 | 0 |  | Práce |  |  |  | POL1_1
|  | (4,1-1,8)*(26,5+1,5*2) : | [24 empty] | VV | 0
|  | 67,85 |  | 67.85 | [22 empty] | VV | 0
37 | 944944031R00 | Příplatek za každý měsíc použití sítí k pol. 4011 | m2 | 135.7 |  | 0 |  | 0 |  | 0 | 15 | 0 | 0 | 0 | 0 | 0 |  | RTS 20/ I | Indiv | 0 | 0 |  | Práce |  |  |  | POL1_1
|  | (4,1-1,8)*(26,5+1,5*2)*2 : | [24 empty] | VV | 0
|  | 135,7 |  | 135.7 | [22 empty] | VV | 0
38 | 944944081R00 | Demontáž ochranné sítě z umělých vláken | m2 | 67.85 |  | 0 |  | 0 |  | 0 | 15 | 0 | 0 | 0 | 0 | 0 |  | RTS 20/ I | Indiv | 0 | 0 |  | Práce |  |  |  | POL1_1
|  | (4,1-1,8)*(26,5+1,5*2) : | [24 empty] | VV | 0
|  | 67,85 |  | 67.85 | [22 empty] | VV | 0
39 | 944945013R00 | Montáž záchytné stříšky H 4,5 m, šířky nad 2 m | m | 6.5 |  | 0 |  | 0 |  | 0 | 15 | 0 | 0 | 0 | 0 | 0 |  | RTS 20/ I | Indiv | 0 | 0 |  | Práce |  |  |  | POL1_1
|  | 1,5*2+3,5*1 : | [24 empty] | VV | 0
|  | 6,5 |  | 6.5 | [22 empty] | VV | 0
40 | 944945193R00 | Příplatek za každý měsíc použ.stříšky, k pol. 5013 | m | 13 |  | 0 |  | 0 |  | 0 | 15 | 0 | 0 | 0 | 0 | 0 |  | RTS 20/ I | Indiv | 0 | 0 |  | Práce |  |  |  | POL1_1
|  | 6,5*2 : | [24 empty] | VV | 0
|  | 13 |  | 13 | [22 empty] | VV | 0
41 | 944945813R00 | Demontáž záchytné stříšky H 4,5 m, šířky nad 2 m | m | 6.5 |  | 0 |  | 0 |  | 0 | 15 | 0 | 0 | 0 | 0 | 0 |  | RTS 20/ I | Indiv | 0 | 0 |  | Práce |  |  |  | POL1_1
|  | 1,5*2+3,5*1 : | [24 empty] | VV | 0
|  | 6,5 |  | 6.5 | [22 empty] | VV | 0
Díl: | 95 | Dokončovací kce na pozem.stav. |  |  |  | 0 |  | 0 |  | 0 |  | 0 |  | 0 |  | 0 |  |  |  |  | 0 | [5 empty] | DIL
42 | 952901111R00 | Vyčištění budov o výšce podlaží do 4 m | m2 | 38.2 |  | 0 |  | 0 |  | 0 | 15 | 0 | 0 | 0 | 0 | 0 |  | RTS 20/ I | Indiv | 0 | 0 |  | Práce |  |  |  | POL1_1
|  | 10,8+21,4+6 : | [24 empty] | VV | 0
|  | 38,2 |  | 38.2 | [22 empty] | VV | 0
43 | 952902110R00 | Čištění zametáním v místnostech a chodbách | m2 | 38.2 |  | 0 |  | 0 |  | 0 | 15 | 0 | 0 | 0 | 0 | 0 |  | RTS 20/ I | Indiv | 0 | 0 |  | Práce |  |  |  | POL1_1
|  | 10,8+21,4+6 : | [24 empty] | VV | 0
|  | 38,2 |  | 38.2 | [22 empty] | VV | 0
44 | 95.1 | Zpětné montáž fasádní tabulky ČP a ČO na fasádě, repase,kotvení,doplňky | kus | 2 |  | 0 |  | 0 |  | 0 | 15 | 0 | 0 | 0 | 0 | 0 |  | Vlastní | Indiv | 0 | 0 |  | Práce |  |  |  | POL1_1
|  | 1+1 : | [24 empty] | VV | 0
|  | 2 |  | 2 | [22 empty] | VV | 0
Díl: | 96 | Bourání konstrukcí |  |  |  | 0 |  | 0 |  | 0 |  | 0 |  | 0 |  | 0 |  |  |  |  | 0 | [5 empty] | DIL
45 | 968071112R00 | Vyvěšení, zavěšení kovových křídel oken pl. 1,5 m2 | kus | 2 |  | 0 |  | 0 |  | 0 | 15 | 0 | 0 | 0 | 0 | 0 |  | RTS 20/ I | Indiv | 0 | 0 |  | Práce |  |  |  | POL1_1
|  | exter:1+1 : | [24 empty] | VV | 0
|  | 2 |  | 2 | [22 empty] | VV | 0
46 | 968071137R00 | Vyvěšení, zavěšení kovových křídel vrat nad 4 m2 | kus | 2 |  | 0 |  | 0 |  | 0 | 15 | 0 | 0 | 0 | 0 | 0 |  | RTS 20/ I | Indiv | 0 | 0 |  | Práce |  |  |  | POL1_1
|  | exter:1+1 : | [24 empty] | VV | 0
|  | 2 |  | 2 | [22 empty] | VV | 0
47 | 968071126R00 | Vyvěšení, zavěšení kovových křídel dveří nad 2 m2 | kus | 4 |  | 0 |  | 0 |  | 0 | 15 | 0 | 0 | 0 | 0 | 0 |  | RTS 20/ I | Indiv | 0 | 0 |  | Práce |  |  |  | POL1_1
|  | exter:1+1+2 : | [24 empty] | VV | 0
|  | 4 |  | 4 | [22 empty] | VV | 0
48 | 968061126R00 | Vyvěšení dřevěných dveřních křídel pl. nad 2 m2 | kus | 4 |  | 0 |  | 0 |  | 0 | 15 | 0 | 0 | 0 | 0 | 0 |  | RTS 20/ I | Indiv | 0 | 0 |  | Práce |  |  |  | POL1_1
|  | inter:1+2+1 : | [24 empty] | VV | 0
|  | 4 |  | 4 | [22 empty] | VV | 0
49 | 968072354R00 | Vybourání kovových rámů oken zdvojených pl. 1 m2 | m2 | 2.1048 |  | 0 |  | 0 |  | 0 | 15 | 0 | 0 | 0 | 0 | 0 |  | RTS 20/ I | Indiv | 0 | 0 |  | Práce |  |  |  | POL1_1
|  | exter:2,02*0,44+1,52*0,8 : | [24 empty] | VV | 0
|  | 2,1048 |  | 2.1 | [22 empty] | VV | 0
50 | 968072559R00 | Vybourání kovových vrat plochy nad 5 m2 | m2 | 9.7528 |  | 0 |  | 0 |  | 0 | 15 | 0 | 0 | 0 | 0 | 0 |  | RTS 20/ I | Indiv | 0 | 0 |  | Práce |  |  |  | POL1_1
|  | exter:3,34*2,92 : | [24 empty] | VV | 0
|  | 9,7528 |  | 9.75 | [22 empty] | VV | 0
51 | 968072456R00 | Vybourání kovových dveřních zárubní pl. nad 2 m2 | m2 | 13.5605 |  | 0 |  | 0 |  | 0 | 15 | 0 | 0 | 0 | 0 | 0 |  | RTS 20/ I | Indiv | 0 | 0 |  | Práce |  |  |  | POL1_1
|  | exter:1*2,7+1*2,64+2,35*2,79 : | [24 empty] | VV | 0
|  | inter:0,8*2,08 : | [24 empty] | VV | 0
|  | 13,5605 |  | 13.56 | [22 empty] | VV | 0
52 | 968062456R00 | Vybourání dřevěných dveřních zárubní pl. nad 2 m2 | m2 | 13.5766 |  | 0 |  | 0 |  | 0 | 15 | 0 | 0 | 0 | 0 | 0 |  | RTS 20/ I | Indiv | 0 | 0 |  | Práce |  |  |  | POL1_1
|  | inter:1,75*2,74+2,38*2,82+0,9*2,3 : | [24 empty] | VV | 0
|  | 13,5766 |  | 13.58 | [22 empty] | VV | 0
53 | 962032241R00 | Bourání zdiva z cihel pálených na MC | m3 | 0.67297 |  | 0 |  | 0 |  | 0 | 15 | 0 | 0 | 0 | 0 | 0 |  | RTS 20/ I | Indiv | 0 | 0 |  | Práce |  |  |  | POL1_1
|  | exter:0,2*0,6*0,8+0,23*0,2*2,32 : | [24 empty] | VV | 0
|  | inter:0,15*(0,9*2,15+1,5*0,8) : | [24 empty] | VV | 0
|  | 0,67297 |  | 0.67 | [22 empty] | VV | 0
54 | 967031142R00 | Přisekání rovných ostění cihelných na MC | m2 | 4.3506 |  | 0 |  | 0 |  | 0 | 15 | 0 | 0 | 0 | 0 | 0 |  | RTS 20/ I | Indiv | 0 | 0 |  | Práce |  |  |  | POL1_1
|  | exter:0,2*(0,6*2+0,8*2)+0,6*0,8+0,23*2,32+0,2*0,23*2 : | [24 empty] | VV | 0
|  | inter:0,15*(0,9*2+2,15*2+1,5*2+0,8)+1,5*0,8 : | [24 empty] | VV | 0
|  | 4,3506 |  | 4.35 | [22 empty] | VV | 0
55 | 766111820R00 | Demontáž dřevěných stěn plných, vč. rámu | m2 | 9.585 |  | 0 |  | 0 |  | 0 | 15 | 0 | 0 | 0 | 0 | 0 |  | RTS 20/ I | Indiv | 0 | 0 |  | Práce |  |  |  | POL1_1
|  | inter. dřev, příčka:4,5*2,13 : | [24 empty] | VV | 0
|  | 9,585 |  | 9.59 | [22 empty] | VV | 0
56 | 767900037RAB | Demontáž ocelových výkladců, svařovaných | m2 | 26.7754 |  | 0 |  | 0 |  | 0 | 15 | 0 | 0 | 0 | 0 | 0 |  | RTS 20/ I | Indiv | 0 | 0 |  | Agregovaná položka |  |  |  | POL2_1
|  | exter:3,32*2,34+2,3*2,34+3,31*2,42+2,32*2,42 : | [24 empty] | VV | 0
|  | 26,7754 |  | 26.78 | [22 empty] | VV | 0
57 | 787700804R00 | Vysklívání výkladců skla plochého o pl.nad 6m2 | m2 | 26.7754 |  | 0 |  | 0 |  | 0 | 15 | 0 | 0 | 0 | 0 | 0 |  | RTS 20/ I | Indiv | 0 | 0 |  | Práce |  |  |  | POL1_1
|  | exter:3,32*2,34+2,3*2,34+3,31*2,42+2,32*2,42 : | [24 empty] | VV | 0
|  | 26,7754 |  | 26.78 | [22 empty] | VV | 0
58 | 787701822R00 | Vysklívání výkladců,přípl. za Al lišty oboustranné | m2 | 26.7754 |  | 0 |  | 0 |  | 0 | 15 | 0 | 0 | 0 | 0 | 0 |  | RTS 20/ I | Indiv | 0 | 0 |  | Práce |  |  |  | POL1_1
|  | exter:3,32*2,34+2,3*2,34+3,31*2,42+2,32*2,42 : | [24 empty] | VV | 0
|  | 26,7754 |  | 26.78 | [22 empty] | VV | 0
59 | 764410850R00 | Demontáž oplechování parapetů,rš od 100 do 330 mm | m | 14.79 |  | 0 |  | 0 |  | 0 | 15 | 0 | 0 | 0 | 0 | 0 |  | RTS 20/ I | Indiv | 0 | 0 |  | Práce |  |  |  | POL1_1
|  | exter:3,32+2,3+3,31+2,02+1,52+2,32 : | [24 empty] | VV | 0
|  | 14,79 |  | 14.79 | [22 empty] | VV | 0
60 | 978300010RAA | Otlučení vnějších omítek stěn vápenocem.100 %, stupeň složitosti 1-4 | m2 | 52.3 |  | 0 |  | 0 |  | 0 | 15 | 0 | 0 | 0 | 0 | 0 |  | RTS 20/ I | Indiv | 0 | 0 |  | Agregovaná položka |  |  |  | POL2_1
|  | exter:25+24,8+2,5 : | [24 empty] | VV | 0
|  | 52,3 |  | 52.3 | [22 empty] | VV | 0
61 | 978011191R00 | Otlučení omítek vnitřních vápenných stropů do 100% | m2 | 32.2 |  | 0 |  | 0 |  | 0 | 15 | 0 | 0 | 0 | 0 | 0 |  | RTS 20/ I | Indiv | 0 | 0 |  | Práce |  |  |  | POL1_1
|  | inter:10,8+21,4 : | [24 empty] | VV | 0
|  | 32,2 |  | 32.2 | [22 empty] | VV | 0
62 | 963042819R00 | Bourání schodišťových stupňů betonových | m | 2 |  | 0 |  | 0 |  | 0 | 15 | 0 | 0 | 0 | 0 | 0 |  | RTS 20/ I | Indiv | 0 | 0 |  | Práce |  |  |  | POL1_1
|  | exter:1,0*2 : | [24 empty] | VV | 0
|  | 2 |  | 2 | [22 empty] | VV | 0
63 | 771990010RA0 | Vybourání keramické a kamenné dlažby | m2 | 33.3 |  | 0 |  | 0 |  | 0 | 15 | 0 | 0 | 0 | 0 | 0 |  | RTS 20/ I | Indiv | 0 | 0 |  | Agregovaná položka |  |  |  | POL2_1
|  | exter:0,5+0,6 : | [24 empty] | VV | 0
|  | inter:10,8+21,4 : | [24 empty] | VV | 0
|  | 33,3 |  | 33.3 | [22 empty] | VV | 0
64 | 978059231R00 | Odsekání obkladů stěn z uměl.kamene nad 2 m2 | m2 | 111.2236 |  | 0 |  | 0 |  | 0 | 15 | 0 | 0 | 0 | 0 | 0 |  | RTS 20/ I | Indiv | 0 | 0 |  | Práce |  |  |  | POL1_1
|  | exter vč. podhledu:12+2,8*1,3*2+4,2 : | [24 empty] | VV | 0
|  | inter:3,48*(13,8+5,2)+2,82*13,9-(0,8*2,08+1,75*2,74*2+2,29*2,76) : | [24 empty] | VV | 0
|  | 111,2236 |  | 111.22 | [22 empty] | VV | 0
65 | 974031121R00 | Vysekání rýh ve zdi cihelné 3 x 3 cm | m | 24 |  | 0 |  | 0 |  | 0 | 15 | 0 | 0 | 0 | 0 | 0 |  | RTS 20/ I | Indiv | 0 | 0 |  | Práce |  |  |  | POL1_1
|  | inter:15+9 : | [24 empty] | VV | 0
|  | 24 |  | 24 | [22 empty] | VV | 0
66 | 974031132R00 | Vysekání rýh ve zdi cihelné 5 x 7 cm | m | 44.4 |  | 0 |  | 0 |  | 0 | 15 | 0 | 0 | 0 | 0 | 0 |  | RTS 20/ I | Indiv | 0 | 0 |  | Práce |  |  |  | POL1_1
|  | inter:25,5+3,48*3+2,82*3 : | [24 empty] | VV | 0
|  | 44,4 |  | 44.4 | [22 empty] | VV | 0
67 | 974031153R00 | Vysekání rýh ve zdi cihelné 10 x 10 cm | m | 14.7 |  | 0 |  | 0 |  | 0 | 15 | 0 | 0 | 0 | 0 | 0 |  | RTS 20/ I | Indiv | 0 | 0 |  | Práce |  |  |  | POL1_1
|  | exter:9,2*1 : | [24 empty] | VV | 0
|  | inter:2,5+3 : | [24 empty] | VV | 0
|  | 14,7 |  | 14.7 | [22 empty] | VV | 0
68 | 96.1 | Demontáž VZT mřížky, vč. rámu, kotvení,doplňky | m2 | 0.9 |  | 0 |  | 0 |  | 0 | 15 | 0 | 0 | 0 | 0 | 0 |  | Vlastní | Indiv | 0 | 0 |  | Práce |  |  |  | POL1_1
|  | exter:1,5*0,3*2 : | [24 empty] | VV | 0
|  | 0,9 |  | 0.9 | [22 empty] | VV | 0
69 | 96.2 | Demontáž venkovních rolet,vč. kastlu, vč. kotvení,doplňků | m2 | 26.7754 |  | 0 |  | 0 |  | 0 | 15 | 0 | 0 | 0 | 0 | 0 |  | Vlastní | Indiv | 0 | 0 |  | Práce |  |  |  | POL1_1
|  | exter:3,32*2,34+2,3*2,34+3,31*2,42+2,32*2,42 : | [24 empty] | VV | 0
|  | 26,7754 |  | 26.78 | [22 empty] | VV | 0
70 | 96.3 | Demontáž fasádní tabulky ČP a ČO na fasádě, kotvení,doplňky | kus | 2 |  | 0 |  | 0 |  | 0 | 15 | 0 | 0 | 0 | 0 | 0 |  | Vlastní | Indiv | 0 | 0 |  | Práce |  |  |  | POL1_1
|  | exter:1+1 : | [24 empty] | VV | 0
|  | 2 |  | 2 | [22 empty] | VV | 0
71 | 96.4 | Demontáž svítidel,odpojení,kotvení,doplňky | kus | 11 |  | 0 |  | 0 |  | 0 | 15 | 0 | 0 | 0 | 0 | 0 |  | Vlastní | Indiv | 0 | 0 |  | Práce |  |  |  | POL1_1
|  | exter:1+2 : | [24 empty] | VV | 0
|  | inter:4+4 : | [24 empty] | VV | 0
|  | 11 |  | 11 | [22 empty] | VV | 0
72 | 96.5 | Demontáž zvonkového tabla na fasádě, kotvení,doplňky | kus | 1 |  | 0 |  | 0 |  | 0 | 15 | 0 | 0 | 0 | 0 | 0 |  | Vlastní | Indiv | 0 | 0 |  | Práce |  |  |  | POL1_1
|  | exter:1*1 : | [24 empty] | VV | 0
|  | 1 |  | 1 | [22 empty] | VV | 0
73 | 96.6 | Demontáž vypínače svítidel,odpojení | kus | 5 |  | 0 |  | 0 |  | 0 | 15 | 0 | 0 | 0 | 0 | 0 |  | Vlastní | Indiv | 0 | 0 |  | Práce |  |  |  | POL1_1
|  | inter:2+3 : | [24 empty] | VV | 0
|  | 5 |  | 5 | [22 empty] | VV | 0
74 | 96.7 | Demontáž ocel. dvířek na fasádě,rám,kotvení | kus | 2 |  | 0 |  | 0 |  | 0 | 15 | 0 | 0 | 0 | 0 | 0 |  | Vlastní | Indiv | 0 | 0 |  | Práce |  |  |  | POL1_1
|  | exter:1+1 : | [24 empty] | VV | 0
|  | 2 |  | 2 | [22 empty] | VV | 0
75 | 96.8 | Demontáž trubky vedené na fasádě,chránička EL, kotvení,doplňky | m | 9.2 |  | 0 |  | 0 |  | 0 | 15 | 0 | 0 | 0 | 0 | 0 |  | Vlastní | Indiv | 0 | 0 |  | Práce |  |  |  | POL1_1
|  | exter:9,2*1 : | [24 empty] | VV | 0
|  | 9,2 |  | 9.2 | [22 empty] | VV | 0
76 | 96.9 | Demontáž čidla EZS fasádě,odpojení, kotvení,doplňky | kus | 1 |  | 0 |  | 0 |  | 0 | 15 | 0 | 0 | 0 | 0 | 0 |  | Vlastní | Indiv | 0 | 0 |  | Práce |  |  |  | POL1_1
|  | exter:1*1 : | [24 empty] | VV | 0
|  | 1 |  | 1 | [22 empty] | VV | 0
77 | 96.10 | Demontáž zábradlí u výkladce,kotvení,doplňky | bm | 2.42 |  | 0 |  | 0 |  | 0 | 15 | 0 | 0 | 0 | 0 | 0 |  | Vlastní | Indiv | 0 | 0 |  | Práce |  |  |  | POL1_1
|  | exter:2,42*1 : | [24 empty] | VV | 0
|  | 2,42 |  | 2.42 | [22 empty] | VV | 0
78 | 96.11 | Demontáž vývodu pro světel.reklamu,kotvení,doplňky | kus | 1 |  | 0 |  | 0 |  | 0 | 15 | 0 | 0 | 0 | 0 | 0 |  | Vlastní | Indiv | 0 | 0 |  | Práce |  |  |  | POL1_1
|  | exter:1*1 : | [24 empty] | VV | 0
|  | 1 |  | 1 | [22 empty] | VV | 0
79 | 96.12 | Demontáž čistící zóny,rám,kotvení,doplňky | m2 | 2.3 |  | 0 |  | 0 |  | 0 | 15 | 0 | 0 | 0 | 0 | 0 |  | Vlastní | Indiv | 0 | 0 |  | Práce |  |  |  | POL1_1
|  | exter:1,5+0,8 : | [24 empty] | VV | 0
|  | 2,3 |  | 2.3 | [22 empty] | VV | 0
80 | 96.13 | Demontáž skříňky HUP,kotvení,doplňky | kus | 1 |  | 0 |  | 0 |  | 0 | 15 | 0 | 0 | 0 | 0 | 0 |  | Vlastní | Indiv | 0 | 0 |  | Práce |  |  |  | POL1_1
|  | exter:1*1 : | [24 empty] | VV | 0
|  | 1 |  | 1 | [22 empty] | VV | 0
81 | 96.14 | Demontáž skříňky rozvaděče EL,kotvení,doplňky | kus | 3 |  | 0 |  | 0 |  | 0 | 15 | 0 | 0 | 0 | 0 | 0 |  | Vlastní | Indiv | 0 | 0 |  | Práce |  |  |  | POL1_1
|  | inter:1+1+1 : | [24 empty] | VV | 0
|  | 3 |  | 3 | [22 empty] | VV | 0
82 | 96.15 | Demontáž poštovních schránek,kotvení,doplňky | kus | 26 |  | 0 |  | 0 |  | 0 | 15 | 0 | 0 | 0 | 0 | 0 |  | Vlastní | Indiv | 0 | 0 |  | Práce |  |  |  | POL1_1
|  | inter:26*1 : | [24 empty] | VV | 0
|  | 26 |  | 26 | [22 empty] | VV | 0
83 | 96.16 | Přebroušení podlahy po vybourání podlahové krytiny, odtranění lepidla,vysátí | m2 | 33.3 |  | 0 |  | 0 |  | 0 | 15 | 0 | 0 | 0 | 0 | 0 |  | Vlastní | Indiv | 0 | 0 |  | Specifikace |  |  |  | POL3_0
|  | exter:0,5+0,6 : | [24 empty] | VV | 0
|  | inter:10,8+21,4 : | [24 empty] | VV | 0
|  | 33,3 |  | 33.3 | [22 empty] | VV | 0
84 | 96.17 | Demontáž nástěnky na stěně,kotvení,doplňky | kus | 3 |  | 0 |  | 0 |  | 0 | 15 | 0 | 0 | 0 | 0 | 0 |  | Vlastní | Indiv | 0 | 0 |  | Práce |  |  |  | POL1_1
|  | inter:1+2 : | [24 empty] | VV | 0
|  | 3 |  | 3 | [22 empty] | VV | 0
85 | 96.18 | Demontáž krycích lišt EL,kotvení,doplňky | m | 44.4 |  | 0 |  | 0 |  | 0 | 15 | 0 | 0 | 0 | 0 | 0 |  | Vlastní | Indiv | 0 | 0 |  | Práce |  |  |  | POL1_1
|  | inter:25,5+3,48*3+2,82*3 : | [24 empty] | VV | 0
|  | 44,4 |  | 44.4 | [22 empty] | VV | 0
86 | 96.19 | Demontáž skříně plynu,rám,kotvení,doplňky | kus | 1 |  | 0 |  | 0 |  | 0 | 15 | 0 | 0 | 0 | 0 | 0 |  | Vlastní | Indiv | 0 | 0 |  | Práce |  |  |  | POL1_1
|  | inter:1*1 : | [24 empty] | VV | 0
|  | 1 |  | 1 | [22 empty] | VV | 0
87 | 979082111R00 | Vnitrostaveništní doprava suti do 10 m | t | 38.3 |  | 0 |  | 0 |  | 0 | 15 | 0 | 0 | 0 | 0 | 0 |  | RTS 20/ I | Indiv | 0 | 0 |  | Práce |  |  |  | POL1_1
|  | 38,3*1 : | [24 empty] | VV | 0
|  | 38,3 |  | 38.3 | [22 empty] | VV | 0
88 | 979082121R00 | Příplatek k vnitrost. dopravě suti za dalších 5 m | t | 76.6 |  | 0 |  | 0 |  | 0 | 15 | 0 | 0 | 0 | 0 | 0 |  | RTS 20/ I | Indiv | 0 | 0 |  | Práce |  |  |  | POL1_1
|  | 38,3*2 : | [24 empty] | VV | 0
|  | 76,6 |  | 76.6 | [22 empty] | VV | 0
89 | 979081111R00 | Odvoz suti a vybour. hmot na skládku do 1 km | t | 38.3 |  | 0 |  | 0 |  | 0 | 15 | 0 | 0 | 0 | 0 | 0 |  | RTS 20/ I | Indiv | 0 | 0 |  | Práce |  |  |  | POL1_1
|  | 38,3*1 : | [24 empty] | VV | 0
|  | 38,3 |  | 38.3 | [22 empty] | VV | 0
90 | 979081121R00 | Příplatek k odvozu za každý další 1 km | t | 383 |  | 0 |  | 0 |  | 0 | 15 | 0 | 0 | 0 | 0 | 0 |  | RTS 20/ I | Indiv | 0 | 0 |  | Práce |  |  |  | POL1_1
|  | 38,3*10 : | [24 empty] | VV | 0
|  | 383 |  | 383 | [22 empty] | VV | 0
91 | 979999999R00 | Poplatek za skladku 10 % příměsí | t | 38.3 |  | 0 |  | 0 |  | 0 | 15 | 0 | 0 | 0 | 0 | 0 |  | RTS 20/ I | Indiv | 0 | 0 |  | Práce |  |  |  | POL1_1
|  | 38,3*1 : | [24 empty] | VV | 0
|  | 38,3 |  | 38.3 | [22 empty] | VV | 0
Díl: | 99 | Staveništní přesun hmot |  |  |  | 0 |  | 0 |  | 0 |  | 0 |  | 0 |  | 0 |  |  |  |  | 0 | [5 empty] | DIL
92 | 999281211R00 | Přesun hmot, opravy vněj. plášťů výšky do 25 m | t | 13.4 |  | 0 |  | 0 |  | 0 | 15 | 0 | 0 | 0 | 0 | 0 |  | RTS 20/ I | Indiv | 0 | 0 |  | Práce |  |  |  | POL1_1
|  | 13,4*1 : | [24 empty] | VV | 0
|  | 13,4 |  | 13.4 | [22 empty] | VV | 0
Díl: | 723 | Vnitřní plynovod |  |  |  | 0 |  | 0 |  | 0 |  | 0 |  | 0 |  | 0 |  |  |  |  | 0 | [5 empty] | DIL
93 | 723.1 | Vestavěná skříň HUP fasádní,přepojení rozvodu, nerez dvířka,kotvení,doplňky,detaily,D+M | kus | 1 |  | 0 |  | 0 |  | 0 | 15 | 0 | 0 | 0 | 0 | 0 |  | Vlastní | Indiv | 0 | 0 |  | Specifikace |  |  |  | POL3_0
|  | exter:1*1 : | [24 empty] | VV | 0
|  | 1 |  | 1 | [22 empty] | VV | 0
94 | 723.2 | Vestavěná skříň HUP vnitřní,přepojení rozvodu, nerez dvířka,kotvení,doplňky,detaily,D+M | kus | 1 |  | 0 |  | 0 |  | 0 | 15 | 0 | 0 | 0 | 0 | 0 |  | Vlastní | Indiv | 0 | 0 |  | Specifikace |  |  |  | POL3_0
95 | 998723201R00 | Přesun hmot pro vnitřní plynovod, výšky do 6 m | % | 1.15 |  | 0 |  | 0 |  | 0 | 15 | 0 | 0 | 0 | 0 | 0 |  | RTS 20/ I | Indiv | 0 | 0 |  | Práce |  |  |  | POL1_7
Díl: | 764 | Konstrukce klempířské |  |  |  | 0 |  | 0 |  | 0 |  | 0 |  | 0 |  | 0 |  |  |  |  | 0 | [5 empty] | DIL
96 | Zn/1 | Oplechování parapetů včetně rohů nerez. plechem, r.š. 250mm ,kotvení,doplňky,detaily,D+M | m | 11.25 |  | 0 |  | 0 |  | 0 | 15 | 0 | 0 | 0 | 0 | 0 |  | Vlastní | Indiv | 0 | 0 |  | Práce |  |  |  | POL1_7
|  | exter:3,32+2,3+3,31+2,32 : | [24 empty] | VV | 0
|  | 11,25 |  | 11.25 | [22 empty] | VV | 0
97 | 998764201R00 | Přesun hmot pro klempířské konstr., výšky do 6 m | % | 1.8 |  | 0 |  | 0 |  | 0 | 15 | 0 | 0 | 0 | 0 | 0 |  | RTS 20/ I | Indiv | 0 | 0 |  | Práce |  |  |  | POL1_7
Díl: | 766 | Konstrukce truhlářské |  |  |  | 0 |  | 0 |  | 0 |  | 0 |  | 0 |  | 0 |  |  |  |  | 0 | [5 empty] | DIL
98 | Gn/1 | Garážová vrata sekční Hörmann,3340/2920,rám ocel, lamely AL,PUR,4-díly,pohon,doplňky,detaily,D+M | kus | 1 |  | 0 |  | 0 |  | 0 | 15 | 0 | 0 | 0 | 0 | 0 |  | Vlastní | Indiv | 0 | 0 |  | Specifikace |  |  |  | POL3_0
99 | Wn/1 | Výkladec AL 3320/2340,rám 70mm,elox,2-sklo,fixní, sklop. nadsvětlíky,parapet DTD,kování,doplňky,D+M | kus | 1 |  | 0 |  | 0 |  | 0 | 15 | 0 | 0 | 0 | 0 | 0 |  | Vlastní | Indiv | 0 | 0 |  | Specifikace |  |  |  | POL3_0
100 | Wn/2 | Výkladec AL 2300/2340,rám 70mm,elox,2-sklo,fixní, sklop. nadsvětlíky,parapet DTD,kování,doplňky,D+M | kus | 1 |  | 0 |  | 0 |  | 0 | 15 | 0 | 0 | 0 | 0 | 0 |  | Vlastní | Indiv | 0 | 0 |  | Specifikace |  |  |  | POL3_0
101 | Wn/3 | Výkladec AL 3310/2420,rám 70mm,elox,2-sklo,fixní, sklop. nadsvětlíky,parapet DTD,kování,doplňky,D+M | kus | 1 |  | 0 |  | 0 |  | 0 | 15 | 0 | 0 | 0 | 0 | 0 |  | Vlastní | Indiv | 0 | 0 |  | Specifikace |  |  |  | POL3_0
102 | Wn/4 | Výkladec AL 2320/2420,rám 70mm,elox,2-sklo,fixní, sklop. nadsvětlíky,parapet DTD,kování,doplňky,D+M | kus | 1 |  | 0 |  | 0 |  | 0 | 15 | 0 | 0 | 0 | 0 | 0 |  | Vlastní | Indiv | 0 | 0 |  | Specifikace |  |  |  | POL3_0
103 | Dn/1 | Dveře venkovní,AL,1000/2900,rám 70mm,elox,2-sklo, hranoly 30mm,bezp.kování+zámek,doplňky,D+M | kus | 1 |  | 0 |  | 0 |  | 0 | 15 | 0 | 0 | 0 | 0 | 0 |  | Vlastní | Indiv | 0 | 0 |  | Specifikace |  |  |  | POL3_0
104 | Ds/2 | Dveře venkovní,2350/2790-REPASE,nerez zárubeň, nerez obklad,paždíky,samozavírač,bezp.kování+zámek | kus | 1 |  | 0 |  | 0 |  | 0 | 15 | 0 | 0 | 0 | 0 | 0 |  | Vlastní | Indiv | 0 | 0 |  | Specifikace |  |  |  | POL3_0
105 | Dn/3 | Dveře venkovní,AL,1000/2900,rám 70mm,elox,2-sklo, hranoly 30mm,bezp.kování+zámek,doplňky,D+M | kus | 1 |  | 0 |  | 0 |  | 0 | 15 | 0 | 0 | 0 | 0 | 0 |  | Vlastní | Indiv | 0 | 0 |  | Specifikace |  |  |  | POL3_0
106 | Ds/5 | Dveře vnitřní,1750/2740-REPASE,oprava,nátěry, výměna kování a zámku,doplňky,detaily | kus | 1 |  | 0 |  | 0 |  | 0 | 15 | 0 | 0 | 0 | 0 | 0 |  | Vlastní | Indiv | 0 | 0 |  | Specifikace |  |  |  | POL3_0
|  | 1*1 : | [24 empty] | VV | 0
|  | 1 |  | 1 | [22 empty] | VV | 0
107 | Dn/6 | Dveře vnitřní,800/2080,hladké,plné,ocel.zárubeň, nátěr,nerez kování,zámek,doplňky,detaily,D+M | kus | 1 |  | 0 |  | 0 |  | 0 | 15 | 0 | 0 | 0 | 0 | 0 |  | Vlastní | Indiv | 0 | 0 |  | Specifikace |  |  |  | POL3_0
108 | Dn/7 | Dveře vnitřní,800/2100,hladké,plné,ocel.zárubeň, nátěr,nerez kování,zámek,doplňky,detaily,D+M | kus | 1 |  | 0 |  | 0 |  | 0 | 15 | 0 | 0 | 0 | 0 | 0 |  | Vlastní | Indiv | 0 | 0 |  | Specifikace |  |  |  | POL3_0
109 | 766.1 | Dřevěná vnitřní výplň,prosklení,rám,kotvení, u ramene schodiště,detaily,doplňky,D+M | kus | 1 |  | 0 |  | 0 |  | 0 | 15 | 0 | 0 | 0 | 0 | 0 |  | Vlastní | Indiv | 0 | 0 |  | Specifikace |  |  |  | POL3_0
110 | 998766201R00 | Přesun hmot pro truhlářské konstr., výšky do 6 m | % | 1 |  | 0 |  | 0 |  | 0 | 15 | 0 | 0 | 0 | 0 | 0 |  | RTS 20/ I | Indiv | 0 | 0 |  | Práce |  |  |  | POL1_7
Díl: | 767 | Konstrukce zámečnické |  |  |  | 0 |  | 0 |  | 0 |  | 0 |  | 0 |  | 0 |  |  |  |  | 0 | [5 empty] | DIL
111 | 767995101R00 | Výroba a montáž kov. atypických konstr. do 5 kg | kg | 45 |  | 0 |  | 0 |  | 0 | 15 | 0 | 0 | 0 | 0 | 0 |  | RTS 20/ I | Indiv | 0 | 0 |  | Práce |  |  |  | POL1_7
|  | spojovací a kotvící prvky:45*1 : | [24 empty] | VV | 0
|  | 45 |  | 45 | [22 empty] | VV | 0
112 | 767995102R00 | Výroba a montáž kov. atypických konstr. do 10 kg | kg | 65 |  | 0 |  | 0 |  | 0 | 15 | 0 | 0 | 0 | 0 | 0 |  | RTS 20/ I | Indiv | 0 | 0 |  | Práce |  |  |  | POL1_7
|  | spojovací a kotvící prvky:65*1 : | [24 empty] | VV | 0
|  | 65 |  | 65 | [22 empty] | VV | 0
113 | 767995103R00 | Výroba a montáž kov. atypických konstr. do 20 kg | kg | 95 |  | 0 |  | 0 |  | 0 | 15 | 0 | 0 | 0 | 0 | 0 |  | RTS 20/ I | Indiv | 0 | 0 |  | Práce |  |  |  | POL1_7
|  | spojovací a kotvící prvky:95*1 : | [24 empty] | VV | 0
|  | 95 |  | 95 | [22 empty] | VV | 0
114 | Zn/2 | Ventilační mřížka v soklu,nerez. rámeček,lamely, šikmé,kotvení,detaily,doplňky,D+M | m2 | 1.956 |  | 0 |  | 0 |  | 0 | 15 | 0 | 0 | 0 | 0 | 0 |  | Vlastní | Indiv | 0 | 0 |  | Specifikace |  |  |  | POL3_0
|  | exter:0,3*(1,5*3+2,02) : | [24 empty] | VV | 0
|  | 1,956 |  | 1.96 | [22 empty] | VV | 0
115 | Zn/3 | Hrany schod. stupňů,nerez L lišta 20/20mm, kotvení,detaily,doplňky,D+M | m | 4 |  | 0 |  | 0 |  | 0 | 15 | 0 | 0 | 0 | 0 | 0 |  | Vlastní | Indiv | 0 | 0 |  | Specifikace |  |  |  | POL3_0
|  | exter:1*4 : | [24 empty] | VV | 0
|  | 4 |  | 4 | [22 empty] | VV | 0
116 | Zn/4 | Hrana schod. stupňů hl.schodů,nerez L lišta 20/0mm, kotvení,detaily,doplňky,D+M | m | 7.7 |  | 0 |  | 0 |  | 0 | 15 | 0 | 0 | 0 | 0 | 0 |  | Vlastní | Indiv | 0 | 0 |  | Specifikace |  |  |  | POL3_0
|  | exter:4,5+3,2 : | [24 empty] | VV | 0
|  | 7,7 |  | 7.7 | [22 empty] | VV | 0
117 | Zn/5 | Obklad rámů,sloupků,paždíků,špalet,kastlíku, chromov.plechem,kotvení,detaily,doplňky,D+M | m2 | 10 |  | 0 |  | 0 |  | 0 | 15 | 0 | 0 | 0 | 0 | 0 |  | Vlastní | Indiv | 0 | 0 |  | Práce |  |  |  | POL1_7
|  | exter-dle detailu:2,5*4 : | [24 empty] | VV | 0
|  | 10 |  | 10 | [22 empty] | VV | 0
118 | 767.1 | Dvířka fasádní kolem garážových vrat,nerez,rám, kotvení,napojení,detaily,D+M | kus | 2 |  | 0 |  | 0 |  | 0 | 15 | 0 | 0 | 0 | 0 | 0 |  | Vlastní | Indiv | 0 | 0 |  | Specifikace |  |  |  | POL3_0
|  | exter:1+1 : | [24 empty] | VV | 0
|  | 2 |  | 2 | [22 empty] | VV | 0
119 | 767.2 | Podklad pro ozančení provozovny,3320/960mm, sklo,grafika,rám,LED pásky,kotvení,detaily,D+M | kus | 1 |  | 0 |  | 0 |  | 0 | 15 | 0 | 0 | 0 | 0 | 0 |  | Vlastní | Indiv | 0 | 0 |  | Práce |  |  |  | POL1_7
120 | 767.3 | Venkovní podlahová čistící zóna,rám,nerez rošt, zapuštěný rámeček,kotvení,detaily,D+M | m2 | 1.2 |  | 0 |  | 0 |  | 0 | 15 | 0 | 0 | 0 | 0 | 0 |  | Vlastní | Indiv | 0 | 0 |  | Specifikace |  |  |  | POL3_0
121 | 767.4 | Vnitřní poštovní schránky,zapuštěné,matná nerez, kotvení,detaily,D+M | kus | 26 |  | 0 |  | 0 |  | 0 | 15 | 0 | 0 | 0 | 0 | 0 |  | Vlastní | Indiv | 0 | 0 |  | Práce |  |  |  | POL1_7
122 | 767.5 | Vnitřní podlahová čistící zóna,rám,rohož, zapuštěný rámeček,kotvení,detaily,D+M | m2 | 0.8 |  | 0 |  | 0 |  | 0 | 15 | 0 | 0 | 0 | 0 | 0 |  | Vlastní | Indiv | 0 | 0 |  | Práce |  |  |  | POL1_7
123 | 998767201R00 | Přesun hmot pro zámečnické konstr., výšky do 6 m | % | 1.75 |  | 0 |  | 0 |  | 0 | 15 | 0 | 0 | 0 | 0 | 0 |  | RTS 20/ I | Indiv | 0 | 0 |  | Práce |  |  |  | POL1_7
Díl: | 772 | Kamenné dlažby |  |  |  | 0 |  | 0 |  | 0 |  | 0 |  | 0 |  | 0 |  |  |  |  | 0 | [5 empty] | DIL
124 | 771101210R00 | Penetrace podkladu pod dlažby | m2 | 32.2 |  | 0 |  | 0 |  | 0 | 15 | 0 | 0 | 0 | 0 | 0 |  | RTS 20/ I | Indiv | 0 | 0 |  | Práce |  |  |  | POL1_7
|  | inter:10,8+21,4 : | [24 empty] | VV | 0
|  | 32,2 |  | 32.2 | [22 empty] | VV | 0
125 | 772512131R00 | Dlažba z kamene do tl. 3 cm, vzorovaná, do tmele | m2 | 32.2 |  | 0 |  | 0 |  | 0 | 15 | 0 | 0 | 0 | 0 | 0 |  | RTS 20/ I | Indiv | 0 | 0 |  | Práce |  |  |  | POL1_7
|  | inter:10,8+21,4 : | [24 empty] | VV | 0
|  | 32,2 |  | 32.2 | [22 empty] | VV | 0
126 | 771579793R00 | Příplatek za spárovací hmotu - plošně | m2 | 32.2 |  | 0 |  | 0 |  | 0 | 15 | 0 | 0 | 0 | 0 | 0 |  | RTS 20/ I | Indiv | 0 | 0 |  | Práce |  |  |  | POL1_7
|  | inter:10,8+21,4 : | [24 empty] | VV | 0
|  | 32,2 |  | 32.2 | [22 empty] | VV | 0
127 | 772.1 | Travertinov kamenn dlažba, tl. do 3cm, velkoformátová | m2 | 35.42 |  | 0 |  | 0 |  | 0 | 15 | 0 | 0 | 0 | 0 | 0 |  | Vlastní | Indiv | 0 | 0 |  | Specifikace |  |  |  | POL3_0
|  | inter:(10,8+21,4)*1,1 : | [24 empty] | VV | 0
|  | 35,42 |  | 35.42 | [22 empty] | VV | 0
128 | 998772201R00 | Přesun hmot pro dlažby z kamene, výšky do 6 m | % | 4.1 |  | 0 |  | 0 |  | 0 | 15 | 0 | 0 | 0 | 0 | 0 |  | RTS 20/ I | Indiv | 0 | 0 |  | Práce |  |  |  | POL1_7
Díl: | 782 | Konstrukce z přírodního kamene |  |  |  | 0 |  | 0 |  | 0 |  | 0 |  | 0 |  | 0 |  |  |  |  | 0 | [5 empty] | DIL
129 | 781101210R00 | Penetrace podkladu pod obklady | m2 | 98.6836 |  | 0 |  | 0 |  | 0 | 15 | 0 | 0 | 0 | 0 | 0 |  | RTS 20/ I | Indiv | 0 | 0 |  | Práce |  |  |  | POL1_7
|  | exter:12+2,8*1,3*2 : | [24 empty] | VV | 0
|  | exter-podhled:4,2 : | [24 empty] | VV | 0
|  | inter:2,82*(13,8+5,2+13,9)-(0,8*2,08+1,75*2,74*2+2,29*2,76) : | [24 empty] | VV | 0
|  | 98,6836 |  | 98.68 | [22 empty] | VV | 0
130 | 782131140R00 | Obklad stěn kamenem tvrdým, rovným tl. 2,5 a 3 cm, pouze montáž - obklad ve specifikaci | m2 | 94.4836 |  | 0 |  | 0 |  | 0 | 15 | 0 | 0 | 0 | 0 | 0 |  | RTS 20/ I | Indiv | 0 | 0 |  | Práce |  |  |  | POL1_7
|  | exter:12+2,8*1,3*2 : | [24 empty] | VV | 0
|  | inter:2,82*(13,8+5,2+13,9)-(0,8*2,08+1,75*2,74*2+2,29*2,76) : | [24 empty] | VV | 0
|  | 94,4836 |  | 94.48 | [22 empty] | VV | 0
131 | 782231140RT1 | Obklad podhledů,kámen tvrdý,líc rovný,tl. 2,5-3 cm, pouze montáž - obklad ve specifikaci | m2 | 4.2 |  | 0 |  | 0 |  | 0 | 15 | 0 | 0 | 0 | 0 | 0 |  | RTS 20/ I | Indiv | 0 | 0 |  | Práce |  |  |  | POL1_7
|  | exter-podhled:4,2 : | [24 empty] | VV | 0
|  | 4,2 |  | 4.2 | [22 empty] | VV | 0
132 | 781479705R00 | Přípl.za spárovací hmotu - plošně, pryskyřice | m2 | 98.6836 |  | 0 |  | 0 |  | 0 | 15 | 0 | 0 | 0 | 0 | 0 |  | RTS 20/ I | Indiv | 0 | 0 |  | Práce |  |  |  | POL1_7
|  | exter:12+2,8*1,3*2 : | [24 empty] | VV | 0
|  | exter-podhled:4,2 : | [24 empty] | VV | 0
|  | inter:2,82*(13,8+5,2+13,9)-(0,8*2,08+1,75*2,74*2+2,29*2,76) : | [24 empty] | VV | 0
|  | 98,6836 |  | 98.68 | [22 empty] | VV | 0
133 | 781497131R00 | Lišta nerezová ukončovacích,rohová k obkladům, kotvení,D+M | m | 53.36 |  | 0 |  | 0 |  | 0 | 15 | 0 | 0 | 0 | 0 | 0 |  | RTS 20/ I | Indiv | 0 | 0 |  | Práce |  |  |  | POL1_7
|  | 4*2+4,8+8+2,82*8+0,8*2+2,1*4 : | [24 empty] | VV | 0
|  | 53,36 |  | 53.36 | [22 empty] | VV | 0
134 | 782.1 | Travertinový kamenný obklad, tl. 2,5-3cm, velkoformátový | m2 | 108.552 |  | 0 |  | 0 |  | 0 | 15 | 0 | 0 | 0 | 0 | 0 |  | Vlastní | Indiv | 0 | 0 |  | Specifikace |  |  |  | POL3_0
|  | 98,6836*1,1 : | [24 empty] | VV | 0
|  | 108,55196 |  | 108.55 | [22 empty] | VV | 0
135 | 998782201R00 | Přesun hmot pro obklady z kamene, výšky do 6 m | % | 3 |  | 0 |  | 0 |  | 0 | 15 | 0 | 0 | 0 | 0 | 0 |  | RTS 20/ I | Indiv | 0 | 0 |  | Práce |  |  |  | POL1_7
Díl: | 783 | Nátěry |  |  |  | 0 |  | 0 |  | 0 |  | 0 |  | 0 |  | 0 |  |  |  |  | 0 | [5 empty] | DIL
136 | 783225100R00 | Nátěr syntetický kovových konstrukcí 2x + 1x email | m2 | 16 |  | 0 |  | 0 |  | 0 | 15 | 0 | 0 | 0 | 0 | 0 |  | RTS 20/ I | Indiv | 0 | 0 |  | Práce |  |  |  | POL1_7
|  | stávající prvky:5+11 : | [24 empty] | VV | 0
|  | 16 |  | 16 | [22 empty] | VV | 0
Díl: | 784 | Malby |  |  |  | 0 |  | 0 |  | 0 |  | 0 |  | 0 |  | 0 |  |  |  |  | 0 | [5 empty] | DIL
137 | 784191201R00 | Penetrace podkladu hloubková 1x | m2 | 127.917 |  | 0 |  | 0 |  | 0 | 15 | 0 | 0 | 0 | 0 | 0 |  | RTS 20/ I | Indiv | 0 | 0 |  | Práce |  |  |  | POL1_7
|  | 12,6+32,20+38+45,117 : | [24 empty] | VV | 0
|  | 127,917 |  | 127.92 | [22 empty] | VV | 0
138 | 784195312R00 | Malba tekutá malířská, bílá, 2 x | m2 | 127.917 |  | 0 |  | 0 |  | 0 | 15 | 0 | 0 | 0 | 0 | 0 |  | RTS 20/ I | Indiv | 0 | 0 |  | Práce |  |  |  | POL1_7
|  | 12,6+32,20+38+45,117 : | [24 empty] | VV | 0
|  | 127,917 |  | 127.92 | [22 empty] | VV | 0
Díl: | M21 | Elektromontáže |  |  |  | 0 |  | 0 |  | 0 |  | 0 |  | 0 |  | 0 |  |  |  |  | 0 | [5 empty] | DIL
139 | M21.1 | Přesun kabeláže do nové skříně rozvaděče na fasádě, vč. dodávky nové skříně,vyzbrojení,zapojení,, revize | kus | 1 |  | 0 |  | 0 |  | 0 | 15 | 0 | 0 | 0 | 0 | 0 |  | Vlastní | Indiv | 0 | 0 |  | Práce |  |  |  | POL1_9
|  | exter:1*1 : | [24 empty] | VV | 0
|  | 1 |  | 1 | [22 empty] | VV | 0
140 | M21.2 | Přesun kabeláže do nové skříně rozvaděče v chodbě, vč. dodávky skříní 3x, vyzbrojení,nerez,zapojení | kus | 1 |  | 0 |  | 0 |  | 0 | 15 | 0 | 0 | 0 | 0 | 0 |  | Vlastní | Indiv | 0 | 0 |  | Práce |  |  |  | POL1_9
|  | inter:1*1 : | [24 empty] | VV | 0
|  | 1 |  | 1 | [22 empty] | VV | 0
141 | M21.3 | Nová svítidla venkovní,zapojení,montáž, kotvení,doplňky | kus | 3 |  | 0 |  | 0 |  | 0 | 15 | 0 | 0 | 0 | 0 | 0 |  | Vlastní | Indiv | 0 | 0 |  | Specifikace |  |  |  | POL3_0
|  | 1+2 : | [24 empty] | VV | 0
|  | 3 |  | 3 | [22 empty] | VV | 0
142 | M21.4 | Nová svítidla vnitřní,zapojení,montáž, kotvení,doplňky | kus | 8 |  | 0 |  | 0 |  | 0 | 15 | 0 | 0 | 0 | 0 | 0 |  | Vlastní | Indiv | 0 | 0 |  | Specifikace |  |  |  | POL3_0
|  | 4+4 : | [24 empty] | VV | 0
|  | 8 |  | 8 | [22 empty] | VV | 0
143 | M21.5 | Nové vypínače svítidel, vnitřní,zapojení,montáž, kotvení,doplňky | kus | 5 |  | 0 |  | 0 |  | 0 | 15 | 0 | 0 | 0 | 0 | 0 |  | Vlastní | Indiv | 0 | 0 |  | Specifikace |  |  |  | POL3_0
|  | 2+3 : | [24 empty] | VV | 0
|  | 5 |  | 5 | [22 empty] | VV | 0
144 | M21.6 | Nové zvonkové tabla na fasádě,zapojení,montáž, nerez,kotvení,doplňky | kus | 1 |  | 0 |  | 0 |  | 0 | 15 | 0 | 0 | 0 | 0 | 0 |  | Vlastní | Indiv | 0 | 0 |  | Specifikace |  |  |  | POL3_0
|  | 1*1 : | [24 empty] | VV | 0
|  | 1 |  | 1 | [22 empty] | VV | 0
145 | M21.7 | Nové čidlo EZS fasádě,zapojení,montáž, nerez,kotvení,doplňky | kus | 1 |  | 0 |  | 0 |  | 0 | 15 | 0 | 0 | 0 | 0 | 0 |  | Vlastní | Indiv | 0 | 0 |  | Specifikace |  |  |  | POL3_0
|  | 1*1 : | [24 empty] | VV | 0
|  | 1 |  | 1 | [22 empty] | VV | 0
Díl: | M24 | Montáže vzduchotechnických zař |  |  |  | 0 |  | 0 |  | 0 |  | 0 |  | 0 |  | 0 |  |  |  |  | 0 | [5 empty] | DIL
146 | M24.1 | Odvětrání místnosti na popelnice,nucené, ventilátor,potrubí,kotvení,D+M | kus | 1 |  | 0 |  | 0 |  | 0 | 15 | 0 | 0 | 0 | 0 | 0 |  | Vlastní | Indiv | 0 | 0 |  | Práce |  |  |  | POL1_9
|  | 1*1 : | [24 empty] | VV | 0
|  | 1 |  | 1 | [22 empty] | VV | 0
[25 empty] | 15 | 21 | DPH
| Celkem |  |  |  |  | 0 | [18 empty] | 0 | 0 | SUM
END
Note on S6: Jedná se o informaci, zda se jedná o položku, která je do rozpočtu zadána z cenové soustavy RTS, nebo vlastní.
Note on T6: Jedná se o název CÚ, která je zadána u položky rozpočtu