## Pokyny pro vyplnění
Pokyny pro vyplnění
Ve všech listech tohoto souboru můžete měnit pouze buňky s modrým pozadím. Jedná se o tyto údaje : - údaje o firmě - jednotkové ceny položek zadané na maximálně dvě desetinná místa

## Stavba
#RTSROZP# | Položkový rozpočet stavby
| Stavba: |  | 2020/012/5 | Lidická 47 - oprava bytu č.8
| Objednatel: |  | Statutární město Brno - Statutární město Brno - MČ Brno-střed |  |  |  | IČO: | 44992785
|  |  | Dominikánská 2 |  |  |  | DIČ:
|  |  | 60169 | 60169 Brno
| Projektant: | [5 empty] | IČO:
DIČ:
| Zhotovitel: | [5 empty] | IČO:
DIČ:
Vypracoval:
| Rozpis ceny | [6 empty] | Celkem
HSV | HSV | [6 empty] | 0
PSV | PSV | [6 empty] | 0
MON | MON | [6 empty] | 0
VN | Vedlejší náklady | [6 empty] | 0
ON | Ostatní náklady | [6 empty] | 0
| Celkem | [6 empty] | 0
Rekapitulace daní
0 | Základ pro sníženou DPH |  |  | 15 | % | 0 |  |  | CZK
0 | Snížená DPH |  |  | 15 | % | 0 |  |  | CZK
0 | Základ pro základní DPH |  |  | 21 | % | 0 |  |  | CZK
0 | Základní DPH |  |  | 21 | % | 0 |  |  | CZK
0 | Zaokrouhlení |  |  |  |  | 0 |  |  | CZK
| Cena celkem bez DPH |  |  |  |  | 0 |  |  | CZK
0 | Cena celkem s DPH |  |  |  |  | 0 |  |  | CZK
|  | v |  |  | dne
|  |  | Za zhotovitele |  |  |  | Za objednatele
Rekapitulace dílčích částí
#CASTI>> | Číslo | Název |  |  | Základ pro sníženou DPH | Základ pro základní DPH | DPH celkem | Cena celkem | %
1 | Stavba |  |  |  | 0 | 0 | 0 | 0
2 | SO 01 | Stavební úpravy - oprava bytu |  |  | 0 | 0 | 0 | 0
3 | SO 01.1 | Stavební úpravy |  |  | 0 | 0 | 0 | 0
2 | SO 02 | TZB |  |  | 0 | 0 | 0 | 0
3 | SO 02.1 | TZB |  |  | 0 | 0 | 0 | 0
2 | SO 03 | Elektroinstalace |  |  | 0 | 0 | 0 | 0
3 | SO 03.1 | Elektroinstalace |  |  | 0 | 0 | 0 | 0
3 | SO 03.1/SO 03.1 | Elektroinstalace - Rozvaděč R1 |  |  | 0 | 0 | 0 | 0
| Celkem za stavbu |  |  |  | 0 | 0 | 0 | 0 | 0
Rekapitulace dílů
| Číslo | Název |  |  | Typ dílu |  |  | Celkem | %
| 3 | Svislé a kompletní konstrukce |  |  | HSV |  |  | 0
| 61 | Úpravy povrchů vnitřní |  |  | HSV |  |  | 0
| 63 | Podlahy a podlahové konstrukce |  |  | HSV |  |  | 0
| 94 | Lešení a stavební výtahy |  |  | HSV |  |  | 0
| 95 | Dokončovací konstrukce na pozemních stavbách |  |  | HSV |  |  | 0
| 96 | Bourání konstrukcí |  |  | HSV |  |  | 0
| 97 | Prorážení otvorů |  |  | HSV |  |  | 0
| 99 | Staveništní přesun hmot |  |  | HSV |  |  | 0
| 711 | Izolace proti vodě |  |  | PSV |  |  | 0
| 713 | Izolace tepelné |  |  | PSV |  |  | 0
| 721 | Vnitřní kanalizace |  |  | PSV |  |  | 0
| 722 | Vnitřní vodovod |  |  | PSV |  |  | 0
| 723 | Vnitřní plynovod |  |  | PSV |  |  | 0
| 725 | Zařizovací předměty |  |  | PSV |  |  | 0
| 726 | Instalační prefabrikáty |  |  | PSV |  |  | 0
| 728 | Vzduchotechnika |  |  | PSV |  |  | 0
| 731 | Kotelny |  |  | PSV |  |  | 0
| 733 | Rozvod potrubí |  |  | PSV |  |  | 0
| 734 | Armatury |  |  | PSV |  |  | 0
| 735 | Otopná tělesa |  |  | PSV |  |  | 0
| 762 | Konstrukce tesařské |  |  | PSV |  |  | 0
| 766 | Konstrukce truhlářské |  |  | PSV |  |  | 0
| 767 | Konstrukce zámečnické |  |  | PSV |  |  | 0
| 771 | Podlahy z dlaždic a obklady |  |  | PSV |  |  | 0
| 776 | Podlahy povlakové |  |  | PSV |  |  | 0
| 781 | Obklady keramické |  |  | PSV |  |  | 0
| 783 | Nátěry |  |  | PSV |  |  | 0
| 784 | Malby |  |  | PSV |  |  | 0
| M21 | Elektromontáže |  |  | MON |  |  | 0
| M99 | Ostatní práce "M" |  |  | MON |  |  | 0
| VN | Vedlejší náklady |  |  | VN |  |  | 0
| ON | Ostatní náklady |  |  | ON |  |  | 0
| Cena celkem | [6 empty] | 0 | 0
Note on D11: Název
Note on I11: IČO
Note on D12: Ulice
Note on I12: DIČ
Note on D13: PSČ
Note on E13: Místo

## VzorPolozky (hidden)
Položkový rozpočet
S:
O:
R:

## SO 01 SO 01.1 Pol
Položkový rozpočet | [26 empty] | #TypZaznamu#
S: | 2020/012/5 | Lidická 47 - oprava bytu č.8 | [24 empty] | STA
O: | SO 01 | Stavební úpravy - oprava bytu | [21 empty] | STA |  |  | OBJ
R: | SO 01.1 | Stavební úpravy | [24 empty] | ROZ
P.č. | Číslo položky | Název položky | MJ | Množství | Cena / MJ | Celkem | Dodávka | Dodávka celk. | Montáž | Montáž celk. | DPH | Cena s DPH | Hmotnost / MJ | Hmotnost celk.(t) | Dem. hmotnost / MJ | Dem. hmotnost celk.(t) | Ceník | Cen. soustava / platnost | Cenová úroveň | Nhod / MJ | Nhod celk. | Dodavatel | Typ položky
Díl: | 3 | Svislé a kompletní konstrukce |  |  |  | 0 |  | 0 |  | 0 |  | 0 |  | 1.84 |  | 0 |  |  |  |  | 112.86 | [5 empty] | DIL
1 | 342264051RT3 | Podhledy na kovové konstrukci opláštěné deskami sádrokartonovými nosná konstrukce z profilů CD s přímým uchycením 1x deska, tloušťky 12,5 mm, impregnovaná | m2 | 5.5 |  | 0 |  | 0 |  | 0 | 15 | 0 | 0.01852 | 0.1 | 0 | 0 |  | Vlastní | Indiv | 1.011 | 5.56 |  | Práce |  |  |  | POL1_
2 | 342255034R00 | Příčky z cihel a tvárnic nepálených příčky z příčkovek pórobetonových tloušťky 100 mm | m2 | 1.6875 |  | 0 |  | 0 |  | 0 | 15 | 0 | 0.05219 | 0.09 | 0 | 0 |  | Vlastní | Indiv | 0.50341 | 0.85 |  | Práce |  |  |  | POL1_
3 | 310235261RT2 | Zazdívka otvorů o ploše do 0,0225 m2 ve zdivu nadzákladovém cihlami pálenými o tloušťce zdi přes 450 do 600 mm | kus | 1 |  | 0 |  | 0 |  | 0 | 15 | 0 | 0.02766 | 0.03 | 0 | 0 |  | Vlastní | Indiv | 0.37337 | 0.37 |  | Práce |  |  |  | POL1_
4 | 311271176RT4 | Zdivo nosné z tvárnic porobetonových hladkých tloušťky 250 mm, charakteristická pevnost v tlaku fk = 2,71 MPa, součinitel prostupu tepla U=0,5 W/m2.K | m2 | 0.39388 |  | 0 |  | 0 |  | 0 | 15 | 0 | 0.12594 | 0.05 | 0 | 0 |  | Vlastní | Indiv | 0.6492 | 0.26 |  | Práce |  |  |  | POL1_
5 | 342012223RT2 | Příčky z desek sádrokartonových jednoduché opláštění, jednoduchá konstrukce CW 75 tloušťka příčky 100 mm, desky impregnované, tloušťky 12,5 mm, tloušťka izolace 60 mm, požární odolnost EI 60 | m2 | 10.88 |  | 0 |  | 0 |  | 0 | 15 | 0 | 0.02819 | 0.31 | 0 | 0 |  | Vlastní | Indiv | 0.99 | 10.77 |  | Práce |  |  |  | POL1_
6 | 342264051RT4 | Podhledy na kovové konstrukci opláštěné deskami sádrokartonovými nosná konstrukce z profilů CD s přímým uchycením 1x deska, tloušťky 12,5 mm, protipožární impregnovaná | m2 | 44.42 |  | 0 |  | 0 |  | 0 | 15 | 0 | 0.0201 | 0.89 | 0 | 0 |  | Vlastní | Indiv | 1.011 | 44.91 |  | Práce |  |  |  | POL1_
7 | 767425152R00 | Montáž opláštění Montáž obkladů kovových Montáž doplňkových a kotevních prvků závěsných konstrukcí v množství 1,5m/1m2 | m2 | 49.92 |  | 0 |  | 0 |  | 0 | 15 | 0 | 0.00011 | 0.01 | 0 | 0 |  | Vlastní | Indiv | 0.759 | 37.89 |  | Práce |  |  |  | POL1_
8 | 342948111R00 | Kotvení příček ke konstrukcím kotvami na hmoždinky | m | 15.62 |  | 0 |  | 0 |  | 0 | 15 | 0 | 0.00102 | 0.02 | 0 | 0 |  | Vlastní | Indiv | 0.36 | 5.62 |  | Práce |  |  |  | POL1_
9 | 342263991RU1 | Úpravy, doplňkové práce a příplatky pro sádrokartonové a sádrovláknité příčky příplatek za desku tloušťky 15 mm, se zvýšenou požární odolností, z jedné strany příčky | m2 | 49.92 |  | 0 |  | 0 |  | 0 | 15 | 0 | 0.00361 | 0.18 | 0 | 0 |  | Vlastní | Indiv | 0.02 | 1 |  | Práce |  |  |  | POL1_
10 | 342264098RT2 | Příplatky k podhledům sádrokartonovým příplatek k podhledu sádrokartonovému za plochu přes 2 do 5 m2 | m2 | 9.19 |  | 0 |  | 0 |  | 0 | 15 | 0 | 0 | 0 | 0 | 0 |  | Vlastní | Indiv | 0.43 | 3.95 |  | Práce |  |  |  | POL1_
11 | 317941121R00 | Osazení ocelových válcovaných nosníků na zdivu bez dodávky materiálu, výšky do 120 mm | t | 0.052 |  | 0 |  | 0 |  | 0 | 15 | 0 | 0.01954 | 0 | 0 | 0 |  | Vlastní | Indiv | 18.175 | 0.95 |  | Práce |  |  |  | POL1_
12 | 13383420R | tyč ocelová profilová válcovaná za tepla 11375 (S 235JR); průřez IPE; výška 120 mm | t | 0.0572 |  | 0 |  | 0 |  | 0 | 15 | 0 | 1 | 0.06 | 0 | 0 |  | Vlastní | Indiv | 0 | 0 |  | Specifikace |  |  |  | POL3_
13 | 346244381RT2 | Plentování ocelových nosníků jednostranné výšky do 200 mm | m2 | 0.6 |  | 0 |  | 0 |  | 0 | 15 | 0 | 0.1656 | 0.1 | 0 | 0 |  | Vlastní | Indiv | 1.2226 | 0.73 |  | Práce |  |  |  | POL1_
Díl: | 61 | Úpravy povrchů vnitřní |  |  |  | 0 |  | 0 |  | 0 |  | 0 |  | 5.92 |  | 0 |  |  |  |  | 209.78 | [5 empty] | DIL
14 | 611471411R00 | Tenkovrstvá úprava stropů aktivovaným štukem tloušťky 2÷3 mm, maltou vápenocementovou | m2 | 49.92 |  | 0 |  | 0 |  | 0 | 15 | 0 | 0.00768 | 0.38 | 0 | 0 |  | Vlastní | Indiv | 0.381 | 19.02 |  | Práce |  |  |  | POL1_
15 | 611481211RT2 | Vyztužení vnitřních omítek stropů sklotextilní síťovinou s dodávkou síťoviny a stěrkového tmelu | m2 | 49.92 |  | 0 |  | 0 |  | 0 | 15 | 0 | 0.00411 | 0.21 | 0 | 0 |  | Vlastní | Indiv | 0.484 | 24.16 |  | Práce |  |  |  | POL1_
16 | 612421615R00 | Omítky vnitřní stěn vápenné nebo vápenocementové v podlaží i ve schodišti hrubé zatřené | m2 | 73.2691 |  | 0 |  | 0 |  | 0 | 15 | 0 | 0.03921 | 2.87 | 0 | 0 |  | Vlastní | Indiv | 0.396 | 29.01 |  | Práce |  |  |  | POL1_
17 | 612451121R00 | Omítky vnitřního zdiva cementové hladké | m2 | 15.5965 |  | 0 |  | 0 |  | 0 | 15 | 0 | 0.04558 | 0.71 | 0 | 0 |  | Vlastní | Indiv | 0.608 | 9.48 |  | Práce |  |  |  | POL1_
18 | 612471413R00 | Tenkovrstvá úprava stěn aktivovaným štukem malta vápenocementová s disperzní přísadou | m2 | 154.0329 |  | 0 |  | 0 |  | 0 | 15 | 0 | 0.00658 | 1.01 | 0 | 0 |  | Vlastní | Indiv | 0.319 | 49.14 |  | Práce |  |  |  | POL1_
19 | 622481211RT2 | Vyztužení vnějších omítek stěn sklotextilní síťovinou s dodávkou výztužné sítě a stěrkového tmelu | m2 | 154.0329 |  | 0 |  | 0 |  | 0 | 15 | 0 | 0.00367 | 0.57 | 0 | 0 |  | Vlastní | Indiv | 0.362 | 55.76 |  | Práce |  |  |  | POL1_
20 | 602021104R00 | Omítky stěn z hotových směsí adhézní nátěr, akrylátová disperze, , , | m2 | 321.5282 |  | 0 |  | 0 |  | 0 | 15 | 0 | 0.00053 | 0.17 | 0 | 0 |  | Vlastní | Indiv | 0.07 | 22.51 |  | Práce |  |  |  | POL1_
21 | 610991111R00 | Zakrývání výplní vnitřních otvorů, předmětů apod. fólií Pe 0,05-0,2 mm | m2 | 8.9377 |  | 0 |  | 0 |  | 0 | 15 | 0 | 4e-05 | 0 | 0 | 0 |  | Vlastní | Indiv | 0.078 | 0.7 |  | Práce |  |  |  | POL1_
Díl: | 63 | Podlahy a podlahové konstrukce |  |  |  | 0 |  | 0 |  | 0 |  | 0 |  | 1.41 |  | 0 |  |  |  |  | 13.51 | [5 empty] | DIL
22 | 631342824R00 | Mazanina z betonu lehkého hutného konstrukčního tloušťky přes 50 do 80 mm z polystyrenbetonu, 0,9 MPa | m3 | 0.3465 |  | 0 |  | 0 |  | 0 | 15 | 0 | 0.65499 | 0.23 | 0 | 0 |  | Vlastní | Indiv | 5.24 | 1.82 |  | Práce |  |  |  | POL1_
23 | 631319151R00 | Příplatek za přehlazení povrchu tloušťka mazaniny do 80 mm | m3 | 0.3465 |  | 0 |  | 0 |  | 0 | 15 | 0 | 0 | 0 | 0 | 0 |  | Vlastní | Indiv | 2.7 | 0.94 |  | Práce |  |  |  | POL1_
24 | 631361921RT1 | Výztuž mazanin z betonů a z lehkých betonů ze svařovaných sítí průměr drátu 4 mm, velikost oka 100/100 mm | t | 0.01375 |  | 0 |  | 0 |  | 0 | 15 | 0 | 1.0662 | 0.01 | 0 | 0 |  | Vlastní | Indiv | 15.231 | 0.21 |  | Práce |  |  |  | POL1_
25 | 631591211R00 | Násyp pod podlahy z lehkých materiálů z minerálního porobetonového granulátu | m3 | 2.9291 |  | 0 |  | 0 |  | 0 | 15 | 0 | 0.3885 | 1.14 | 0 | 0 |  | Vlastní | Indiv | 1.836 | 5.38 |  | Práce |  |  |  | POL1_
26 | 289970111R00 | Geotextílie separační, filtrační, zpevňující polypropylén, 300 g/m2 | m2 | 54.912 |  | 0 |  | 0 |  | 0 | 15 | 0 | 0.0005 | 0.03 | 0 | 0 |  | Vlastní | Indiv | 0.094 | 5.16 |  | Práce |  |  |  | POL1_
Díl: | 94 | Lešení a stavební výtahy |  |  |  | 0 |  | 0 |  | 0 |  | 0 |  | 0.06 |  | 0 |  |  |  |  | 8.84 | [5 empty] | DIL
27 | 941955001R00 | Lešení lehké pracovní pomocné pomocné, o výšce lešeňové podlahy do 1,2 m | m2 | 49.92 |  | 0 |  | 0 |  | 0 | 15 | 0 | 0.00121 | 0.06 | 0 | 0 |  | Vlastní | Indiv | 0.177 | 8.84 |  | Práce |  |  |  | POL1_
Díl: | 95 | Dokončovací konstrukce na pozemních stavbách |  |  |  | 0 |  | 0 |  | 0 |  | 0 |  | 0 |  | 0 |  |  |  |  | 17.7 | [5 empty] | DIL
28 | 952901111R00 | Vyčištění budov a ostatních objektů budov bytové nebo občanské výstavby - zametení a umytí podlah, dlažeb, obkladů, schodů v místnostech, chodbách a schodištích, vyčištění a umytí oken, dveří s rámy, | m2 | 49.92 |  | 0 |  | 0 |  | 0 | 15 | 0 | 4e-05 | 0 | 0 | 0 |  | Vlastní | Indiv | 0.308 | 15.38 |  | Práce |  |  |  | POL1_
|  | zárubněmi, umytí a vyčištění jiných zasklených a natíraných ploch a zařizovacích předmětů před předáním do užívání světlá výška podlaží do 4 m | [24 empty] | POP | zárubněmi, umytí a vyčištění jiných zasklených a natíraných ploch a zařizovacích předmětů před předáním do užívání světlá výška podlaží do 4 m
29 | 952901110R00 | Čištění budov mytím vnějších ploch oken a dveří | m2 | 17.8754 |  | 0 |  | 0 |  | 0 | 15 | 0 | 1e-05 | 0 | 0 | 0 |  | Vlastní | Indiv | 0.13 | 2.32 |  | Práce |  |  |  | POL1_
Díl: | 96 | Bourání konstrukcí |  |  |  | 0 |  | 0 |  | 0 |  | 0 |  | 0.02 |  | 12.05 |  |  |  |  | 33.36 | [5 empty] | DIL
30 | 762522811R00 | Demontáž podlah s polštáři , z prken, tloušťky do 32 mm | m2 | 46.53 |  | 0 |  | 0 |  | 0 | 15 | 0 | 0 | 0 | 0.018 | 0.84 |  | Vlastní | Indiv | 0.195 | 9.07 |  | Práce |  |  |  | POL1_
31 | 963065511R00 | Bourání dřevěných podlah z prken ze dřeva měkkého | m3 | 1.9171 |  | 0 |  | 0 |  | 0 | 15 | 0 | 0 | 0 | 0.551 | 1.06 |  | Vlastní | Indiv | 4.6 | 8.82 |  | Práce |  |  |  | POL1_
32 | 968095002R00 | Vybourání vnitřních parapetů dřevěných, šířky do 50 cm, | m | 3.99 |  | 0 |  | 0 |  | 0 | 15 | 0 | 0 | 0 | 0.01507 | 0.06 |  | Vlastní | Indiv | 0.11 | 0.44 |  | Práce |  |  |  | POL1_
33 | 968061112R00 | Vyvěšení nebo zavěšení dřevěných křídel oken, plochy do 1,5 m2 | kus | 9 |  | 0 |  | 0 |  | 0 | 15 | 0 | 0 | 0 | 0 | 0 |  | Vlastní | Indiv | 0.03 | 0.27 |  | Práce |  |  |  | POL1_
34 | 968061125R00 | Vyvěšení nebo zavěšení dřevěných křídel dveří, plochy do 2 m2 | kus | 4 |  | 0 |  | 0 |  | 0 | 15 | 0 | 0 | 0 | 0 | 0 |  | Vlastní | Indiv | 0.05 | 0.2 |  | Práce |  |  |  | POL1_
35 | 965082933RT1 | Odstranění násypu pod podlahami a ochranného na střechách tloušťky do 200 mm, plochy přes 2 m2 | m3 | 5.5317 |  | 0 |  | 0 |  | 0 | 15 | 0 | 0 | 0 | 1.4 | 7.74 |  | Vlastní | Indiv | 1.121 | 6.2 |  | Práce |  |  |  | POL1_
36 | 965042131RT1 | Bourání podkladů pod dlažby nebo litých celistvých dlažeb a mazanin betonových nebo z litého asfaltu, tloušťky do 100 mm, plochy do 4 m2 | m3 | 0.11372 |  | 0 |  | 0 |  | 0 | 15 | 0 | 0 | 0 | 2.2 | 0.25 |  | Vlastní | Indiv | 11.32 | 1.29 |  | Práce |  |  |  | POL1_
37 | 962031132R00 | Bourání příček z cihel a tvárnic z jakýchkoliv cihel pálených, plných nebo dutých, na jakoukoliv maltu vápenou nebo vápenocementovou, tloušťky do 100 mm | m2 | 11.972 |  | 0 |  | 0 |  | 0 | 15 | 0 | 0.00067 | 0.01 | 0.131 | 1.57 |  | Vlastní | Indiv | 0.207 | 2.48 |  | Práce |  |  |  | POL1_
38 | 767712811R00 | Demontáž výkladců zapuštěných šroubovaných | m2 | 2.1546 |  | 0 |  | 0 |  | 0 | 15 | 0 | 0 | 0 | 0.018 | 0.04 |  | Vlastní | Indiv | 0.781 | 1.68 |  | Práce |  |  |  | POL1_
39 | 968062455R00 | Vybourání dřevěných rámů dveřních zárubní, plochy do 2 m2 | m2 | 4.7308 |  | 0 |  | 0 |  | 0 | 15 | 0 | 0.00117 | 0.01 | 0.088 | 0.42 |  | Vlastní | Indiv | 0.556 | 2.63 |  | Práce |  |  |  | POL1_
40 | 965081713RT2 | Bourání podlah z keramických dlaždic, tloušťky do 10 mm, plochy přes 1 m2 | m2 | 3.61 |  | 0 |  | 0 |  | 0 | 15 | 0 | 0 | 0 | 0.02 | 0.07 |  | Vlastní | Indiv | 0.078 | 0.28 |  | Práce |  |  |  | POL1_
Díl: | 97 | Prorážení otvorů |  |  |  | 0 |  | 0 |  | 0 |  | 0 |  | 0.01 |  | 6.53 |  |  |  |  | 132.22 | [5 empty] | DIL
41 | 762841812R00 | Demontáž podbíjení obkladů stropů a satřech sklonu do 60° z prken hrubých tloušťky do 35 mm s omítkou | m2 | 49.92 |  | 0 |  | 0 |  | 0 | 15 | 0 | 0.00016 | 0.01 | 0.04 | 2 |  | Vlastní | Indiv | 0.136 | 6.79 |  | Práce |  |  |  | POL1_
42 | 974031164R00 | Vysekání rýh v jakémkoliv zdivu cihelném v ploše do hloubky 150 mm, šířky do 150 mm | m | 2.5 |  | 0 |  | 0 |  | 0 | 15 | 0 | 0.00049 | 0 | 0.04 | 0.1 |  | Vlastní | Indiv | 0.668 | 1.67 |  | Práce |  |  |  | POL1_
43 | 978013161R00 | Otlučení omítek vápenných nebo vápenocementových vnitřních stěn, v rozsahu do 50 % | m2 | 135.3105 |  | 0 |  | 0 |  | 0 | 15 | 0 | 0 | 0 | 0.02 | 2.71 |  | Vlastní | Indiv | 0.13 | 17.59 |  | Práce |  |  |  | POL1_
44 | 978013191R00 | Otlučení omítek vápenných nebo vápenocementových vnitřních stěn, v rozsahu do 100 % | m2 | 8.0665 |  | 0 |  | 0 |  | 0 | 15 | 0 | 0 | 0 | 0.046 | 0.37 |  | Vlastní | Indiv | 0.26 | 2.1 |  | Práce |  |  |  | POL1_
45 | 978021191R00 | Otlučení cementových omítek vnitřních stěn v rozsahu do 100 % | m2 | 10.46 |  | 0 |  | 0 |  | 0 | 15 | 0 | 0 | 0 | 0.061 | 0.64 |  | Vlastní | Indiv | 0.67 | 7.01 |  | Práce |  |  |  | POL1_
46 | 978059521R00 | Odsekání a odebrání obkladů stěn z obkládaček vnitřních z jakýchkoliv materiálů, plochy do 2 m2 | m2 | 10.46 |  | 0 |  | 0 |  | 0 | 15 | 0 | 0 | 0 | 0.068 | 0.71 |  | Vlastní | Indiv | 0.48 | 5.02 |  | Práce |  |  |  | POL1_
47 | 979081111R00 | Odvoz suti a vybouraných hmot na skládku do 1 km | t | 18.5676 |  | 0 |  | 0 |  | 0 | 15 | 0 | 0 | 0 | 0 | 0 |  | Vlastní | Indiv | 0.49 | 9.1 |  | Práce |  |  |  | POL1_1
48 | 979081121R00 | Odvoz suti a vybouraných hmot na skládku příplatek za každý další 1 km | t | 185.6764 |  | 0 |  | 0 |  | 0 | 15 | 0 | 0 | 0 | 0 | 0 |  | Vlastní | Indiv | 0 | 0 |  | Práce |  |  |  | POL1_
49 | 979017111R00 | Svislé přemístění suti nošením na H do 3,5 m | t | 18.5676 |  | 0 |  | 0 |  | 0 | 15 | 0 | 0 | 0 | 0 | 0 |  | Vlastní | Indiv | 1.816 | 33.72 |  | Práce |  |  |  | POL1_
50 | 979017191R00 | Příplatek k přemístění suti za dalších H 3,5 m | t | 37.1353 |  | 0 |  | 0 |  | 0 | 15 | 0 | 0 | 0 | 0 | 0 |  | Vlastní | Indiv | 0.722 | 26.81 |  | Práce |  |  |  | POL1_
51 | 979094211R00 | Nakládání nebo překládání vybourané suti | t | 18.5676 |  | 0 |  | 0 |  | 0 | 15 | 0 | 0 | 0 | 0 | 0 |  | Vlastní | Indiv | 0.265 | 4.92 |  | Práce |  |  |  | POL1_
52 | 979082111R00 | Vnitrostaveništní doprava suti a vybouraných hmot do 10 m | t | 18.5676 |  | 0 |  | 0 |  | 0 | 15 | 0 | 0 | 0 | 0 | 0 |  | Vlastní | Indiv | 0.942 | 17.49 |  | Práce |  |  |  | POL1_
53 | 979990001R00 | Poplatek za skládku stavební suti | t | 16.1974 |  | 0 |  | 0 |  | 0 | 15 | 0 | 0 | 0 | 0 | 0 |  | Vlastní | Indiv | 0 | 0 |  | Práce |  |  |  | POL1_
54 | 979990161R00 | Poplatek za skládku suti - dřevo | t | 2.3703 |  | 0 |  | 0 |  | 0 | 15 | 0 | 0 | 0 | 0 | 0 |  | Vlastní | Indiv | 0 | 0 |  | Práce |  |  |  | POL1_
Díl: | 99 | Staveništní přesun hmot |  |  |  | 0 |  | 0 |  | 0 |  | 0 |  | 0 |  | 0 |  |  |  |  | 17.48 | [5 empty] | DIL
55 | 999281108R00 | Přesun hmot pro opravy a údržbu objektů pro opravy a údržbu dosavadních objektů včetně vnějších plášťů výšky do 12 m, | t | 9.2403 |  | 0 |  | 0 |  | 0 | 15 | 0 | 0 | 0 | 0 | 0 |  | Vlastní | Indiv | 1.892 | 17.48 |  | Práce |  |  |  | POL1_1
Díl: | 711 | Izolace proti vodě |  |  |  | 0 |  | 0 |  | 0 |  | 0 |  | 0.13 |  | 0 |  |  |  |  | 15.24 | [5 empty] | DIL
56 | 711212000R00 | Izolace proti netlakové vodě - nátěry a stěrky nátěr podkladní pod hydroizolační stěrky | m2 | 31.358 |  | 0 |  | 0 |  | 0 | 15 | 0 | 0.00021 | 0.01 | 0 | 0 |  | Vlastní | Indiv | 0.095 | 2.98 |  | Práce |  |  |  | POL1_
57 | 711212002RT1 | Izolace proti netlakové vodě - nátěry a stěrky stěrka hydroizolační proti vlhkosti | m2 | 31.358 |  | 0 |  | 0 |  | 0 | 15 | 0 | 0.00368 | 0.12 | 0 | 0 |  | Vlastní | Indiv | 0.385 | 12.07 |  | Práce |  |  |  | POL1_
58 | 998711102R00 | Přesun hmot pro izolace proti vodě svisle do 12 m | t | 0.12198 |  | 0 |  | 0 |  | 0 | 15 | 0 | 0 | 0 | 0 | 0 |  | Vlastní | Indiv | 1.598 | 0.19 |  | Práce |  |  |  | POL1_7
Díl: | 713 | Izolace tepelné |  |  |  | 0 |  | 0 |  | 0 |  | 0 |  | 0.76 |  | 0 |  |  |  |  | 40.56 | [5 empty] | DIL
59 | 713121111R00 | Montáž tepelné izolace podlah jednovrstvá, bez dodávky materiálu | m2 | 49.92 |  | 0 |  | 0 |  | 0 | 15 | 0 | 0 | 0 | 0 | 0 |  | Vlastní | Indiv | 0.08 | 3.99 |  | Práce |  |  |  | POL1_
60 | 63153803.AR | deska izolační polotuhá, podlahová; minerální vlákno; tl. 50,0 mm; součinitel tepelné vodivosti 0, 039 W/mK; R = 1,250 m2K/W; obj. hmotnost 140,00 kg/m3; hydrofobizováno | m2 | 5.555 |  | 0 |  | 0 |  | 0 | 15 | 0 | 0.007 | 0.04 | 0 | 0 |  | Vlastní | Indiv | 0 | 0 |  | Specifikace |  |  |  | POL3_
61 | 63153804R | deska izolační polotuhá, podlahová; minerální vlákno; tl. 60,0 mm; součinitel tepelné vodivosti 0, 039 W/mK; R = 1,500 m2K/W; obj. hmotnost 140,00 kg/m3; hydrofobizováno | m2 | 44.8642 |  | 0 |  | 0 |  | 0 | 15 | 0 | 0.0084 | 0.38 | 0 | 0 |  | Vlastní | Indiv | 0 | 0 |  | Specifikace |  |  |  | POL3_
62 | 713121118R00 | Izolace podlah tepelná obložení stěn dilatační páskou, bez dodávky materiálu, | m | 15.03 |  | 0 |  | 0 |  | 0 | 15 | 0 | 0 | 0 | 0 | 0 |  | Vlastní | Indiv | 0.05 | 0.75 |  | Práce |  |  |  | POL1_
63 | 28375331R | páska dilatační extrudovaný PE; š = 100 mm; tl. 5 mm; l = 50 000 mm | m | 15.7815 |  | 0 |  | 0 |  | 0 | 15 | 0 | 0 | 0 | 0 | 0 |  | Vlastní | Indiv | 0 | 0 |  | Specifikace |  |  |  | POL3_
64 | 713191100RT9 | Izolace tepelné běžných konstrukcí - doplňky položení izolační fólie, včetně dodávky materiálu | m2 | 109.824 |  | 0 |  | 0 |  | 0 | 15 | 0 | 1e-05 | 0 | 0 | 0 |  | Vlastní | Indiv | 0.07 | 7.69 |  | Práce |  |  |  | POL1_
65 | 713111130R00 | Montáž tepelné izolace stropů vložené mezi krokve, | m2 | 99.84 |  | 0 |  | 0 |  | 0 | 15 | 0 | 0.00023 | 0.02 | 0 | 0 |  | Vlastní | Indiv | 0.181 | 18.07 |  | Práce |  |  |  | POL1_
66 | 63150844R | deska izolační minerální vlákno; rovná hrana; tl. 100,0 mm; součinitel tepelné vodivosti 0,038 W/mK; R = 2,650 m2K/W; obj. hmotnost 30,00 kg/m3; hydrofobizováno | m2 | 101.796 |  | 0 |  | 0 |  | 0 | 15 | 0 | 0.003 | 0.31 | 0 | 0 |  | Vlastní | Indiv | 0 | 0 |  | Specifikace |  |  |  | POL3_
67 | 713111221RS2 | Montáž tepelné izolace stropů parotěsná zábrana zavěšených podhledů s přelepením spojů, včetně dodávky fólie | m2 | 49.92 |  | 0 |  | 0 |  | 0 | 15 | 0 | 0.0002 | 0.01 | 0 | 0 |  | Vlastní | Indiv | 0.16 | 7.99 |  | Práce |  |  |  | POL1_
68 | 713111271RS2 | Montáž tepelné izolace stropů parotěsná zábrana napojení parozábrany na související konstrukce oboustrannou páskou, s dodávkou materiálu | m | 57.74 |  | 0 |  | 0 |  | 0 | 15 | 0 | 0 | 0 | 0 | 0 |  | Vlastní | Indiv | 0.012 | 0.69 |  | Práce |  |  |  | POL1_
69 | 998713102R00 | Přesun hmot pro izolace tepelné v objektech výšky do 12 m | t | 0.75518 |  | 0 |  | 0 |  | 0 | 15 | 0 | 0 | 0 | 0 | 0 |  | Vlastní | Indiv | 1.831 | 1.38 |  | Práce |  |  |  | POL1_7
Díl: | 762 | Konstrukce tesařské |  |  |  | 0 |  | 0 |  | 0 |  | 0 |  | 0.98 |  | 0 |  |  |  |  | 27.98 | [5 empty] | DIL
70 | 762512245R00 | Položení podlah pod PVC montáž šroubováním | m2 | 93.5 |  | 0 |  | 0 |  | 0 | 15 | 0 | 0 | 0 | 0 | 0 |  | Vlastní | Indiv | 0.281 | 26.27 |  | Práce |  |  |  | POL1_
71 | 60726012.AR | deska dřevoštěpková třívrstvá pro prostředí vlhké; strana nebroušená; hrana pero/drážka; tl = 15,0 mm | m2 | 95.9472 |  | 0 |  | 0 |  | 0 | 15 | 0 | 0.0095 | 0.91 | 0 | 0 |  | Vlastní | Indiv | 0 | 0 |  | Specifikace |  |  |  | POL3_
72 | 60725039R | deska dřevoštěpková třívrstvá pro prostředí vlhké; strana nebroušená; hrana pero/drážka; tl = 22,0 mm | m2 | 5.0328 |  | 0 |  | 0 |  | 0 | 15 | 0 | 0.01298 | 0.07 | 0 | 0 |  | Vlastní | Indiv | 0 | 0 |  | Specifikace |  |  |  | POL3_
73 | 998762102R00 | Přesun hmot pro konstrukce tesařské v objektech výšky do 12 m | t | 0.97682 |  | 0 |  | 0 |  | 0 | 15 | 0 | 0 | 0 | 0 | 0 |  | Vlastní | Indiv | 1.751 | 1.71 |  | Práce |  |  |  | POL1_7
Díl: | 766 | Konstrukce truhlářské |  |  |  | 0 |  | 0 |  | 0 |  | 0 |  | 0.17 |  | 0 |  |  |  |  | 30.69 | [5 empty] | DIL
74 | 766694122R00 | Ostatní montáž parapetních desek dřevěných pro jakékoliv upevnění šířky přes 300 mm, délky přes 1000 do 1600 mm | kus | 3 |  | 0 |  | 0 |  | 0 | 15 | 0 | 2e-05 | 0 | 0 | 0 |  | Vlastní | Indiv | 1.197 | 3.59 |  | Práce |  |  |  | POL1_
75 | 60775326R | parapet vnitřní š = 400 mm; materiál - povrch laminátová fólie CPL; materiál - jádro vlhkuodolná DTD ; dekor mramor, buk, zlatý dub, třešeň, aluminium, dub, pino | m | 4.389 |  | 0 |  | 0 |  | 0 | 15 | 0 | 0.00486 | 0.02 | 0 | 0 |  | Vlastní | Indiv | 0 | 0 |  | Specifikace |  |  |  | POL3_
76 | 60775453R | krytka parapetu plast; boční, oboustranná; rozměr 600 mm; barva bílá, imitace dřeva | kus | 6 |  | 0 |  | 0 |  | 0 | 15 | 0 | 3e-05 | 0 | 0 | 0 |  | Vlastní | Indiv | 0 | 0 |  | Specifikace |  |  |  | POL3_
77 | 766660032RA0 | Montáž dveří dřevěných montáž obložkové zárubně, montáž kliky a štítku, montáž a dodávka dveřního prahu šířky 70 cm | kus | 2 |  | 0 |  | 0 |  | 0 | 15 | 0 | 0.00144 | 0 | 0 | 0 |  | Vlastní | Indiv | 5.0585 | 10.12 |  | Agregovaná položka |  |  |  | POL2_
78 | 766660034RA0 | Montáž dveří dřevěných montáž obložkové zárubně, montáž kliky a štítku, montáž a dodávka dveřního prahu šířky 80 cm | kus | 2 |  | 0 |  | 0 |  | 0 | 15 | 0 | 0.00164 | 0 | 0 | 0 |  | Vlastní | Indiv | 5.059 | 10.12 |  | Agregovaná položka |  |  |  | POL2_
79 | 766661122R00 | Montáž dveřních křídel kompletizovaných otevíravých , , do ocelové nebo fošnové zárubně, jednokřídlových, šířky přes 800 mm | kus | 1 |  | 0 |  | 0 |  | 0 | 15 | 0 | 0 | 0 | 0 | 0 |  | Vlastní | Indiv | 1.5 | 1.5 |  | Práce |  |  |  | POL1_
80 | 611601202R | dveře vnitřní š = 700 mm; h = 1 970,0 mm; laminátové; otevíravé; počet křídel 1; plné; dekor dub, buk, olše, javor, třešeň, bílá, šedá, ořech, wenge, kalvados, merano, titan | kus | 2 |  | 0 |  | 0 |  | 0 | 15 | 0 | 0.017 | 0.03 | 0 | 0 |  | Vlastní | Indiv | 0 | 0 |  | Specifikace |  |  |  | POL3_
81 | 61181511R | zárubeň dřevěná obkladová; otočná; pro dveře jednokřídlové; š průchodu 700 mm; h průchodu 1 970 mm; tloušťka stěny 60 až 170 mm; laminovaná; dub, buk, ořech, olše, javor, třešeň, bílá, hruška, teak, | kus | 2 |  | 0 |  | 0 |  | 0 | 15 | 0 | 0.016 | 0.03 | 0 | 0 |  | Vlastní | Indiv | 0 | 0 |  | Specifikace |  |  |  | POL3_
|  | bělený dub, šedá | [24 empty] | POP
82 | 611601203R | dveře vnitřní š = 800 mm; h = 1 970,0 mm; laminátové; otevíravé; počet křídel 1; plné; dekor dub, buk, olše, javor, třešeň, bílá, šedá, ořech, wenge, kalvados, merano, titan | kus | 2 |  | 0 |  | 0 |  | 0 | 15 | 0 | 0.019 | 0.04 | 0 | 0 |  | Vlastní | Indiv | 0 | 0 |  | Specifikace |  |  |  | POL3_
83 | 61181512R | zárubeň dřevěná obkladová; otočná; pro dveře jednokřídlové; š průchodu 800 mm; h průchodu 1 970 mm; tloušťka stěny 60 až 170 mm; laminovaná; dub, buk, ořech, olše, javor, třešeň, bílá, hruška, teak, | kus | 1 |  | 0 |  | 0 |  | 0 | 15 | 0 | 0.016 | 0.02 | 0 | 0 |  | Vlastní | Indiv | 0 | 0 |  | Specifikace |  |  |  | POL3_
|  | bělený dub, šedá | [24 empty] | POP
84 | 611815297R | zárubeň dřevěná obkladová; otočná; pro dveře jednokřídlové; š průchodu 800 mm; h průchodu 1 970 mm; tloušťka stěny 260 až 350 mm; laminovaná; dub, ořech, olše, hruška, teak | kus | 1 |  | 0 |  | 0 |  | 0 | 15 | 0 | 0.03 | 0.03 | 0 | 0 |  | Vlastní | Indiv | 0 | 0 |  | Specifikace |  |  |  | POL3_
85 | 766670021R00 | Montáž obložkové zárubně a dveřního křídla kliky a štítku | kus | 4 |  | 0 |  | 0 |  | 0 | 15 | 0 | 0 | 0 | 0 | 0 |  | Vlastní | Indiv | 0.775 | 3.1 |  | Práce |  |  |  | POL1_
86 | 54914620R | kování interiérové kliky se štíty pro klíč; povrch - kliky pochromované; povrch - štíty leštěná nerez | kus | 4 |  | 0 |  | 0 |  | 0 | 15 | 0 | 0.0008 | 0 | 0 | 0 |  | Vlastní | Indiv | 0 | 0 |  | Specifikace |  |  |  | POL3_
87 | 549146440R | kování bezpečnostní klika - madlo; povrch Cr; příslušenství cylindrická vložka, 5 klíčů | kus | 1 |  | 0 |  | 0 |  | 0 | 15 | 0 | 0 | 0 | 0 | 0 |  | Vlastní | Indiv | 0 | 0 |  | Specifikace |  |  |  | POL3_
88 | 766695212R00 | Ostatní montáž prahů dveří jednokřídlých, šířky do 100 mm | kus | 4 |  | 0 |  | 0 |  | 0 | 15 | 0 | 1e-05 | 0 | 0 | 0 |  | Vlastní | Indiv | 0.26 | 1.04 |  | Práce |  |  |  | POL1_
89 | 766669924R00 | Oprava dveřních křídel výměna kování dveřních křídel kukátka | kus | 1 |  | 0 |  | 0 |  | 0 | 15 | 0 | 0 | 0 | 0 | 0 |  | Vlastní | Indiv | 0.19 | 0.19 |  | Práce |  |  |  | POL1_
90 | 766669923R00 | Oprava dveřních křídel výměna kování dveřních křídel dveřního štítku | kus | 3 |  | 0 |  | 0 |  | 0 | 15 | 0 | 0 | 0 | 0 | 0 |  | Vlastní | Indiv | 0.049 | 0.15 |  | Práce |  |  |  | POL1_
91 | 28399901R | štítek orientační | kus | 3 |  | 0 |  | 0 |  | 0 | 15 | 0 | 0 | 0 | 0 | 0 |  | Vlastní | Indiv | 0 | 0 |  | Specifikace |  |  |  | POL3_
92 | 61187136R | práh dub; š = 100 mm; l = 700,0 mm; tl = 20,0 mm | kus | 2 |  | 0 |  | 0 |  | 0 | 15 | 0 | 0.00094 | 0 | 0 | 0 |  | Vlastní | Indiv | 0 | 0 |  | Specifikace |  |  |  | POL3_
93 | 61187156R | práh dub; š = 100 mm; l = 800,0 mm; tl = 20,0 mm | kus | 2 |  | 0 |  | 0 |  | 0 | 15 | 0 | 0.00107 | 0 | 0 | 0 |  | Vlastní | Indiv | 0 | 0 |  | Specifikace |  |  |  | POL3_
94 | 998766102R00 | Přesun hmot pro konstrukce truhlářské v objektech výšky do 12 m | t | 0.36283 |  | 0 |  | 0 |  | 0 | 15 | 0 | 0 | 0 | 0 | 0 |  | Vlastní | Indiv | 2.421 | 0.88 |  | Práce |  |  |  | POL1_7
Díl: | 767 | Konstrukce zámečnické |  |  |  | 0 |  | 0 |  | 0 |  | 0 |  | 0 |  | 0 |  |  |  |  | 11.04 | [5 empty] | DIL
95 | 767612915R00 | Oprava a údržba oken seřízení dřevěného okna | kus | 10 |  | 0 |  | 0 |  | 0 | 15 | 0 | 0 | 0 | 0 | 0 |  | Vlastní | Indiv | 1.1 | 11 |  | Práce |  |  |  | POL1_
96 | 998767102R00 | Přesun hmot pro kovové stavební doplňk. konstrukce v objektech výšky do 12 m | t | 0.013 |  | 0 |  | 0 |  | 0 | 15 | 0 | 0 | 0 | 0 | 0 |  | Vlastní | Indiv | 3.006 | 0.04 |  | Práce |  |  |  | POL1_7
Díl: | 771 | Podlahy z dlaždic a obklady |  |  |  | 0 |  | 0 |  | 0 |  | 0 |  | 0.14 |  | 0 |  |  |  |  | 7.11 | [5 empty] | DIL
97 | 771575111RT1 | Montáž podlah vnitřních z dlaždic keramických 450 x 450 mm, režných nebo glazovaných, hladkých, kladených do flexibilního tmele | m2 | 5.5 |  | 0 |  | 0 |  | 0 | 15 | 0 | 0.00476 | 0.03 | 0 | 0 |  | Vlastní | Indiv | 1.04 | 5.72 |  | Práce |  |  |  | POL1_
98 | 771579791R00 | Příplatky k položkám montáže podlah keramických příplatek za plochu podlah keramických do 5 m2 jednotlivě | m2 | 5.5 |  | 0 |  | 0 |  | 0 | 15 | 0 | 0 | 0 | 0 | 0 |  | Vlastní | Indiv | 0.03 | 0.17 |  | Práce |  |  |  | POL1_
99 | 771579795R00 | Příplatky k položkám montáže podlah keramických příplatek za spárování vodotěsnou hmotou - plošně | m2 | 5.5 |  | 0 |  | 0 |  | 0 | 15 | 0 | 0.0008 | 0 | 0 | 0 |  | Vlastní | Indiv | 0 | 0 |  | Práce |  |  |  | POL1_
100 | 771578011R00 | Zvláštní úpravy spár spára podlaha-stěna silikonem | m | 15.03 |  | 0 |  | 0 |  | 0 | 15 | 0 | 4e-05 | 0 | 0 | 0 |  | Vlastní | Indiv | 0.07 | 1.05 |  | Práce |  |  |  | POL1_
101 | 59764223R | dlažba keramická š = 300 mm; l = 600 mm; h = 10,0 mm; povrch lesklý; pro interiér i exteriér | m2 | 5.775 |  | 0 |  | 0 |  | 0 | 15 | 0 | 0.0182 | 0.11 | 0 | 0 |  | Vlastní | Indiv | 0 | 0 |  | Specifikace |  |  |  | POL3_
102 | 998771102R00 | Přesun hmot pro podlahy z dlaždic v objektech výšky do 12 m | t | 0.13629 |  | 0 |  | 0 |  | 0 | 15 | 0 | 0 | 0 | 0 | 0 |  | Vlastní | Indiv | 1.265 | 0.17 |  | Práce |  |  |  | POL1_7
Díl: | 776 | Podlahy povlakové |  |  |  | 0 |  | 0 |  | 0 |  | 0 |  | 0.15 |  | 0 |  |  |  |  | 31.22 | [5 empty] | DIL
103 | 776521100RU2 | Lepení povlakových podlah z plastů Lepení povlakových podlah z plastů - pásy z PVC, montáž včetně dodávky podlahoviny, tl. 2,0 mm | m2 | 44.42 |  | 0 |  | 0 |  | 0 | 15 | 0 | 0.00347 | 0.15 | 0 | 0 |  | Vlastní | Indiv | 0.38 | 16.88 |  | Práce |  |  |  | POL1_
104 | 776101115R00 | Přípravné práce vyrovnání podkladů samonivelační hmotou | m2 | 44.42 |  | 0 |  | 0 |  | 0 | 15 | 0 | 0 | 0 | 0 | 0 |  | Vlastní | Indiv | 0.147 | 6.53 |  | Práce |  |  |  | POL1_
105 | 776101121R00 | Přípravné práce penetrace podkladu | m2 | 44.42 |  | 0 |  | 0 |  | 0 | 15 | 0 | 0 | 0 | 0 | 0 |  | Vlastní | Indiv | 0.046 | 2.04 |  | Práce |  |  |  | POL1_
106 | 776421100RU1 | Lepení soklíků PVC a napojení krytiny na stěnu lepení podlahových soklíků z PVC a vinylu včetně dodávky soklíku | m | 40.78 |  | 0 |  | 0 |  | 0 | 15 | 0 | 8e-05 | 0 | 0 | 0 |  | Vlastní | Indiv | 0.1372 | 5.6 |  | Práce |  |  |  | POL1_
107 | 998776102R00 | Přesun hmot pro podlahy povlakové v objektech výšky do 12 m | t | 0.1574 |  | 0 |  | 0 |  | 0 | 15 | 0 | 0 | 0 | 0 | 0 |  | Vlastní | Indiv | 1.102 | 0.17 |  | Práce |  |  |  | POL1_7
Díl: | 781 | Obklady keramické |  |  |  | 0 |  | 0 |  | 0 |  | 0 |  | 0.51 |  | 0 |  |  |  |  | 34.59 | [5 empty] | DIL
108 | 781101210R00 | Příprava podkladu pod obklady penetrace podkladu pod obklady | m2 | 25.858 |  | 0 |  | 0 |  | 0 | 15 | 0 | 0.00021 | 0.01 | 0 | 0 |  | Vlastní | Indiv | 0.05 | 1.29 |  | Práce |  |  |  | POL1_
109 | 781475115R00 | Montáž obkladů vnitřních z dlaždic keramických kladených do tmele 250 x 250 mm, , kladených do flexibilního tmele | m2 | 25.858 |  | 0 |  | 0 |  | 0 | 15 | 0 | 0.00491 | 0.13 | 0 | 0 |  | Vlastní | Indiv | 1.0165 | 26.28 |  | Práce |  |  |  | POL1_
110 | 597813732R | obklad keramický š = 198 mm; l = 398 mm; h = 7,0 mm; pro interiér; barva béžová; mat | m2 | 27.1509 |  | 0 |  | 0 |  | 0 | 15 | 0 | 0.0136 | 0.37 | 0 | 0 |  | Vlastní | Indiv | 0 | 0 |  | Specifikace |  |  |  | POL3_
111 | 781419706R00 | Montáž obkladů vnitřních z obkládaček pórovinových příplatky k položkám montáže obkladů vnitřních z obkladaček pórovinových příplatek za spárovací vodotěsnou hmotu - plošně | m2 | 25.858 |  | 0 |  | 0 |  | 0 | 15 | 0 | 0.00011 | 0 | 0 | 0 |  | Vlastní | Indiv | 0 | 0 |  | Práce |  |  |  | POL1_
112 | 781497121RS2 | Lišty k obkladům profil rohový eloxovaný hliník, uložení do tmele, , výška profilu 8 mm, | m | 4.2 |  | 0 |  | 0 |  | 0 | 15 | 0 | 0.00013 | 0 | 0 | 0 |  | Vlastní | Indiv | 0.12 | 0.5 |  | Práce |  |  |  | POL1_
113 | 781491001R00 | Lišty k obkladům bez dodávky materiálu | m | 20.43 |  | 0 |  | 0 |  | 0 | 15 | 0 | 0 | 0 | 0 | 0 |  | Vlastní | Indiv | 0.12 | 2.45 |  | Práce |  |  |  | POL1_
114 | 2834241693R | profil plastový na obklad vnější růžek; rozměr 8,0 mm; hrana oblá, R=9 mm | kus | 21.4515 |  | 0 |  | 0 |  | 0 | 15 | 0 | 0 | 0 | 0 | 0 |  | Vlastní | Indiv | 0 | 0 |  | Specifikace |  |  |  | POL3_
115 | 781111111R00 | Doplňkové práce při provádění obkladů řezání obkladaček diamantovým kotoučem | m | 22.3 |  | 0 |  | 0 |  | 0 | 15 | 0 | 0 | 0 | 0 | 0 |  | Vlastní | Indiv | 0.154 | 3.43 |  | Práce |  |  |  | POL1_
116 | 998781102R00 | Přesun hmot pro obklady keramické v objektech výšky do 12 m | t | 0.50504 |  | 0 |  | 0 |  | 0 | 15 | 0 | 0 | 0 | 0 | 0 |  | Vlastní | Indiv | 1.265 | 0.64 |  | Práce |  |  |  | POL1_7
Díl: | 783 | Nátěry |  |  |  | 0 |  | 0 |  | 0 |  | 0 |  | 0 |  | 0 |  |  |  |  | 0.35 | [5 empty] | DIL
117 | 783636210R00 | Nátěry truhlářských výrobků akrylátové 1x základní | m2 | 0.75 |  | 0 |  | 0 |  | 0 | 15 | 0 | 0.00022 | 0 | 0 | 0 |  | Vlastní | Indiv | 0.1545 | 0.12 |  | Práce |  |  |  | POL1_
118 | 783636211R00 | Nátěry truhlářských výrobků akrylátové 2xemail | m2 | 0.75 |  | 0 |  | 0 |  | 0 | 15 | 0 | 0.00034 | 0 | 0 | 0 |  | Vlastní | Indiv | 0.3 | 0.23 |  | Práce |  |  |  | POL1_
Díl: | 784 | Malby |  |  |  | 0 |  | 0 |  | 0 |  | 0 |  | 0.14 |  | 0 |  |  |  |  | 39.03 | [5 empty] | DIL
119 | 784402801R00 | Odstranění maleb oškrabáním, v místnostech do 3,8 m | m2 | 67.6553 |  | 0 |  | 0 |  | 0 | 15 | 0 | 0 | 0 | 0 | 0 |  | Vlastní | Indiv | 0.06971 | 4.72 |  | Práce |  |  |  | POL1_
120 | 784165511R00 | Malby z malířských směsí otěruvzdorných, , bělost 93 %, jednonásobné | m2 | 203.9529 |  | 0 |  | 0 |  | 0 | 15 | 0 | 0.00023 | 0.05 | 0 | 0 |  | Vlastní | Indiv | 0.06636 | 13.53 |  | Práce |  |  |  | POL1_
121 | 784165512R00 | Malby z malířských směsí otěruvzdorných, , bělost 93 %, dvojnásobné | m2 | 203.9529 |  | 0 |  | 0 |  | 0 | 15 | 0 | 0.00046 | 0.09 | 0 | 0 |  | Vlastní | Indiv | 0.10191 | 20.78 |  | Práce |  |  |  | POL1_
Díl: | VN | Vedlejší náklady |  |  |  | 0 |  | 0 |  | 0 |  | 0 |  | 0 |  | 0 |  |  |  |  | 4 | [5 empty] | DIL
122 | 220890084R00 | Účast projektanta na stavbě | h | 4 |  | 0 |  | 0 |  | 0 | 15 | 0 | 0 | 0 | 0 | 0 |  | Vlastní | Indiv | 1 | 4 |  | Práce |  |  |  | POL1_
123 | 005121 R | Zařízení staveniště | Soubor | 1 |  | 0 |  | 0 |  | 0 | 15 | 0 | 0 | 0 | 0 | 0 |  | Vlastní | Indiv | 0 | 0 |  | VRN |  |  |  | POL99_8
124 | 005121020R | Provoz zařízení staveniště | Soubor | 1 |  | 0 |  | 0 |  | 0 | 15 | 0 | 0 | 0 | 0 | 0 |  | Vlastní | Indiv | 0 | 0 |  | VRN |  |  |  | POL99_8
125 | 005121030R | Odstranění zařízení staveniště | Soubor | 1 |  | 0 |  | 0 |  | 0 | 15 | 0 | 0 | 0 | 0 | 0 |  | Vlastní | Indiv | 0 | 0 |  | VRN |  |  |  | POL99_8
Díl: | ON | Ostatní náklady |  |  |  | 0 |  | 0 |  | 0 |  | 0 |  | 0 |  | 0 |  |  |  |  | 0 | [5 empty] | DIL
126 | 005211080R | Bezpečnostní a hygienická opatření na staveništi | Soubor | 1 |  | 0 |  | 0 |  | 0 | 15 | 0 | 0 | 0 | 0 | 0 |  | Vlastní | Indiv | 0 | 0 |  | VRN |  |  |  | POL99_8
[25 empty] | 15 | 21 | DPH
| Celkem |  |  |  |  | 0 | [18 empty] | 0 | 0 | SUM
Poznámky uchazeče k zadání
POPUZIV
END
Note on S6: Jedná se o informaci, zda se jedná o položku, která je do rozpočtu zadána z cenové soustavy RTS, nebo vlastní.
Note on T6: Jedná se o název CÚ, která je zadána u položky rozpočtu

## SO 02 SO 02.1 Pol
Položkový rozpočet | [26 empty] | #TypZaznamu#
S: | 2020/012/5 | Lidická 47 - oprava bytu č.8 | [24 empty] | STA
O: | SO 02 | TZB | [21 empty] | STA |  |  | OBJ
R: | SO 02.1 | TZB | [24 empty] | ROZ
P.č. | Číslo položky | Název položky | MJ | Množství | Cena / MJ | Celkem | Dodávka | Dodávka celk. | Montáž | Montáž celk. | DPH | Cena s DPH | Hmotnost / MJ | Hmotnost celk.(t) | Dem. hmotnost / MJ | Dem. hmotnost celk.(t) | Ceník | Cen. soustava / platnost | Cenová úroveň | Nhod / MJ | Nhod celk. | Dodavatel | Typ položky
Díl: | 3 | Svislé a kompletní konstrukce |  |  |  | 0 |  | 0 |  | 0 |  | 0 |  | 0.01 |  | 0 |  |  |  |  | 0.62 | [5 empty] | DIL
1 | 340235212R00 | Zazdívka otvorů o ploše do 0,0225 m2 v příčkách nebo stěnách cihlami pálenými tloušťky nad 100 mm | kus | 2 |  | 0 |  | 0 |  | 0 | 15 | 0 | 0.00692 | 0.01 | 0 | 0 |  | Vlastní | Indiv | 0.221 | 0.44 |  | Práce |  |  |  | POL1_
2 | 340235211R00 | Zazdívka otvorů o ploše do 0,0225 m2 v příčkách nebo stěnách cihlami pálenými tloušťky do 100 mm | kus | 1 |  | 0 |  | 0 |  | 0 | 15 | 0 | 0.00342 | 0 | 0 | 0 |  | Vlastní | Indiv | 0.181 | 0.18 |  | Práce |  |  |  | POL1_
Díl: | 61 | Úpravy povrchů vnitřní |  |  |  | 0 |  | 0 |  | 0 |  | 0 |  | 0.61 |  | 0 |  |  |  |  | 6.38 | [5 empty] | DIL
3 | 612403399RT2 | Hrubá výplň rýh ve stěnách, jakoukoliv maltou maltou ze suchých směsí jakékoliv šířky | m2 | 8.935 |  | 0 |  | 0 |  | 0 | 15 | 0 | 0.068 | 0.61 | 0 | 0 |  | Vlastní | Indiv | 0.71398 | 6.38 |  | Práce |  |  |  | POL1_
Díl: | 3 | Svislé a kompletní konstrukce |  |  |  | 0 |  | 0 |  | 0 |  | 0 |  | 0.06 |  | 0 |  |  |  |  | 2.26 | [5 empty] | DIL
4 | 347082263R00 | Bezpečnostní předstěny opláštěné sádrokartonovými deskami BT 3 předstěny volně stojící, ocelová konstrukce CW, 2 x opláštěné tl.200 mm CW 75 + CD, tloušťka desky 12,5 mm, impregnovaná , tl. | m2 | 0.99 |  | 0 |  | 0 |  | 0 | 15 | 0 | 0.06443 | 0.06 | 0 | 0 |  | Vlastní | Indiv | 2.28 | 2.26 |  | Práce |  |  |  | POL1_
|  | izolace 40 mm, požární odolnos EI 30 | [24 empty] | POP
Díl: | 94 | Lešení a stavební výtahy |  |  |  | 0 |  | 0 |  | 0 |  | 0 |  | 0.01 |  | 0 |  |  |  |  | 1.06 | [5 empty] | DIL
5 | 941955001R00 | Lešení lehké pracovní pomocné pomocné, o výšce lešeňové podlahy do 1,2 m | m2 | 6 |  | 0 |  | 0 |  | 0 | 15 | 0 | 0.00121 | 0.01 | 0 | 0 |  | Vlastní | Indiv | 0.177 | 1.06 |  | Práce |  |  |  | POL1_
Díl: | 97 | Prorážení otvorů |  |  |  | 0 |  | 0 |  | 0 |  | 0 |  | 0.02 |  | 1.28 |  |  |  |  | 35.74 | [5 empty] | DIL
6 | 734200822R00 | Demontáž závitových armatur se dvěma závity, přes 1/2 do G 1" | kus | 1 |  | 0 |  | 0 |  | 0 | 15 | 0 | 0.00013 | 0 | 0.0011 | 0 |  | Vlastní | Indiv | 0.229 | 0.23 |  | Práce |  |  |  | POL1_
7 | 723120804R00 | Demontáž potrubí svařovaného z trubek závitových do DN 25 | m | 12.5 |  | 0 |  | 0 |  | 0 | 15 | 0 | 0.00011 | 0 | 0.00215 | 0.03 |  | Vlastní | Indiv | 0.03 | 0.38 |  | Práce |  |  |  | POL1_
8 | 722130801R00 | Demontáž potrubí z ocelových trubek závitových do DN 25 | m | 10 |  | 0 |  | 0 |  | 0 | 15 | 0 | 0 | 0 | 0.00213 | 0.02 |  | Vlastní | Indiv | 0.173 | 1.73 |  | Práce |  |  |  | POL1_
9 | 722260812R00 | Demontáž vodoměrů závitových G 3/4" | kus | 1 |  | 0 |  | 0 |  | 0 | 15 | 0 | 0 | 0 | 0.0056 | 0.01 |  | Vlastní | Indiv | 0.072 | 0.07 |  | Práce |  |  |  | POL1_
10 | 725290010RA0 | Demontáž zařizovacích předmětů klozetu včetně splachovací nádrže | kus | 1 |  | 0 |  | 0 |  | 0 | 15 | 0 | 0 | 0 | 0.01933 | 0.02 |  | Vlastní | Indiv | 0.64383 | 0.64 |  | Agregovaná položka |  |  |  | POL2_
11 | 725220841R00 | Demontáž van ocelových | soubor | 1 |  | 0 |  | 0 |  | 0 | 15 | 0 | 0 | 0 | 0.0329 | 0.03 |  | Vlastní | Indiv | 0.432 | 0.43 |  | Práce |  |  |  | POL1_
12 | 725840850R00 | Demontáž baterií sprchových diferenciálních G 3/4x1 | kus | 1 |  | 0 |  | 0 |  | 0 | 15 | 0 | 0 | 0 | 0.00225 | 0 |  | Vlastní | Indiv | 0.407 | 0.41 |  | Práce |  |  |  | POL1_
13 | 971033261R00 | Vybourání otvorů ve zdivu cihelném z jakýchkoliv cihel pálených na jakoukoliv maltu vápenou nebo vápenocementovou, plochy do 0,0225 m2, tloušťky do 600 mm | kus | 2 |  | 0 |  | 0 |  | 0 | 15 | 0 | 0.00067 | 0 | 0.016 | 0.03 |  | Vlastní | Indiv | 0.84 | 1.68 |  | Práce |  |  |  | POL1_
14 | 971033241R00 | Vybourání otvorů ve zdivu cihelném z jakýchkoliv cihel pálených na jakoukoliv maltu vápenou nebo vápenocementovou, plochy do 0,0225 m2, tloušťky do 300 mm | kus | 1 |  | 0 |  | 0 |  | 0 | 15 | 0 | 0 | 0 | 0.008 | 0.01 |  | Vlastní | Indiv | 0.243 | 0.24 |  | Práce |  |  |  | POL1_
15 | 974031132R00 | Vysekání rýh v jakémkoliv zdivu cihelném v ploše do hloubky 50 mm, šířky do 70 mm | m | 8 |  | 0 |  | 0 |  | 0 | 15 | 0 | 0.00049 | 0 | 0.006 | 0.05 |  | Vlastní | Indiv | 0.274 | 2.19 |  | Práce |  |  |  | POL1_
16 | 974031153R00 | Vysekání rýh v jakémkoliv zdivu cihelném v ploše do hloubky 100 mm, šířky do 100 mm | m | 4.5 |  | 0 |  | 0 |  | 0 | 15 | 0 | 0.00049 | 0 | 0.018 | 0.08 |  | Vlastní | Indiv | 0.342 | 1.54 |  | Práce |  |  |  | POL1_
17 | 974031154R00 | Vysekání rýh v jakémkoliv zdivu cihelném v ploše do hloubky 100 mm, šířky do 150 mm | m | 32 |  | 0 |  | 0 |  | 0 | 15 | 0 | 0.00049 | 0.02 | 0.027 | 0.86 |  | Vlastní | Indiv | 0.422 | 13.5 |  | Práce |  |  |  | POL1_
18 | 974031167R00 | Vysekání rýh v jakémkoliv zdivu cihelném v ploše do hloubky 150 mm, šířky do 300 mm | m | 1 |  | 0 |  | 0 |  | 0 | 15 | 0 | 0.00049 | 0 | 0.081 | 0.08 |  | Vlastní | Indiv | 0.812 | 0.81 |  | Práce |  |  |  | POL1_
19 | 974031164R00 | Vysekání rýh v jakémkoliv zdivu cihelném v ploše do hloubky 150 mm, šířky do 150 mm | m | 1.5 |  | 0 |  | 0 |  | 0 | 15 | 0 | 0.00049 | 0 | 0.04 | 0.06 |  | Vlastní | Indiv | 0.668 | 1 |  | Práce |  |  |  | POL1_
20 | 979092111R00 | Vyklizení ulehlé suti z pl.do 15 m2/ hl. 2 m-ručně | m3 | 0.6505 |  | 0 |  | 0 |  | 0 | 15 | 0 | 0 | 0 | 0 | 0 |  | Vlastní | Indiv | 8.385 | 5.45 |  | Práce |  |  |  | POL1_
21 | 979081111R00 | Odvoz suti a vybouraných hmot na skládku Odvoz suti a vybour. hmot na skládku do 1 km | t | 1.2834 |  | 0 |  | 0 |  | 0 | 15 | 0 | 0 | 0 | 0 | 0 |  | Vlastní | Indiv | 0.49 | 0.63 |  | Práce |  |  |  | POL1_
22 | 979081121R00 | Odvoz suti a vybouraných hmot na skládku příplatek za každý další 1 km | t | 12.8336 |  | 0 |  | 0 |  | 0 | 15 | 0 | 0 | 0 | 0 | 0 |  | Vlastní | Indiv | 0 | 0 |  | Práce |  |  |  | POL1_
23 | 979017111R00 | Svislé přemístění suti nošením na H do 3,5 m | t | 1.2834 |  | 0 |  | 0 |  | 0 | 15 | 0 | 0 | 0 | 0 | 0 |  | Vlastní | Indiv | 1.816 | 2.33 |  | Práce |  |  |  | POL1_
24 | 979017191R00 | Příplatek k přemístění suti za dalších H 3,5 m | t | 1.2834 |  | 0 |  | 0 |  | 0 | 15 | 0 | 0 | 0 | 0 | 0 |  | Vlastní | Indiv | 0.722 | 0.93 |  | Práce |  |  |  | POL1_
25 | 979082111R00 | Vnitrostaveništní doprava suti a vybouraných hmot do 10 m | t | 1.2834 |  | 0 |  | 0 |  | 0 | 15 | 0 | 0 | 0 | 0 | 0 |  | Vlastní | Indiv | 0.942 | 1.21 |  | Práce |  |  |  | POL1_
26 | 979094211R00 | Nakládání nebo překládání vybourané suti | t | 1.2834 |  | 0 |  | 0 |  | 0 | 15 | 0 | 0 | 0 | 0 | 0 |  | Vlastní | Indiv | 0.265 | 0.34 |  | Práce |  |  |  | POL1_
27 | 979990001R00 | Poplatek za skládku stavební suti | t | 1.2289 |  | 0 |  | 0 |  | 0 | 15 | 0 | 0 | 0 | 0 | 0 |  | Vlastní | Indiv | 0 | 0 |  | Práce |  |  |  | POL1_
28 | 979990111R00 | Poplatek za skládku suti - stavební keramika | t | 0.05448 |  | 0 |  | 0 |  | 0 | 15 | 0 | 0 | 0 | 0 | 0 |  | Vlastní | Indiv | 0 | 0 |  | Práce |  |  |  | POL1_
Díl: | 99 | Staveništní přesun hmot |  |  |  | 0 |  | 0 |  | 0 |  | 0 |  | 0 |  | 0 |  |  |  |  | 0.67 | [5 empty] | DIL
29 | 999281108R00 | Přesun hmot pro opravy a údržbu objektů pro opravy a údržbu dosavadních objektů včetně vnějších plášťů výšky do 12 m, | t | 0.35205 |  | 0 |  | 0 |  | 0 | 15 | 0 | 0 | 0 | 0 | 0 |  | Vlastní | Indiv | 1.892 | 0.67 |  | Práce |  |  |  | POL1_
Díl: | 721 | Vnitřní kanalizace |  |  |  | 0 |  | 0 |  | 0 |  | 0 |  | 0 |  | 0 |  |  |  |  | 8.34 | [5 empty] | DIL
30 | 721176101R00 | Potrubí z plastových trub polypropylenové potrubí PP, připojovací, D 32 mm, s 1,8 mm, DN 30 | m | 1.5 |  | 0 |  | 0 |  | 0 | 15 | 0 | 0.00034 | 0 | 0 | 0 |  | Vlastní | Indiv | 0.32 | 0.48 |  | Práce |  |  |  | POL1_
31 | 721176102R00 | Potrubí z plastových trub polypropylenové potrubí PP, připojovací, D 40 mm, s 1,8 mm, DN 40 | m | 3.4 |  | 0 |  | 0 |  | 0 | 15 | 0 | 0.00038 | 0 | 0 | 0 |  | Vlastní | Indiv | 0.32 | 1.09 |  | Práce |  |  |  | POL1_
32 | 721176103R00 | Potrubí z plastových trub polypropylenové potrubí PP, připojovací, D 50 mm, s 1,8 mm, DN 50 | m | 3 |  | 0 |  | 0 |  | 0 | 15 | 0 | 0.00047 | 0 | 0 | 0 |  | Vlastní | Indiv | 0.359 | 1.08 |  | Práce |  |  |  | POL1_
33 | 721176104R00 | Potrubí z plastových trub polypropylenové potrubí PP, připojovací, D 75 mm, s 1,9 mm, DN 70 | m | 4.2 |  | 0 |  | 0 |  | 0 | 15 | 0 | 0.0007 | 0 | 0 | 0 |  | Vlastní | Indiv | 0.452 | 1.9 |  | Práce |  |  |  | POL1_
34 | 721176105R00 | Potrubí z plastových trub polypropylenové potrubí PP, připojovací, D 110 mm, s 2,7 mm, DN 100 | m | 1.6 |  | 0 |  | 0 |  | 0 | 15 | 0 | 0.00152 | 0 | 0 | 0 |  | Vlastní | Indiv | 1.173 | 1.88 |  | Práce |  |  |  | POL1_
35 | 721194103R00 | Zřízení přípojek na potrubí D 32 mm, materiál ve specifikaci | kus | 1 |  | 0 |  | 0 |  | 0 | 15 | 0 | 0 | 0 | 0 | 0 |  | Vlastní | Indiv | 0.148 | 0.15 |  | Práce |  |  |  | POL1_
36 | 721194104R00 | Zřízení přípojek na potrubí D 40 mm, materiál ve specifikaci | kus | 2 |  | 0 |  | 0 |  | 0 | 15 | 0 | 0 | 0 | 0 | 0 |  | Vlastní | Indiv | 0.157 | 0.31 |  | Práce |  |  |  | POL1_
37 | 721194105R00 | Zřízení přípojek na potrubí D 50 mm, materiál ve specifikaci | kus | 3 |  | 0 |  | 0 |  | 0 | 15 | 0 | 0 | 0 | 0 | 0 |  | Vlastní | Indiv | 0.174 | 0.52 |  | Práce |  |  |  | POL1_
38 | 721194109R00 | Zřízení přípojek na potrubí D 110 mm, materiál ve specifikaci | kus | 1 |  | 0 |  | 0 |  | 0 | 15 | 0 | 0 | 0 | 0 | 0 |  | Vlastní | Indiv | 0.259 | 0.26 |  | Práce |  |  |  | POL1_
39 | 721290111R00 | Zkouška těsnosti kanalizace v objektech vodou, DN 125 | m | 13.7 |  | 0 |  | 0 |  | 0 | 15 | 0 | 0 | 0 | 0 | 0 |  | Vlastní | Indiv | 0.048 | 0.66 |  | Práce |  |  |  | POL1_
40 | 998721102R00 | Přesun hmot pro vnitřní kanalizaci v objektech výšky do 12 m | t | 0.00858 |  | 0 |  | 0 |  | 0 | 15 | 0 | 0 | 0 | 0 | 0 |  | Vlastní | Indiv | 1.523 | 0.01 |  | Práce |  |  |  | POL1_7
Díl: | 722 | Vnitřní vodovod |  |  |  | 0 |  | 0 |  | 0 |  | 0 |  | 0.01 |  | 0 |  |  |  |  | 13.18 | [5 empty] | DIL
41 | 722172631R00 | Potrubí z plastických hmot polypropylenové potrubí PP-R, D 20 mm, s 3,4 mm, PN 20, polyfúzně svařované, bez zednických výpomocí | m | 18.6 |  | 0 |  | 0 |  | 0 | 15 | 0 | 0.0005 | 0.01 | 0 | 0 |  | Vlastní | Indiv | 0.2789 | 5.19 |  | Práce |  |  |  | POL1_
42 | 722181243RT7 | Izolace vodovodního potrubí návleková trubice z pěnového polyetylenu s povrchovou ochrannou polyetylenovou tkaninou, tloušťka stěny 13 mm, d 22 mm | m | 11.8 |  | 0 |  | 0 |  | 0 | 15 | 0 | 3e-05 | 0 | 0 | 0 |  | Vlastní | Indiv | 0.129 | 1.52 |  | Práce |  |  |  | POL1_
43 | 722181244RT7 | Izolace vodovodního potrubí návleková trubice z pěnového polyetylenu s povrchovou ochrannou polyetylenovou tkaninou, tloušťka stěny 20 mm, d 22 mm | m | 6.8 |  | 0 |  | 0 |  | 0 | 15 | 0 | 4e-05 | 0 | 0 | 0 |  | Vlastní | Indiv | 0.129 | 0.88 |  | Práce |  |  |  | POL1_
44 | 722202213R00 | Armatury k potrubím z plastů nástěnka, vnitřní závit, spoj svařováním, D 20 mm x DN 15 | kus | 8 |  | 0 |  | 0 |  | 0 | 15 | 0 | 0.00018 | 0 | 0 | 0 |  | Vlastní | Indiv | 0.254 | 2.03 |  | Práce |  |  |  | POL1_
45 | 722202221R00 | Armatury k potrubím z plastů nástěnný komplet (dvojnástěnka), vnitřní závit, spoj svařováním, D 20 mm x DN 15 | kus | 1 |  | 0 |  | 0 |  | 0 | 15 | 0 | 0.00041 | 0 | 0 | 0 |  | Vlastní | Indiv | 0.508 | 0.51 |  | Práce |  |  |  | POL1_
46 | 722202442R00 | Armatury k potrubím z plastů kulový kohout rozebíratelný, s vypouštěním, spoj svařováním, D 20 mm | kus | 4 |  | 0 |  | 0 |  | 0 | 15 | 0 | 0.00021 | 0 | 0 | 0 |  | Vlastní | Indiv | 0.18555 | 0.74 |  | Práce |  |  |  | POL1_
47 | 722235842R00 | Armatury závitové se dvěma závity včetně dodávky materiálu bezpečnostní skupina k zásobníkům TV, vnitřní-vnější závit, DN 20, PN 10, mosaz | kus | 1 |  | 0 |  | 0 |  | 0 | 15 | 0 | 0 | 0 | 0 | 0 |  | Vlastní | Indiv | 0.558 | 0.56 |  | Práce |  |  |  | POL1_
48 | 722280107R00 | Tlakové zkoušky vodovodního potrubí přes DN 32 do DN 40 | m | 18.6 |  | 0 |  | 0 |  | 0 | 15 | 0 | 0 | 0 | 0 | 0 |  | Vlastní | Indiv | 0.031 | 0.58 |  | Práce |  |  |  | POL1_
49 | 722290234R00 | Proplach a dezinfekce vodovodního potrubí do DN 80 | m | 18.6 |  | 0 |  | 0 |  | 0 | 15 | 0 | 1e-05 | 0 | 0 | 0 |  | Vlastní | Indiv | 0.062 | 1.15 |  | Práce |  |  |  | POL1_
50 | 998722102R00 | Přesun hmot pro vnitřní vodovod v objektech výšky do 12 m | t | 0.01524 |  | 0 |  | 0 |  | 0 | 15 | 0 | 0 | 0 | 0 | 0 |  | Vlastní | Indiv | 1.374 | 0.02 |  | Práce |  |  |  | POL1_7
Díl: | 723 | Vnitřní plynovod |  |  |  | 0 |  | 0 |  | 0 |  | 0 |  | 0.12 |  | 0 |  |  |  |  | 8.78 | [5 empty] | DIL
51 | 723120203R00 | Potrubí z trubek černých závitových svařovaných DN 20 | m | 8.5 |  | 0 |  | 0 |  | 0 | 15 | 0 | 0.01455 | 0.12 | 0 | 0 |  | Vlastní | Indiv | 0.784 | 6.66 |  | Práce |  |  |  | POL1_
52 | 723191121R00 | Přípojky ke strojům a zařízením flexibilní hadice připojovací flexibilní hadice pro plynové spotřebiče s bajonetovým připojením, DN 15, délka 500 mm | ks | 1 |  | 0 |  | 0 |  | 0 | 15 | 0 | 0.0004 | 0 | 0 | 0 |  | Vlastní | Indiv | 0.145 | 0.15 |  | Práce |  |  |  | POL1_
53 | 723235112R00 | Armatury závitové se dvěma závity včetně materiálu kulový kohout, vnitřní-vnitřní, DN 20, PN 8, mosaz | kus | 3 |  | 0 |  | 0 |  | 0 | 15 | 0 | 0.00037 | 0 | 0 | 0 |  | Vlastní | Indiv | 0.206 | 0.62 |  | Práce |  |  |  | POL1_
54 | 723261912R00 | Montáž plynoměrů s odvzdušněním a vyzkoušením PS-2, PS-6 | kus | 1 |  | 0 |  | 0 |  | 0 | 15 | 0 | 0.00017 | 0 | 0 | 0 |  | Vlastní | Indiv | 0.173 | 0.17 |  | Práce |  |  |  | POL1_
55 | 723190901R00 | Opravy plynovodního potrubí doplňkové práce uzavření nebo otevření plynového potrubí při opravách | kus | 2 |  | 0 |  | 0 |  | 0 | 15 | 0 | 0 | 0 | 0 | 0 |  | Vlastní | Indiv | 0.064 | 0.13 |  | Práce |  |  |  | POL1_
56 | 723190907R00 | Opravy plynovodního potrubí doplňkové práce odvzdušnění a napuštění plynového potrubí | m | 8.5 |  | 0 |  | 0 |  | 0 | 15 | 0 | 0 | 0 | 0 | 0 |  | Vlastní | Indiv | 0.062 | 0.53 |  | Práce |  |  |  | POL1_
57 | 723190909R00 | Opravy plynovodního potrubí doplňkové práce neúřední tlaková zkouška dosavadního potrubí | kus | 1 |  | 0 |  | 0 |  | 0 | 15 | 0 | 0 | 0 | 0 | 0 |  | Vlastní | Indiv | 0.482 | 0.48 |  | Práce |  |  |  | POL1_
58 | 998723102R00 | Přesun hmot pro vnitřní plynovod v objektech výšky do 12 m | t | 0.02828 |  | 0 |  | 0 |  | 0 | 15 | 0 | 0 | 0 | 0 | 0 |  | Vlastní | Indiv | 1.379 | 0.04 |  | Práce |  |  |  | POL1_
Díl: | 725 | Zařizovací předměty |  |  |  | 0 |  | 0 |  | 0 |  | 0 |  | 0.05 |  | 0 |  |  |  |  | 11.26 | [5 empty] | DIL
59 | 725014161R00 | Klozetové mísy závěsné, bilé, hluboké splachování, zadní, včetně sedátka, šířka 360 mm, hloubka 510 mm, výška 400 mm | ks | 1 |  | 0 |  | 0 |  | 0 | 15 | 0 | 0.01889 | 0.02 | 0 | 0 |  | Vlastní | Indiv | 0.973 | 0.97 |  | Práce |  |  |  | POL1_
60 | 725037331R00 | Umývátko na šrouby, bílé, šířka 450 mm, hloubka 370 mm | ks | 1 |  | 0 |  | 0 |  | 0 | 15 | 0 | 0.01 | 0.01 | 0 | 0 |  | Vlastní | Indiv | 1.189 | 1.19 |  | Práce |  |  |  | POL1_
61 | 725823121R00 | Baterie umyvadlové a dřezové baterie umyvadlová, stojánková, ruční ovládání s otvíráním odpadu, standardní | kus | 1 |  | 0 |  | 0 |  | 0 | 15 | 0 | 0.00085 | 0 | 0 | 0 |  | Vlastní | Indiv | 0.485 | 0.49 |  | Práce |  |  |  | POL1_
62 | 725849302R00 | Montáž baterií sprchových držáku sprchy | kus | 1 |  | 0 |  | 0 |  | 0 | 15 | 0 | 2e-05 | 0 | 0 | 0 |  | Vlastní | Indiv | 0.168 | 0.17 |  | Práce |  |  |  | POL1_
63 | 55145352R | kombinace sprchová držák pevný; ruční sprcha d 68 mm; hadice 150 cm; povrch chrom | kus | 1 |  | 0 |  | 0 |  | 0 | 15 | 0 | 0 | 0 | 0 | 0 |  | Vlastní | Indiv | 0 | 0 |  | Specifikace |  |  |  | POL3_
64 | 725249103R00 | Sprchové kabiny a mísy montáž sprchových koutů | ks | 1 |  | 0 |  | 0 |  | 0 | 15 | 0 | 0.00017 | 0 | 0 | 0 |  | Vlastní | Indiv | 2.9 | 2.9 |  | Práce |  |  |  | POL1_
65 | 55484451.AR | dveře sprchové kloubové; h = 1 850,0 mm; š = 900,0 mm; š. vstupu 620 mm; výplň bezpečnostní sklo, dezén | kus | 1 |  | 0 |  | 0 |  | 0 | 15 | 0 | 0.01 | 0.01 | 0 | 0 |  | Vlastní | Indiv | 0 | 0 |  | Specifikace |  |  |  | POL3_
66 | 55145357R | tyč sprchová l = 90 cm; příslušenství posuvný držák; chrom | kus | 1 |  | 0 |  | 0 |  | 0 | 15 | 0 | 0 | 0 | 0 | 0 |  | Vlastní | Indiv | 0 | 0 |  | Specifikace |  |  |  | POL3_
67 | 725814106R00 | Rohové ventily rohový ventil, s filtrem, bez matky, DN 15 x DN 15, mosaz | ks | 8 |  | 0 |  | 0 |  | 0 | 15 | 0 | 0.00024 | 0 | 0 | 0 |  | Vlastní | Indiv | 0.124 | 0.99 |  | Práce |  |  |  | POL1_
68 | 725249102R00 | Sprchové kabiny a mísy montáž sprchových mís a vaniček | ks | 1 |  | 0 |  | 0 |  | 0 | 15 | 0 | 0.00062 | 0 | 0 | 0 |  | Vlastní | Indiv | 2.6 | 2.6 |  | Práce |  |  |  | POL1_
69 | 725860213R00 | Zápachové uzávěrky (sifony) pro zařizovací předměty D 32, 40 mm x 5/4"; pro umyvadla; PP; příslušenství krycí růžice odtoku, zpětný uzávěr | kus | 2 |  | 0 |  | 0 |  | 0 | 15 | 0 | 0.0002 | 0 | 0 | 0 |  | Vlastní | Indiv | 0.246 | 0.49 |  | Práce |  |  |  | POL1_
70 | 725860227R00 | Zápachové uzávěrky (sifony) pro zařizovací předměty uzávěrka zápachová D 50 mm; pro sprchové kouty; PP; s kulovým kloubem na odtoku, s vyjímatelnou sifonovou vložkou, s krytkou z nerez oceli | kus | 1 |  | 0 |  | 0 |  | 0 | 15 | 0 | 0.00053 | 0 | 0 | 0 |  | Vlastní | Indiv | 0.246 | 0.25 |  | Práce |  |  |  | POL1_
71 | 725869101R00 | Montáž zápachových uzávěrek pro zařiz. předměty umyvadlových, D 32 | kus | 2 |  | 0 |  | 0 |  | 0 | 15 | 0 | 0.0001 | 0 | 0 | 0 |  | Vlastní | Indiv | 0.246 | 0.49 |  | Práce |  |  |  | POL1_
72 | 551620272R | sifon podomítkový, pračkový; nerez, plast; průtok 16,8 l/min | kus | 2 |  | 0 |  | 0 |  | 0 | 15 | 0 | 0.00022 | 0 | 0 | 0 |  | Vlastní | Indiv | 0 | 0 |  | Specifikace |  |  |  | POL3_
73 | 725845111R00 | Baterie sprchové baterie sprchová nástěnná, ruční ovládání bez příslušentsví, standardní | kus | 1 |  | 0 |  | 0 |  | 0 | 15 | 0 | 0.00152 | 0 | 0 | 0 |  | Vlastní | Indiv | 0.587 | 0.59 |  | Práce |  |  |  | POL1_
74 | 55220115.MR | vanička sprchová čtvrtkruh; l = 910,0 mm; š = 910 mm; hl = 185 mm; průměr odpadu 90 mm; akrylátová; bílá; umístění v rohu; samonosná | kus | 1 |  | 0 |  | 0 |  | 0 | 15 | 0 | 0.00705 | 0.01 | 0 | 0 |  | Vlastní | Indiv | 0 | 0 |  | Specifikace |  |  |  | POL3_
75 | 998725102R00 | Přesun hmot pro zařizovací předměty v objektech výšky do 12 m | t | 0.07983 |  | 0 |  | 0 |  | 0 | 15 | 0 | 0 | 0 | 0 | 0 |  | Vlastní | Indiv | 1.573 | 0.13 |  | Práce |  |  |  | POL1_
Díl: | 726 | Instalační prefabrikáty |  |  |  | 0 |  | 0 |  | 0 |  | 0 |  | 0.01 |  | 0 |  |  |  |  | 1.78 | [5 empty] | DIL
76 | 726211123R00 | Klozety montážní prvek pro zavěšené WC s nádržkou, pro instalaci s mokrými procesy do masivních zděných konstrukcí nebo pro předstěnovou instalaci s předezděním, bez soupravy na tlumení hluku, bez | ks | 1 |  | 0 |  | 0 |  | 0 | 15 | 0 | 0.00701 | 0.01 | 0 | 0 |  | Vlastní | Indiv | 1.77 | 1.77 |  | Práce |  |  |  | POL1_
|  | ovladacího tlačitka, ovládání zepředu, stavební výška 108 cm | [24 empty] | POP
77 | 998726122R00 | Přesun hmot pro předstěnové systémy v objektech výšky do 12 m | t | 0.00701 |  | 0 |  | 0 |  | 0 | 15 | 0 | 0 | 0 | 0 | 0 |  | Vlastní | Indiv | 1.723 | 0.01 |  | Práce |  |  |  | POL1_7
Díl: | 728 | Vzduchotechnika |  |  |  | 0 |  | 0 |  | 0 |  | 0 |  | 0.02 |  | 0 |  |  |  |  | 7.87 | [5 empty] | DIL
78 | 728112112R00 | Kruhové plechové potrubí montáž kruhového plechového potrubí, do průměru d 200 mm | m | 10.5 |  | 0 |  | 0 |  | 0 | 15 | 0 | 0 | 0 | 0 | 0 |  | Vlastní | Indiv | 0.37 | 3.89 |  | Práce |  |  |  | POL1_
79 | 42981182R | potrubí hladká roura; pozinkovaný plech; pr. 125,0 mm; l = 1 000 mm; použití pro rozvody vzduchu | m | 10.5 |  | 0 |  | 0 |  | 0 | 15 | 0 | 0.00157 | 0.02 | 0 | 0 |  | Vlastní | Indiv | 0 | 0 |  | Specifikace |  |  |  | POL3_
80 | 728112111R00 | Kruhové plechové potrubí montáž kruhového plechového potrubí, do průměru d 100 mm | m | 0.5 |  | 0 |  | 0 |  | 0 | 15 | 0 | 0 | 0 | 0 | 0 |  | Vlastní | Indiv | 0.33 | 0.17 |  | Práce |  |  |  | POL1_
81 | 42981181R | potrubí hladká roura; pozinkovaný plech; pr. 100,0 mm; l = 1 000 mm; použití pro rozvody vzduchu | m | 0.5 |  | 0 |  | 0 |  | 0 | 15 | 0 | 0.00127 | 0 | 0 | 0 |  | Vlastní | Indiv | 0 | 0 |  | Specifikace |  |  |  | POL3_
82 | 728212112R00 | Tvarovky pro kruhové plechové potrubí montáž oblouku do kruhového plechového potrubí, do průměru d 200 mm | kus | 4 |  | 0 |  | 0 |  | 0 | 15 | 0 | 0 | 0 | 0 | 0 |  | Vlastní | Indiv | 0.33 | 1.32 |  | Práce |  |  |  | POL1_
83 | 429822003R | tvarovka do potrubí kruhová; oblouk segmentový 90°; d = 125 mm; ocelová; pozinkovaná; se 4-mi segmenty | kus | 4 |  | 0 |  | 0 |  | 0 | 15 | 0 | 0.0007 | 0 | 0 | 0 |  | Vlastní | Indiv | 0 | 0 |  | Specifikace |  |  |  | POL3_
84 | 728212312R00 | Tvarovky pro kruhové plechové potrubí montáž jednostranné nebo oboustranné odbočky nebo kalhotového kusu do kruhového plechového potrubí, do průměru d 200 mm | kus | 1 |  | 0 |  | 0 |  | 0 | 15 | 0 | 0 | 0 | 0 | 0 |  | Vlastní | Indiv | 0.35 | 0.35 |  | Práce |  |  |  | POL1_
85 | 429823004R | tvarovka do potrubí kruhová; rozbočka jednostranná T 90°; d = 125 mm, d1=100 mm; ocelová; pozinkovaná | kus | 1 |  | 0 |  | 0 |  | 0 | 15 | 0 | 0.0008 | 0 | 0 | 0 |  | Vlastní | Indiv | 0 | 0 |  | Specifikace |  |  |  | POL3_
86 | 728614612R00 | Ventilátory axiální nízkotlaké montáž axiálního nízkotlakého nástěnného ventilátoru , do průměru d 200 mm | kus | 2 |  | 0 |  | 0 |  | 0 | 15 | 0 | 0 | 0 | 0 | 0 |  | Vlastní | Indiv | 0.5 | 1 |  | Práce |  |  |  | POL1_
87 | 429148026R | ventilátor do koupelny připojení k potrubí pr. 125 mm; s kuličk.ložisky,časovým spínačem 2-30 min. a čidlem vlhkosti; výkon 16 W; materiál ABS plast; napájecí napětí 230 V; 50 Hz; průtok vzduchu 180 | kus | 1 |  | 0 |  | 0 |  | 0 | 15 | 0 | 0.00075 | 0 | 0 | 0 |  | Vlastní | Indiv | 0 | 0 |  | Specifikace |  |  |  | POL3_
|  | m3/h; teplota do 40 °C; otáčky 2 400,0 ot/min; akustický tlak 35 dB (A); IP 34 | [24 empty] | POP
88 | 429148024R | ventilátor do koupelny připojení k potrubí pr. 125 mm; s kuličk.ložisky, časovým spínačem 2-30min.; výkon 16 W; materiál ABS plast; napájecí napětí 230 V; 50 Hz; průtok vzduchu 180 m3/h; teplota do | kus | 1 |  | 0 |  | 0 |  | 0 | 15 | 0 | 0.00075 | 0 | 0 | 0 |  | Vlastní | Indiv | 0 | 0 |  | Specifikace |  |  |  | POL3_
|  | 40 °C; otáčky 2 400,0 ot/min; akustický tlak 35 dB (A); IP 34 | [24 empty] | POP
89 | 728415111R00 | Mřížky, regulátory montáž čtyřhranné větrací nebo ventilační mřížky, do průřezu 0,04 m2, | kus | 2 |  | 0 |  | 0 |  | 0 | 15 | 0 | 0 | 0 | 0 | 0 |  | Vlastní | Indiv | 0.55 | 1.1 |  | Práce |  |  |  | POL1_
90 | 42972741R | mřížka krycí; kruhová; rozměr pr. 160 mm; mater. výplň tahokov; barva základní nátěr; provedení s přírubou na volné konce potrubí | kus | 1 |  | 0 |  | 0 |  | 0 | 15 | 0 | 0.0004 | 0 | 0 | 0 |  | Vlastní | Indiv | 0 | 0 |  | Specifikace |  |  |  | POL3_
91 | 42972740R | mřížka krycí; kruhová; rozměr pr. 100 mm; mater. výplň tahokov; barva základní nátěr; provedení s přírubou na volné konce potrubí | kus | 1 |  | 0 |  | 0 |  | 0 | 15 | 0 | 0.0002 | 0 | 0 | 0 |  | Vlastní | Indiv | 0 | 0 |  | Specifikace |  |  |  | POL3_
92 | 998728102R00 | Přesun hmot pro vzduchotechniku v objektech výšky do 12 m | t | 0.00706 |  | 0 |  | 0 |  | 0 | 15 | 0 | 0 | 0 | 0 | 0 |  | Vlastní | Indiv | 5.206 | 0.04 |  | Práce |  |  |  | POL1_
Díl: | 731 | Kotelny |  |  |  | 0 |  | 0 |  | 0 |  | 0 |  | 0.06 |  | 0 |  |  |  |  | 13.4 | [5 empty] | DIL
93 | 731249322R00 | Montáž ocelových kotlů do 50 kW (100 kW) závěsných turbo s TUV, odkouření | ks | 1 |  | 0 |  | 0 |  | 0 | 15 | 0 | 0.00074 | 0 | 0 | 0 |  | Vlastní | Indiv | 9.111 | 9.11 |  | Práce |  |  |  | POL1_
94 | 484173132R | kotel plynový nástěnný, kondenzační; s vestavěným zásobníkem, vytápění a ohřev TUV; odtah spalin přes zeď(turbo); ocelový; palivo zemní plyn, propan; jmen.tepelný výkon 13,8 kW; jmenovitý výkon ZP | kus | 1 |  | 0 |  | 0 |  | 0 | 15 | 0 | 0.055 | 0.06 | 0 | 0 |  | Vlastní | Indiv | 0 | 0 |  | Specifikace |  |  |  | POL3_
|  | 13,4 kW; v = 725 mm; š = 800 mm; hloubka kotle 390 mm; průměr odkouření 100/60 mm; vel. zásobníku 55 litrů; hořák | [24 empty] | POP | 13,4 kW; v = 725 mm; š = 800 mm; hloubka kotle 390 mm; průměr odkouření 100/60 mm; vel. zásobníku 55 litrů; hořák
95 | 5512001901R | odlučovač nečistot s magnetem; PN 3; provozní teplota 0 až 90 °C; 1"; magnetická indukce prstencového systému 2 x 0,3T; závit vnitřní - vnitřní | kus | 1 |  | 0 |  | 0 |  | 0 | 15 | 0 | 0.0015 | 0 | 0 | 0 |  | Vlastní | Indiv | 0 | 0 |  | Specifikace |  |  |  | POL3_
96 | 731412251R00 | Odkouření odkouření pro kondenzační turbo kotle, prodlužovací kus odkouření 0,5 m, systém 80/125 mm | kus | 1 |  | 0 |  | 0 |  | 0 | 15 | 0 | 0 | 0 | 0 | 0 |  | Vlastní | Indiv | 0.19 | 0.19 |  | Práce |  |  |  | POL1_
97 | 731412252R00 | Odkouření odkouření pro kondenzační turbo kotle, prodlužovací kus odkouření 1,0 m, systém 80/125 mm | kus | 6 |  | 0 |  | 0 |  | 0 | 15 | 0 | 0 | 0 | 0 | 0 |  | Vlastní | Indiv | 0.24 | 1.44 |  | Práce |  |  |  | POL1_
98 | 731412269R00 | Odkouření odkouření pro kondenzační turbo kotle, revizní otvor, systém 80/125 mm | kus | 1 |  | 0 |  | 0 |  | 0 | 15 | 0 | 0 | 0 | 0 | 0 |  | Vlastní | Indiv | 0.23 | 0.23 |  | Práce |  |  |  | POL1_
99 | 731412263R00 | Odkouření odkouření pro kondenzační turbo kotle, koleno 90°, systém 80/125 mm | kus | 1 |  | 0 |  | 0 |  | 0 | 15 | 0 | 0 | 0 | 0 | 0 |  | Vlastní | Indiv | 0.21 | 0.21 |  | Práce |  |  |  | POL1_
100 | 731412577R00 | Odkouření odkouření pro kondenzační turbo kotle, kryt komína, šachty, oddělený systém 80 mm | kus | 1 |  | 0 |  | 0 |  | 0 | 15 | 0 | 0 | 0 | 0 | 0 |  | Vlastní | Indiv | 0.35 | 0.35 |  | Práce |  |  |  | POL1_
101 | 734109112R00 | Montáž přírubových armatur armatury ve specifikaci se dvěma přírubami, PN 0,6, DN 25 | soubor | 1 |  | 0 |  | 0 |  | 0 | 15 | 0 | 0.00226 | 0 | 0 | 0 |  | Vlastní | Indiv | 0.759 | 0.76 |  | Práce |  |  |  | POL1_
102 | 734439104R00 | Termostaty montáž - termostaty ve specifikaci bimetalového, stonkového | kus | 1 |  | 0 |  | 0 |  | 0 | 15 | 0 | 0.00037 | 0 | 0 | 0 |  | Vlastní | Indiv | 0.381 | 0.38 |  | Práce |  |  |  | POL1_
103 | 551373403R | termostat prostorový elektronický; programovatelný; napětí 4,5 V | kus | 1 |  | 0 |  | 0 |  | 0 | 15 | 0 | 0.00015 | 0 | 0 | 0 |  | Vlastní | Indiv | 0 | 0 |  | Specifikace |  |  |  | POL3_
104 | 211800701R00 | Kabel JYTY-Cu folie volně uložený, 2x1 mm | m | 5 |  | 0 |  | 0 |  | 0 | 15 | 0 | 0 | 0 | 0 | 0 |  | Vlastní | Indiv | 0 | 0 |  | Práce |  |  |  | POL1_
105 | 998731102R00 | Přesun hmot pro kotelny umístěné ve výšce (hloubce) do 12 m | t | 0.06002 |  | 0 |  | 0 |  | 0 | 15 | 0 | 0 | 0 | 0 | 0 |  | Vlastní | Indiv | 12.207 | 0.73 |  | Práce |  |  |  | POL1_
Díl: | 733 | Rozvod potrubí |  |  |  | 0 |  | 0 |  | 0 |  | 0 |  | 0.05 |  | 0 |  |  |  |  | 27.72 | [5 empty] | DIL
106 | 733163102R00 | Potrubí z měděných trubek měděné potrubí, D 15 mm, s 1,0 mm, pájení pomocí kapilárních pájecích tvarovek | m | 47.04 |  | 0 |  | 0 |  | 0 | 15 | 0 | 0.00076 | 0.04 | 0 | 0 |  | Vlastní | Indiv | 0.29738 | 13.99 |  | Práce |  |  |  | POL1_
107 | 733163103R00 | Potrubí z měděných trubek měděné potrubí, D 18 mm, s 1,0 mm, pájení pomocí kapilárních pájecích tvarovek | m | 10.08 |  | 0 |  | 0 |  | 0 | 15 | 0 | 0.00088 | 0.01 | 0 | 0 |  | Vlastní | Indiv | 0.30738 | 3.1 |  | Práce |  |  |  | POL1_
108 | 733113113R00 | Potrubí z trubek závitových příplatek k ceně za zhotovení přípojky z ocelových trubek závitových, , , DN 15 | kus | 10 |  | 0 |  | 0 |  | 0 | 15 | 0 | 0 | 0 | 0 | 0 |  | Vlastní | Indiv | 0.237 | 2.37 |  | Práce |  |  |  | POL1_
109 | 722181244RT6 | Izolace vodovodního potrubí návleková trubice z pěnového polyetylenu s povrchovou ochrannou polyetylenovou tkaninou, tloušťka stěny 20 mm, d 18 mm | m | 9 |  | 0 |  | 0 |  | 0 | 15 | 0 | 3e-05 | 0 | 0 | 0 |  | Vlastní | Indiv | 0.135 | 1.22 |  | Práce |  |  |  | POL1_
110 | 722181244RT5 | Izolace vodovodního potrubí návleková trubice z pěnového polyetylenu s povrchovou ochrannou polyetylenovou tkaninou, tloušťka stěny 20 mm, d 15 mm | m | 46 |  | 0 |  | 0 |  | 0 | 15 | 0 | 3e-05 | 0 | 0 | 0 |  | Vlastní | Indiv | 0.135 | 6.21 |  | Práce |  |  |  | POL1_
111 | 783424140R00 | Nátěry potrubí a armatur syntetické potrubí, do DN 50 mm, dvojnásobné se základním nátěrem | m | 8.5 |  | 0 |  | 0 |  | 0 | 15 | 0 | 7e-05 | 0 | 0 | 0 |  | Vlastní | Indiv | 0.087 | 0.74 |  | Práce |  |  |  | POL1_
112 | 998733104R00 | Přesun hmot pro rozvody potrubí v objektech výšky do 36 m | t | 0.02828 |  | 0 |  | 0 |  | 0 | 15 | 0 | 0 | 0 | 0 | 0 |  | Vlastní | Indiv | 3.28 | 0.09 |  | Práce |  |  |  | POL1_
Díl: | 734 | Armatury |  |  |  | 0 |  | 0 |  | 0 |  | 0 |  | 0 |  | 0 |  |  |  |  | 1.93 | [5 empty] | DIL
113 | 734266111R00 | Šroubení včetně dodávky materiálu regulační a uzavírací šroubení, DN 10, rohové, PN 10, bronz | kus | 1 |  | 0 |  | 0 |  | 0 | 15 | 0 | 0 | 0 | 0 | 0 |  | Vlastní | Indiv | 0.082 | 0.08 |  | Práce |  |  |  | POL1_
114 | 734225311R00 | Ventily a kohouty regulační závitové včetně dodávky materiálu termostatický ventil, dvouregulační, DN 10, rohový, mosaz, bez termostatické hlavice, PN 16, vnitřní závit | kus | 1 |  | 0 |  | 0 |  | 0 | 15 | 0 | 0.0002 | 0 | 0 | 0 |  | Vlastní | Indiv | 0.175 | 0.18 |  | Práce |  |  |  | POL1_
115 | 734266422R00 | Šroubení včetně dodávky materiálu šroubení pro radiátory typu VK dvoutrubkový systém s vypouštěním, DN EK 20 x 15, přímé, PN 10, bronz | kus | 4 |  | 0 |  | 0 |  | 0 | 15 | 0 | 9e-05 | 0 | 0 | 0 |  | Vlastní | Indiv | 0.164 | 0.66 |  | Práce |  |  |  | POL1_
116 | 734293311R00 | Ostatní armatury kohouty plnící a vypouštěcí včetně dodávky materiálu kulový kohout vypouštěcí a napouštěcí, DN 10, PN 10, mosaz | kus | 2 |  | 0 |  | 0 |  | 0 | 15 | 0 | 0 | 0 | 0 | 0 |  | Vlastní | Indiv | 0.083 | 0.17 |  | Práce |  |  |  | POL1_
117 | 734295212R00 | Ostatní armatury filtry a kohouty kulové s filtrem závitové včetně dodávky materiálu filtr, DN 20, vnitřní-vnitřní závit, PN 20, mosaz | kus | 1 |  | 0 |  | 0 |  | 0 | 15 | 0 | 0.00025 | 0 | 0 | 0 |  | Vlastní | Indiv | 0.207 | 0.21 |  | Práce |  |  |  | POL1_
118 | 734235222R00 | Ventily a kohouty uzavírací závitové včetně dodávky materiálu kulový kohout, DN 20, vnitřní-vnitřní, PN 42, mosaz | kus | 3 |  | 0 |  | 0 |  | 0 | 15 | 0 | 0.00038 | 0 | 0 | 0 |  | Vlastní | Indiv | 0.207 | 0.62 |  | Práce |  |  |  | POL1_
119 | 55137306.AR | hlavice termostatická teplota prostoru 6 až 28 °C; ovládání ruční; provedení kapalinová | kus | 5 |  | 0 |  | 0 |  | 0 | 15 | 0 | 0.00026 | 0 | 0 | 0 |  | Vlastní | Indiv | 0 | 0 |  | Specifikace |  |  |  | POL3_
120 | 998734103R00 | Přesun hmot pro armatury v objektech výšky do 4 m | t | 0.0029 |  | 0 |  | 0 |  | 0 | 15 | 0 | 0 | 0 | 0 | 0 |  | Vlastní | Indiv | 2.351 | 0.01 |  | Práce |  |  |  | POL1_
Díl: | 735 | Otopná tělesa |  |  |  | 0 |  | 0 |  | 0 |  | 0 |  | 0.12 |  | 0 |  |  |  |  | 9.7 | [5 empty] | DIL
121 | 735157665R00 | Otopná tělesa panelová počet desek 2, počet přídavných přestupných ploch 2, výška 600 mm, délka 900 mm, provedení ventil kompakt, pravé spodní připojení, s nuceným oběhem, čelní deska profilovaná | kus | 3 |  | 0 |  | 0 |  | 0 | 15 | 0 | 0.03267 | 0.1 | 0 | 0 |  | Vlastní | Indiv | 0.945 | 2.84 |  | Práce |  |  |  | POL1_
122 | 735157560R00 | Otopná tělesa panelová počet desek 2, počet přídavných přestupných ploch 1, výška 600 mm, délka 400 mm, provedení ventil kompakt, pravé spodní připojení, s nuceným oběhem, čelní deska profilovaná | kus | 1 |  | 0 |  | 0 |  | 0 | 15 | 0 | 0.0122 | 0.01 | 0 | 0 |  | Vlastní | Indiv | 0.913 | 0.91 |  | Práce |  |  |  | POL1_
123 | 735171314R00 | Otopná tělesa koupelnová trubkové otopné těleso rovné, spodní zdola dolů nebo oboustranné shora dolů připojení, výška 1820 mm, šířka 600 mm, průměr trubek 20 mm, objem tělesa 8,2 l | kus | 1 |  | 0 |  | 0 |  | 0 | 15 | 0 | 0.0145 | 0.01 | 0 | 0 |  | Vlastní | Indiv | 0.988 | 0.99 |  | Práce |  |  |  | POL1_
124 | 48451761.MR | příslušenství k topení sada pro kombinované vytápění, výkon tělesa 800 W | kus | 1 |  | 0 |  | 0 |  | 0 | 15 | 0 | 0 | 0 | 0 | 0 |  | Vlastní | Indiv | 0 | 0 |  | Specifikace |  |  |  | POL3_
125 | 735191910R00 | Ostatní opravy otopných těles napuštění vody do otopného systému včetně potrubí (bez kotle a ohříváků) otopných těles | m2 | 2.76 |  | 0 |  | 0 |  | 0 | 15 | 0 | 0 | 0 | 0 | 0 |  | Vlastní | Indiv | 0.031 | 0.09 |  | Práce |  |  |  | POL1_
126 | 735191903R00 | Ostatní opravy otopných těles vyčištění otopných těles propláchnutím vodou ocelových nebo hliníkových | m2 | 2.76 |  | 0 |  | 0 |  | 0 | 15 | 0 | 0 | 0 | 0 | 0 |  | Vlastní | Indiv | 0.026 | 0.07 |  | Práce |  |  |  | POL1_
127 | 735191905R00 | Ostatní opravy otopných těles odvzdušnění otopných těles | kus | 5 |  | 0 |  | 0 |  | 0 | 15 | 0 | 0 | 0 | 0 | 0 |  | Vlastní | Indiv | 0.062 | 0.31 |  | Práce |  |  |  | POL1_
128 | 735000912R00 | Regulace otopného systému při opravách vyregulování dvojregulačních ventilů a kohoutů s termostatickým ovládáním | kus | 5 |  | 0 |  | 0 |  | 0 | 15 | 0 | 0 | 0 | 0 | 0 |  | Vlastní | Indiv | 0.268 | 1.34 |  | Práce |  |  |  | POL1_
129 | 735158210R00 | Otopná tělesa panelová Doplňkové práce pro otopná tělesa panelová tlakové zkoušky , těles jednořadých | kus | 1 |  | 0 |  | 0 |  | 0 | 15 | 0 | 0 | 0 | 0 | 0 |  | Vlastní | Indiv | 0.335 | 0.34 |  | Práce |  |  |  | POL1_
130 | 735158220R00 | Otopná tělesa panelová Doplňkové práce pro otopná tělesa panelová tlakové zkoušky , těles dvouřadých | kus | 4 |  | 0 |  | 0 |  | 0 | 15 | 0 | 0 | 0 | 0 | 0 |  | Vlastní | Indiv | 0.617 | 2.47 |  | Práce |  |  |  | POL1_
131 | 998735102R00 | Přesun hmot pro otopná tělesa v objektech výšky do 12 m | t | 0.12471 |  | 0 |  | 0 |  | 0 | 15 | 0 | 0 | 0 | 0 | 0 |  | Vlastní | Indiv | 2.71 | 0.34 |  | Práce |  |  |  | POL1_7
Díl: | M99 | Ostatní práce "M" |  |  |  | 0 |  | 0 |  | 0 |  | 0 |  | 0 |  | 0 |  |  |  |  | 20 | [5 empty] | DIL
132 | 904 R02 | Hzs-zkousky v ramci montaz.praci, Topná zkouška | h | 12 |  | 0 |  | 0 |  | 0 | 15 | 0 | 0 | 0 | 0 | 0 |  | Vlastní | Indiv | 1 | 12 |  | HZS |  |  |  | POL10_
133 | 905 R01 | Hzs-revize provoz.souboru a st.obj., Revize | h | 4 |  | 0 |  | 0 |  | 0 | 15 | 0 | 0 | 0 | 0 | 0 |  | Vlastní | Indiv | 1 | 4 |  | Práce |  |  |  | POL1_
134 | 905 R01 | Hzs-revize provoz.souboru a st.obj., Revize | h | 4 |  | 0 |  | 0 |  | 0 | 15 | 0 | 0 | 0 | 0 | 0 |  | Vlastní | Indiv | 1 | 4 |  | Práce |  |  |  | POL1_
Díl: | VN | Vedlejší náklady |  |  |  | 0 |  | 0 |  | 0 |  | 0 |  | 0 |  | 0 |  |  |  |  | 0 | [5 empty] | DIL
135 | 005121 R | Zařízení staveniště | Soubor | 1 |  | 0 |  | 0 |  | 0 | 15 | 0 | 0 | 0 | 0 | 0 |  | Vlastní | Indiv | 0 | 0 |  | VRN |  |  |  | POL99_8
136 | 005121020R | Provoz zařízení staveniště | Soubor | 1 |  | 0 |  | 0 |  | 0 | 15 | 0 | 0 | 0 | 0 | 0 |  | Vlastní | Indiv | 0 | 0 |  | VRN |  |  |  | POL99_8
137 | 005121030R | Odstranění zařízení staveniště | Soubor | 1 |  | 0 |  | 0 |  | 0 | 15 | 0 | 0 | 0 | 0 | 0 |  | Vlastní | Indiv | 0 | 0 |  | VRN |  |  |  | POL99_8
Díl: | ON | Ostatní náklady |  |  |  | 0 |  | 0 |  | 0 |  | 0 |  | 0 |  | 0 |  |  |  |  | 0 | [5 empty] | DIL
138 | 005211080R | Bezpečnostní a hygienická opatření na staveništi | Soubor | 1 |  | 0 |  | 0 |  | 0 | 15 | 0 | 0 | 0 | 0 | 0 |  | Vlastní | Indiv | 0 | 0 |  | VRN |  |  |  | POL99_8
[25 empty] | 15 | 21 | DPH
| Celkem |  |  |  |  | 0 | [18 empty] | 0 | 0 | SUM
Poznámky uchazeče k zadání
POPUZIV
END
Note on S6: Jedná se o informaci, zda se jedná o položku, která je do rozpočtu zadána z cenové soustavy RTS, nebo vlastní.
Note on T6: Jedná se o název CÚ, která je zadána u položky rozpočtu

## SO 03 SO 03.1 Pol
Položkový rozpočet | [26 empty] | #TypZaznamu#
S: | 2020/012/5 | Lidická 47 - oprava bytu č.8 | [24 empty] | STA
O: | SO 03 | Elektroinstalace | [21 empty] | STA |  |  | OBJ
R: | SO 03.1 | Elektroinstalace | [24 empty] | ROZ
P.č. | Číslo položky | Název položky | MJ | Množství | Cena / MJ | Celkem | Dodávka | Dodávka celk. | Montáž | Montáž celk. | DPH | Cena s DPH | Hmotnost / MJ | Hmotnost celk.(t) | Dem. hmotnost / MJ | Dem. hmotnost celk.(t) | Ceník | Cen. soustava / platnost | Cenová úroveň | Nhod / MJ | Nhod celk. | Dodavatel | Typ položky
Díl: | 61 | Úpravy povrchů vnitřní |  |  |  | 0 |  | 0 |  | 0 |  | 0 |  | 1.03 |  | 0 |  |  |  |  | 12.77 | [5 empty] | DIL
1 | 612403399RT2 | Hrubá výplň rýh ve stěnách, jakoukoliv maltou maltou ze suchých směsí jakékoliv šířky | m2 | 15.15 |  | 0 |  | 0 |  | 0 | 15 | 0 | 0.068 | 1.03 | 0 | 0 |  | Vlastní | Indiv | 0.71398 | 10.82 |  | Práce |  |  |  | POL1_
2 | 999281108R00 | Přesun hmot pro opravy a údržbu objektů pro opravy a údržbu dosavadních objektů včetně vnějších plášťů výšky do 12 m, | t | 1.0302 |  | 0 |  | 0 |  | 0 | 15 | 0 | 0 | 0 | 0 | 0 |  | Vlastní | Indiv | 1.892 | 1.95 |  | Práce |  |  |  | POL1_1
Díl: | 97 | Prorážení otvorů |  |  |  | 0 |  | 0 |  | 0 |  | 0 |  | 0 |  | 0 |  |  |  |  | 7.51 | [5 empty] | DIL
3 | 979081111R00 | Odvoz suti a vybouraných hmot na skládku do 1 km | t | 1.515 |  | 0 |  | 0 |  | 0 | 15 | 0 | 0 | 0 | 0 | 0 |  | Vlastní | Indiv | 0.49 | 0.74 |  | Práce |  |  |  | POL1_
4 | 979081121R00 | Odvoz suti a vybouraných hmot na skládku příplatek za každý další 1 km | t | 15.15 |  | 0 |  | 0 |  | 0 | 15 | 0 | 0 | 0 | 0 | 0 |  | Vlastní | Indiv | 0 | 0 |  | Práce |  |  |  | POL1_
5 | 979017111R00 | Svislé přemístění suti nošením na H do 3,5 m | t | 1.515 |  | 0 |  | 0 |  | 0 | 15 | 0 | 0 | 0 | 0 | 0 |  | Vlastní | Indiv | 1.816 | 2.75 |  | Práce |  |  |  | POL1_
6 | 979017191R00 | Příplatek k přemístění suti za dalších H 3,5 m | t | 3.03 |  | 0 |  | 0 |  | 0 | 15 | 0 | 0 | 0 | 0 | 0 |  | Vlastní | Indiv | 0.722 | 2.19 |  | Práce |  |  |  | POL1_
7 | 979082111R00 | Vnitrostaveništní doprava suti a vybouraných hmot do 10 m | t | 1.515 |  | 0 |  | 0 |  | 0 | 15 | 0 | 0 | 0 | 0 | 0 |  | Vlastní | Indiv | 0.942 | 1.43 |  | Práce |  |  |  | POL1_
8 | 979094211R00 | Nakládání nebo překládání vybourané suti | t | 1.515 |  | 0 |  | 0 |  | 0 | 15 | 0 | 0 | 0 | 0 | 0 |  | Vlastní | Indiv | 0.265 | 0.4 |  | Práce |  |  |  | POL1_
9 | 979990001R00 | Poplatek za skládku stavební suti | t | 1.515 |  | 0 |  | 0 |  | 0 | 15 | 0 | 0 | 0 | 0 | 0 |  | Vlastní | Indiv | 0 | 0 |  | Práce |  |  |  | POL1_
Díl: | M21 | Elektromontáže |  |  |  | 0 |  | 0 |  | 0 |  | 0 |  | 0.18 |  | 0 |  |  |  |  | 100.01 | [5 empty] | DIL
10 | 900 RT5 | HZS, Práce v tarifní třídě 8 | h | 4 |  | 0 |  | 0 |  | 0 | 15 | 0 | 0 | 0 | 0 | 0 |  | Vlastní | Indiv | 1 | 4 |  | Práce |  |  |  | POL1_
11 | 210120453R00 | Ústrojí jistící vzduchový jistuč včetně zapojení třípólový do 25 A, , ve skříni | kus | 1 |  | 0 |  | 0 |  | 0 | 15 | 0 | 0 | 0 | 0 | 0 |  | Vlastní | Indiv | 0.71683 | 0.72 |  | Práce |  |  |  | POL1_
12 | 35822002315R | jistič modulární do 80 A; jmen.proud 25,00 A; charakt. B; počet pólů 3; tepl.okolí -25 do + 55 °C; IP 20 | kus | 1 |  | 0 |  | 0 |  | 0 | 15 | 0 | 0.0005 | 0 | 0 | 0 |  | Vlastní | Indiv | 0 | 0 |  | Specifikace |  |  |  | POL3_
13 | 210110001RT1 | Spínač nástěnný jednopól.- řaz. 1, obyč.prostředí, včetně dodávky spínače 3553-A01340 | kus | 4 |  | 0 |  | 0 |  | 0 | 15 | 0 | 5e-05 | 0 | 0 | 0 |  | Vlastní | Indiv | 0.30567 | 1.22 |  | Práce |  |  |  | POL1_
14 | 210110004RT1 | Spínací, spouštěcí a regulační ústrojí spínač nástěnný pro prostředí obyčejné nebo vlhké včetně zapojení a dodávky spínače, střídavý, řazení 6 | kus | 4 |  | 0 |  | 0 |  | 0 | 15 | 0 | 4e-05 | 0 | 0 | 0 |  | Vlastní | Indiv | 0.32667 | 1.31 |  | Práce |  |  |  | POL1_
15 | 210110082RT1 | Spínací, spouštěcí a regulační ústrojí spínač sporákový zapuštěný včetně dodávky spínače a doutnavky , , | kus | 1 |  | 0 |  | 0 |  | 0 | 15 | 0 | 0.00039 | 0 | 0 | 0 |  | Vlastní | Indiv | 0.4005 | 0.4 |  | Práce |  |  |  | POL1_
16 | 210110040RT1 | Spínač zapuštěný jednopólový + doutnavka, včetně dodávky 3553-21289 sign.doutnavky | kus | 2 |  | 0 |  | 0 |  | 0 | 15 | 0 | 6e-05 | 0 | 0 | 0 |  | Vlastní | Indiv | 0.1475 | 0.3 |  | Práce |  |  |  | POL1_
17 | 210111002RT1 | Zásuvka domovní vestavná - provedení 2P+PE, včetně zásuvky dvojité 5512-2249 | kus | 4 |  | 0 |  | 0 |  | 0 | 15 | 0 | 0.00012 | 0 | 0 | 0 |  | Vlastní | Indiv | 0.224 | 0.9 |  | Práce |  |  |  | POL1_
18 | 210111002RT1 | Zásuvka domovní vestavná - provedení 2P+PE, včetně zásuvky dvojité 5512-2249 | kus | 8 |  | 0 |  | 0 |  | 0 | 15 | 0 | 0.00012 | 0 | 0 | 0 |  | Vlastní | Indiv | 0.224 | 1.79 |  | Práce |  |  |  | POL1_
19 | 210010023RT1 | Trubky trubka tuhá vč. příslušenství (kolena, přípojky atd.), PVC, uložená pevně, průměr 29 mm, mech. pevnost 320 N/5 cm, včetně dodávky materiálu | m | 3 |  | 0 |  | 0 |  | 0 | 15 | 0 | 0.00015 | 0 | 0 | 0 |  | Vlastní | Indiv | 0.094 | 0.28 |  | Práce |  |  |  | POL1_
20 | 210800101RT1 | Kabel CYKY 750 V 2x1,5 mm2 uložený pod omítkou, včetně dodávky kabelu | m | 37 |  | 0 |  | 0 |  | 0 | 15 | 0 | 0.00014 | 0.01 | 0 | 0 |  | Vlastní | Indiv | 0.07 | 2.59 |  | Práce |  |  |  | POL1_
21 | 210800105RT1 | Kabel CYKY 750 V 3x1,5 mm2 uložený pod omítkou, včetně dodávky kabelu | m | 33 |  | 0 |  | 0 |  | 0 | 15 | 0 | 0.00016 | 0.01 | 0 | 0 |  | Vlastní | Indiv | 0.07 | 2.31 |  | Práce |  |  |  | POL1_
22 | 210800105RT2 | Kabel CYKY 750 V 3x1,5 mm2 uložený pod omítkou, včetně dodávky kabelu 3Bx1,5 | m | 21 |  | 0 |  | 0 |  | 0 | 15 | 0 | 0.00017 | 0 | 0 | 0 |  | Vlastní | Indiv | 0.07 | 1.47 |  | Práce |  |  |  | POL1_
23 | 210800105RT3 | Kabel CYKY 750 V 3x1,5 mm2 uložený pod omítkou, včetně dodávky kabelu 3Cx1,5 | m | 85 |  | 0 |  | 0 |  | 0 | 15 | 0 | 0.00017 | 0.01 | 0 | 0 |  | Vlastní | Indiv | 0.07 | 5.95 |  | Práce |  |  |  | POL1_
24 | 210800106RT3 | Kabel CYKY 750 V 3x2,5 mm2 uložený pod omítkou, včetně dodávky kabelu 3Cx2,5 | m | 92 |  | 0 |  | 0 |  | 0 | 15 | 0 | 0.00023 | 0.02 | 0 | 0 |  | Vlastní | Indiv | 0.07 | 6.44 |  | Práce |  |  |  | POL1_
25 | 210800113RT1 | Kabel CYKY 750 V 4x10 mm2 uložený pod omítkou, včetně dodávky kabelu | m | 15 |  | 0 |  | 0 |  | 0 | 15 | 0 | 0.00064 | 0.01 | 0 | 0 |  | Vlastní | Indiv | 0.08351 | 1.25 |  | Práce |  |  |  | POL1_
26 | 210800117RT1 | Kabel CYKY 750 V 5x4 mm2 uložený pod omítkou, včetně dodávky kabelu | m | 20 |  | 0 |  | 0 |  | 0 | 15 | 0 | 0.00043 | 0.01 | 0 | 0 |  | Vlastní | Indiv | 0.07246 | 1.45 |  | Práce |  |  |  | POL1_
27 | 210800605RT1 | Vodič nn a vn CYA 4 mm2 uložený v trubkách, včetně dodávky vodiče CYA 4 | m | 30 |  | 0 |  | 0 |  | 0 | 15 | 0 | 5e-05 | 0 | 0 | 0 |  | Vlastní | Indiv | 0.04667 | 1.4 |  | Práce |  |  |  | POL1_
28 | 210800607RT1 | Vodič nn a vn CYA 10 mm2 uložený v trubkách, včetně dodávky vodiče CYA 10 | m | 25 |  | 0 |  | 0 |  | 0 | 15 | 0 | 0.00013 | 0 | 0 | 0 |  | Vlastní | Indiv | 0.04667 | 1.17 |  | Práce |  |  |  | POL1_
29 | 210010102RT1 | Chráničky a lišty , včetně dodávky L 40 | m | 15 |  | 0 |  | 0 |  | 0 | 15 | 0 | 0.00027 | 0 | 0 | 0 |  | Vlastní | Indiv | 0.17083 | 2.56 |  | Práce |  |  |  | POL1_
30 | 210010301RT2 | Montáž krabice plastové krabice univerzální včetně dodávky, kruhová, průměr 73 mm, hloubka 42 mm, s víčkem, bez zapojení | kus | 40 |  | 0 |  | 0 |  | 0 | 15 | 0 | 4e-05 | 0 | 0 | 0 |  | Vlastní | Indiv | 0.09067 | 3.63 |  | Práce |  |  |  | POL1_
31 | 210010311RT1 | Montáž krabice plastové krabice univerzální včetně dodávky, kruhová, průměr 73 mm, hloubka 42 mm, s víčkem, bez zapojení | kus | 4 |  | 0 |  | 0 |  | 0 | 15 | 0 | 4e-05 | 0 | 0 | 0 |  | Vlastní | Indiv | 0.18 | 0.72 |  | Práce |  |  |  | POL1_
32 | 210010322RT1 | Montáž krabice plastové krabice rozvodná včetně dodávky, kruhová, průměr 73 mm, hloubka 42 mm, s víčkem a svorkovnicí, se zapojením | kus | 10 |  | 0 |  | 0 |  | 0 | 15 | 0 | 0 | 0 | 0 | 0 |  | Vlastní | Indiv | 0.40083 | 4.01 |  | Práce |  |  |  | POL1_
33 | 210010321RT1 | Montáž krabice plastové krabice univerzální včetně dodávky, kruhová, průměr 73 mm, hloubka 42 mm, s víčkem a svorkovnicí, se zapojením | kus | 10 |  | 0 |  | 0 |  | 0 | 15 | 0 | 9e-05 | 0 | 0 | 0 |  | Vlastní | Indiv | 0.39017 | 3.9 |  | Práce |  |  |  | POL1_
34 | 371202012R | zásuvka datová 1xRJ45, bílá, montáž do instalačních krabic | kus | 1 |  | 0 |  | 0 |  | 0 | 15 | 0 | 0 | 0 | 0 | 0 |  | Vlastní | Indiv | 0 | 0 |  | Specifikace |  |  |  | POL3_
35 | 371202010R | zásuvka datová vodotěsná a prachotěsná RJ45, montáž na omítku, včetně jednoduché krabice | kus | 1 |  | 0 |  | 0 |  | 0 | 15 | 0 | 0 | 0 | 0 | 0 |  | Vlastní | Indiv | 0 | 0 |  | Specifikace |  |  |  | POL3_
36 | 210100001R00 | Ukončení vodičů, soubory pro kabely ukončení vodičů v rozvaděči včetně zapojení a vodičové koncovky, , průřez do 2,5 mm2 | kus | 86 |  | 0 |  | 0 |  | 0 | 15 | 0 | 0 | 0 | 0 | 0 |  | Vlastní | Indiv | 0.0505 | 4.34 |  | Práce |  |  |  | POL1_
37 | 210100002R00 | Ukončení vodičů, soubory pro kabely ukončení vodičů v rozvaděči včetně zapojení a vodičové koncovky, , průřez do 6 mm2 | kus | 10 |  | 0 |  | 0 |  | 0 | 15 | 0 | 0 | 0 | 0 | 0 |  | Vlastní | Indiv | 0.05 | 0.5 |  | Práce |  |  |  | POL1_
38 | 210100003R00 | Ukončení vodičů, soubory pro kabely ukončení vodičů v rozvaděči včetně zapojení a vodičové koncovky, , průřez do 16 mm2 | kus | 8 |  | 0 |  | 0 |  | 0 | 15 | 0 | 0 | 0 | 0 | 0 |  | Vlastní | Indiv | 0.08217 | 0.66 |  | Práce |  |  |  | POL1_
39 | 900 RT5 | HZS, Práce v tarifní třídě 8 | h | 10 |  | 0 |  | 0 |  | 0 | 15 | 0 | 0 | 0 | 0 | 0 |  | Vlastní | Indiv | 1 | 10 |  | Práce |  |  |  | POL1_
40 | 900 R03 | Hodinové zúčtovací sazby stavební dělník, tarifní třída 6 | h | 16 |  | 0 |  | 0 |  | 0 | 15 | 0 | 0 | 0 | 0 | 0 |  | Vlastní | Indiv | 1 | 16 |  | Práce |  |  |  | POL1_
41 | 210201034R00 | Svítidla a osvětlovací zařízení svítidlo zářivkové, 20 W, stropní | kus | 1 |  | 0 |  | 0 |  | 0 | 15 | 0 | 0 | 0 | 0 | 0 |  | Vlastní | Indiv | 0.80117 | 0.8 |  | Práce |  |  |  | POL1_
42 | 3481412 | Svítidlo nástěnné LED 1x18W | kus | 1 |  | 0 |  | 0 |  | 0 | 15 | 0 | 0.0028 | 0 | 0 | 0 |  | Vlastní | Indiv | 0 | 0 |  | Specifikace |  |  |  | POL3_
43 | 210201039R00 | Svítidla a osvětlovací zařízení svítidlo zářivkové, 2x40 W, stropní stavebnicové | kus | 3 |  | 0 |  | 0 |  | 0 | 15 | 0 | 0 | 0 | 0 | 0 |  | Vlastní | Indiv | 0.86433 | 2.59 |  | Práce |  |  |  | POL1_
44 | 34814121R | svítidlo interiérové zářivkové přisazené (stropní) lineární; 2x18W; dvoutrubicové, kompenzované; indukční předřadník; IP 40; typ zdroje T26; mat.tělesa ocelový plech, kryt optický prizmatický plexi | kus | 3 |  | 0 |  | 0 |  | 0 | 15 | 0 | 0.0033 | 0.01 | 0 | 0 |  | Vlastní | Indiv | 0 | 0 |  | Specifikace |  |  |  | POL3_
|  | ; patice G13 | [24 empty] | POP
45 | 210140651R00 | Ovládací, návěštní a signální přístroje zvonek elektrický, vodotěsný, , | kus | 1 |  | 0 |  | 0 |  | 0 | 15 | 0 | 0 | 0 | 0 | 0 |  | Vlastní | Indiv | 0.59033 | 0.59 |  | Práce |  |  |  | POL1_
46 | 58541233R | sádra pro stavebnictví šedá; bal., 30 kg | t | 0.1 |  | 0 |  | 0 |  | 0 | 15 | 0 | 1 | 0.1 | 0 | 0 |  | Vlastní | Indiv | 0 | 0 |  | Specifikace |  |  |  | POL3_
47 | 220890202R00 | Revize | h | 14 |  | 0 |  | 0 |  | 0 | 15 | 0 | 0 | 0 | 0 | 0 |  | Vlastní | Indiv | 1 | 14 |  | Práce |  |  |  | POL1_
48 | 34195R | materiál pro elektroinstalaci | sada | 1 |  | 0 |  | 0 |  | 0 | 15 | 0 | 0 | 0 | 0 | 0 |  | Vlastní | Indiv | 0 | 0 |  | Specifikace |  |  |  | POL3_
49 | 222325033R00 | Požární sběrnicový hlásič na omítku v EZS,na kci | kus | 1 |  | 0 |  | 0 |  | 0 | 15 | 0 | 0 | 0 | 0 | 0 |  | Vlastní | Indiv | 0.61833 | 0.62 |  | Práce |  |  |  | POL1_
50 | 449861115R | detektor hlásič kouře konvenční optický bez patice; dosah-poloměr 7,5 m; IP 43; max.montážní výška 11,0 m; T -30 až 70 °C; průměr 102,5, výška 54 mm | kus | 1 |  | 0 |  | 0 |  | 0 | 15 | 0 | 0.00014 | 0 | 0 | 0 |  | Vlastní | Indiv | 0 | 0 |  | Specifikace |  |  |  | POL3_
51 | 210802339RT1 | Šňůry šňůra CYSY, 3 x 2,50 mm2, pevně uložená včetně dodávky materiálu | m | 1.5 |  | 0 |  | 0 |  | 0 | 15 | 0 | 0.00018 | 0 | 0 | 0 |  | Vlastní | Indiv | 0.0905 | 0.14 |  | Práce |  |  |  | POL1_
Díl: | VN | Vedlejší náklady |  |  |  | 0 |  | 0 |  | 0 |  | 0 |  | 0 |  | 0 |  |  |  |  | 0 | [5 empty] | DIL
52 | 005121 R | Zařízení staveniště | Soubor | 1 |  | 0 |  | 0 |  | 0 | 15 | 0 | 0 | 0 | 0 | 0 |  | Vlastní | Indiv | 0 | 0 |  | VRN |  |  |  | POL99_8
53 | 005121020R | Provoz zařízení staveniště | Soubor | 1 |  | 0 |  | 0 |  | 0 | 15 | 0 | 0 | 0 | 0 | 0 |  | Vlastní | Indiv | 0 | 0 |  | VRN |  |  |  | POL99_8
54 | 005121030R | Odstranění zařízení staveniště | Soubor | 1 |  | 0 |  | 0 |  | 0 | 15 | 0 | 0 | 0 | 0 | 0 |  | Vlastní | Indiv | 0 | 0 |  | VRN |  |  |  | POL99_8
Díl: | ON | Ostatní náklady |  |  |  | 0 |  | 0 |  | 0 |  | 0 |  | 0 |  | 0 |  |  |  |  | 0 | [5 empty] | DIL
55 | 005211080R | Bezpečnostní a hygienická opatření na staveništi | Soubor | 1 |  | 0 |  | 0 |  | 0 | 15 | 0 | 0 | 0 | 0 | 0 |  | Vlastní | Indiv | 0 | 0 |  | VRN |  |  |  | POL99_8
[25 empty] | 15 | 21 | DPH
| Celkem |  |  |  |  | 0 | [18 empty] | 0 | 0 | SUM
Poznámky uchazeče k zadání
POPUZIV
END
Note on S6: Jedná se o informaci, zda se jedná o položku, která je do rozpočtu zadána z cenové soustavy RTS, nebo vlastní.
Note on T6: Jedná se o název CÚ, která je zadána u položky rozpočtu

## SO 03 SO 03.1_SO 03.1 Pol
Položkový rozpočet | [26 empty] | #TypZaznamu#
S: | 2020/012/5 | Lidická 47 - oprava bytu č.8 | [24 empty] | STA
O: | SO 03 | Elektroinstalace | [21 empty] | STA |  |  | OBJ
R: | SO 03.1/SO 03.1 | Elektroinstalace - Rozvaděč R1 | [24 empty] | ROZ
P.č. | Číslo položky | Název položky | MJ | Množství | Cena / MJ | Celkem | Dodávka | Dodávka celk. | Montáž | Montáž celk. | DPH | Cena s DPH | Hmotnost / MJ | Hmotnost celk.(t) | Dem. hmotnost / MJ | Dem. hmotnost celk.(t) | Ceník | Cen. soustava / platnost | Cenová úroveň | Nhod / MJ | Nhod celk. | Dodavatel | Typ položky
Díl: | M21 | Elektromontáže |  |  |  | 0 |  | 0 |  | 0 |  | 0 |  | 0 |  | 0 |  |  |  |  | 18.65 | [5 empty] | DIL
1 | 210190001R00 | Rozvaděče, rozvodné skříně, desky, svorkovnice montáž oceloplechových rozvodnic do váhy , 20 kg, | kus | 1 |  | 0 |  | 0 |  | 0 | 15 | 0 | 0 | 0 | 0 | 0 |  | Vlastní | Indiv | 1 | 1 |  | Práce |  |  |  | POL1_
2 | 35712301R | skříň nástěnná; k povrchové montáži na stěnu pro průmysl.rozvody; IP 65; provedení dveře -ocel.plech , skelet-svařený z ohýbaného plechu; v x š x hl. 300 x 200 x 120 mm; místo použití vnitřní; barva | kus | 1 |  | 0 |  | 0 |  | 0 | 15 | 0 | 0.0047 | 0 | 0 | 0 |  | Vlastní | Indiv | 0 | 0 |  | Specifikace |  |  |  | POL3_
|  | standard RAL 7035 | [24 empty] | POP
3 | 755123 OA0 | PŘEPĚŤOVÁ OCHRANA ROZVODNÝCH SKŘÍNÍ | kus | 1 |  | 0 |  | 0 |  | 0 | 15 | 0 | 0 | 0 | 0 | 0 |  | Vlastní | Indiv | 0 | 0 |  | Agregovaná položka |  |  |  | POL2_
4 | 34535580R | spínač jednopólový; IP 66; řazení 1; 10 AX, 250 V AC; barva šedá | kus | 1 |  | 0 |  | 0 |  | 0 | 15 | 0 | 4e-05 | 0 | 0 | 0 |  | Vlastní | Indiv | 0 | 0 |  | Specifikace |  |  |  | POL3_
5 | 222410002R00 | Síťový transformátor k el.otvírači na DIN lištu | kus | 1 |  | 0 |  | 0 |  | 0 | 15 | 0 | 0 | 0 | 0 | 0 |  | Vlastní | Indiv | 0.3885 | 0.39 |  | Práce |  |  |  | POL1_
6 | 210150055R00 | Relé a ochrany relé pomocné a paměťové st nebo ss v krytu včetně zapojení, 6 P nebo 2 Z, | kus | 1 |  | 0 |  | 0 |  | 0 | 15 | 0 | 0 | 0 | 0 | 0 |  | Vlastní | Indiv | 0.72733 | 0.73 |  | Práce |  |  |  | POL1_
7 | 210120402R00 | Ústrojí jistící vzduchový jistuč včetně zapojení jednopólový do 25 A, , s krytem | kus | 11 |  | 0 |  | 0 |  | 0 | 15 | 0 | 0 | 0 | 0 | 0 |  | Vlastní | Indiv | 0.21083 | 2.32 |  | Práce |  |  |  | POL1_
8 | 35822002010R | jistič modulární do 80 A; jmen.proud 6,00 A; charakt. B; počet pólů 1+N; tepl.okolí -25 do + 55 °C; IP 20 | kus | 3 |  | 0 |  | 0 |  | 0 | 15 | 0 | 0.00034 | 0 | 0 | 0 |  | Vlastní | Indiv | 0 | 0 |  | Specifikace |  |  |  | POL3_
9 | 35822001015R | jistič modulární do 80 A; jmen.proud 16,00 A; charakt. B; počet pólů 1; tepl.okolí -25 do + 55 °C; IP 20 | kus | 8 |  | 0 |  | 0 |  | 0 | 15 | 0 | 0.00018 | 0 | 0 | 0 |  | Vlastní | Indiv | 0 | 0 |  | Specifikace |  |  |  | POL3_
10 | 210120453R00 | Ústrojí jistící vzduchový jistuč včetně zapojení třípólový do 25 A, , ve skříni | kus | 3 |  | 0 |  | 0 |  | 0 | 15 | 0 | 0 | 0 | 0 | 0 |  | Vlastní | Indiv | 0.71683 | 2.15 |  | Práce |  |  |  | POL1_
11 | 35889026.AR | chránič proudový; jmen.proud 25,00 A; počet pólů 4; typ A; tepl.okolí -25 do+45 °C; IP 20; jmen.reziduální proud 30 mA | kus | 1 |  | 0 |  | 0 |  | 0 | 15 | 0 | 0.00046 | 0 | 0 | 0 |  | Vlastní | Indiv | 0 | 0 |  | Specifikace |  |  |  | POL3_
12 | 35889021.AR | chránič proudový; jmen.proud 25,00 A; počet pólů 2; typ A; tepl.okolí -25 do + 45 °C; IP 20; jmen.reziduální proud 30 mA | kus | 1 |  | 0 |  | 0 |  | 0 | 15 | 0 | 0.00024 | 0 | 0 | 0 |  | Vlastní | Indiv | 0 | 0 |  | Specifikace |  |  |  | POL3_
13 | 35822002313R | jistič modulární do 80 A; jmen.proud 16,00 A; charakt. B; počet pólů 3; tepl.okolí -25 do + 55 °C; IP 20 | kus | 1 |  | 0 |  | 0 |  | 0 | 15 | 0 | 0.0005 | 0 | 0 | 0 |  | Vlastní | Indiv | 0 | 0 |  | Specifikace |  |  |  | POL3_
14 | 210800647RT1 | Vodič nn a vn CYA 10 mm2 uložený pevně, včetně dodávky vodiče CYA 10 | m | 12 |  | 0 |  | 0 |  | 0 | 15 | 0 | 0.00013 | 0 | 0 | 0 |  | Vlastní | Indiv | 0.09122 | 1.09 |  | Práce |  |  |  | POL1_
15 | 34195R | materiál pro elektroinstalaci | sada | 1 |  | 0 |  | 0 |  | 0 | 15 | 0 | 0 | 0 | 0 | 0 |  | Vlastní | Indiv | 0 | 0 |  | Specifikace |  |  |  | POL3_
16 | 210230272R00 | Rozvod stlačeného vzduchu revize, seřízení a uvedení do provozu řídící vent. skříně od 6 kV do 400 kV, , | kus | 1 |  | 0 |  | 0 |  | 0 | 15 | 0 | 0 | 0 | 0 | 0 |  | Vlastní | Indiv | 10.969 | 10.97 |  | Práce |  |  |  | POL1_
Díl: | VN | Vedlejší náklady |  |  |  | 0 |  | 0 |  | 0 |  | 0 |  | 0 |  | 0 |  |  |  |  | 0 | [5 empty] | DIL
17 | 005121 R | Zařízení staveniště | Soubor | 1 |  | 0 |  | 0 |  | 0 | 15 | 0 | 0 | 0 | 0 | 0 |  | Vlastní | Indiv | 0 | 0 |  | VRN |  |  |  | POL99_8
18 | 005121020R | Provoz zařízení staveniště | Soubor | 1 |  | 0 |  | 0 |  | 0 | 15 | 0 | 0 | 0 | 0 | 0 |  | Vlastní | Indiv | 0 | 0 |  | VRN |  |  |  | POL99_8
19 | 005121030R | Odstranění zařízení staveniště | Soubor | 1 |  | 0 |  | 0 |  | 0 | 15 | 0 | 0 | 0 | 0 | 0 |  | Vlastní | Indiv | 0 | 0 |  | VRN |  |  |  | POL99_8
Díl: | ON | Ostatní náklady |  |  |  | 0 |  | 0 |  | 0 |  | 0 |  | 0 |  | 0 |  |  |  |  | 0 | [5 empty] | DIL
20 | 005211080R | Bezpečnostní a hygienická opatření na staveništi | Soubor | 1 |  | 0 |  | 0 |  | 0 | 15 | 0 | 0 | 0 | 0 | 0 |  | Vlastní | Indiv | 0 | 0 |  | VRN |  |  |  | POL99_8
[25 empty] | 15 | 21 | DPH
| Celkem |  |  |  |  | 0 | [18 empty] | 0 | 0 | SUM
Poznámky uchazeče k zadání
POPUZIV
END
Note on S6: Jedná se o informaci, zda se jedná o položku, která je do rozpočtu zadána z cenové soustavy RTS, nebo vlastní.
Note on T6: Jedná se o název CÚ, která je zadána u položky rozpočtu