## výkaz výměr_střecha
Veřejná zakázka: |  | MŠ Brno, Úvoz 57 – Výměna rozvodů dešťových odpadních vod
Stavba: |  | Oprava ploché střechy - nová fólie
Zadavatel: |  | Statutární město Brno, městská část Brno-střed
Odbor školství, sportu, kultury a mládeže
Poř. | Číslo | Název a popis položky | Množství |  | Cena/MJ | Cena
1/ Střešní krytina
1-1 / Separační vrstva:
1 | 952902110R00 | Čištění zametáním ploché střechy | 316.2 | m2 | 0 | 0
plocha střechy: 34*9,3
2 |  | Geotextílie, 300 g/m2 - dodávka | 332.01 | m2 | 0 | 0
|  | plocha střechy: 34*9,3 | 316.2
|  | 5% - přesahy, prořez | 15.81
3 | 712391171V05 | Položení podkladní geotextilie na střeše do 10° - montáž | 316.2 | m2 | 0 | 0
plocha střechy: 34*9,3
1-2 / Izolace proti vodě
4 |  | Fólie střešní tl. 1,5mm; fólie pro mech. kotvení - dodávka | 434.44 | m2 | 0 | 0
|  | plocha střechy: 34*9,3 | 316.2
|  | 20% - přesahy, prořez, vytažení | 63.24
|  | ostatní plochy | 55
5 | 711802005T22 | Hydroizolace ploché střechy folií 100 - 500 m2 / montáž | 316.2 | m2 | 0 | 0
plocha střechy: 34*9,3
1-3 / Kotvení fólie
6 |  | Kotevní prvky - dodávka | 1 | kpl | 0 | 0
Předpokládané množství kotevních prvků 1 600 - 1 800 ks - Počet kotevních prvků bude individuálně posouzen a navržen zhotovitelem dle použité PVC fólie a stavu střechy.
plocha střechy: 34*9,3 = 316,2 m2
např. Teleskop SFS s talířem průměr 42-TH-42x190
7 | 712341601T00 | Kotvení střeš. pláště ploché střechy do betonu - montáž | 316.2 | m2 | 0 | 0
1-4 / Vytažení fólie a ukončovací lišty
8 | 711802019T22 | Vytažení folie na zeď - montáž | 5.4 | m | 0 | 0
|  | komín 1000x500 | 3
|  | střešní výlez 600x600 | 2.4
9 |  | Ukončovací lišta - dodávka | 6 | m | 0 | 0
5,4 m - zaokrouhleno dle metráže
1-5 / Doplňkový materiál
10 |  | Polyuretanový střešní tmel, kartuše 300 ml | 12 | ks | 0 | 0
2/ Klempířské a tesařské kce, systémové napojení
2-1 / Tesařské konstrukce
11 | 762711810R00 | Demontáž vázaných konstrukcí hraněných do 120 cm2 | 86.6 | m | 0 | 0
Vytrhání podkladního dřevěného profiu 100x120
obvod střechy: 2*(34+9,3)
12 |  | Montáž a kotvení podkladního dřevěného hranolu do betonu vč. dodávky kotvení | 86.6 | m | 0 | 0
13 | 60596003AaT | Řezivo SM hranoly vč. impregnace | 1.0392 | m3 | 0 | 0
dodávka dřevěného hranolu 100x120
2-2 / Klempířské konstrukce
14 |  | Vytrhání původního oplechování - závětrné lišty | 86.6 | m | 0 | 0 | PŮVODNÍ ZÁVĚTRNÁ LIŠTA - přibližný tvar
obvod střechy: 2*(34+9,3)
15 |  | Závětrná lišta, rš 400 mm - dodávka | 90 | m | 0 | 0
86,6 m - zaokrouhleno dle metráže
16 |  | Závětrná lišta - montáž | 86.6 | m | 0 | 0
2-3 / Systémové řešení napojení PVC fólie na oplechování
17 |  | Odstranění náletových nečistot pod původní živičnou krytinou | 86.6 | m | 0 | 0
18 |  | Vytvoření funkčního detailu - systémové řešení napojení PVC fólie na oplechování - dodávka a montáž | 90 | m | 0 | 0
info viz. Specifikace díla: Původní nefunkční detail napojení oplechování a krytiny bude dle individuálního odborného návrhu zhotovitele systémově přeřešen ! Toto řešení je součástí ceny díla a zhotovitel si ho zahrne do celkové ceny díla !
3/ Střešní vpustě
19 |  | Vyříznutí a demontáž původních zúžených vtoků | 2 | ks | 0 | 0
20 |  | Zapravení vtoku po vyříznutí, příprava na osazení nové vpusti | 2 | ks | 0 | 0
21 |  | Střešní vpust s PVC manžetou, s ochranným košem, nevyhřívaná - dodávka | 2 | ks | 0 | 0
např. TOPWET
22 |  | Střešní vpust s PVC manžetou, s ochranným košem, nevyhřívaná - montáž | 2 | ks | 0 | 0
Průměr vnitřního střešního svodu DN 100, litinové potrubí
23 |  | Kamerový průzkum vnitřního střešního svodu | 2 | ks | 0 | 0
|  | vč. předání záznamu na DVD a vypracovaného protokolu; délka svodu: 14 m |  |  |  |  | PŮVODNÍ ODVĚTRÁNÍ KANALIZACE
24 |  | Vyčištění vnitřního střešního svodu | 2 | ks | 0 | 0
délka svodu: 14 metrů
4/ Prostupy střechou – kanalizační odvětrání
25 |  | Demontáž původních prvků odvětrání kanalizace | 7 | ks | 0 | 0
26 |  | Systémový prvek odvětrání kanalizace s integrovanou PVC manžetou - dodávka | 7 | ks | 0 | 0
průměr svislého kanalizačního potrubí: DN 100, litina
27 |  | Systémový prvek odvětrání kanalizace s integrovanou PVC manžetou - montáž | 7 | ks | 0 | 0
např. TOPWET TWOP PVC odvětrání kanalizace s PVC manžetou
5/ Prostupy střechou – odvětrání střešního souvrství
28 |  | Vyříznutí a demontáž větracích komínků | 8 | ks | 0 | 0 | PŮVODNÍ ODVĚTRÁNÍ STŘEŠNÍHO SOUVRSTVÍ
29 |  | Zapravení a úprava původního střešního pláště | 8 | ks | 0 | 0
30 |  | Odvětrávací komínek s integrovanou PVC manžetou, DN 50 - dodávka | 8 | ks | 0 | 0
31 |  | Odvětrávací komínek s integrovanou PVC manžetou, DN 50 - montáž | 8 | ks | 0 | 0
6/ Prostup střechou – větrací 2-průduchový komín
32 |  | Oplechování vrchní desky komínu, rš 700 mm; dodávka a montáž | 1 | kpl | 0 | 0
Rozměr komínu: 1000 x 500, výška 500 mm, plocha vrchní desky: 0,5 m2
33 |  | Omítnutí komínu vč. armovací síťky (perlinky) | 1.5 | m2 | 0 | 0
|  | (2*1*0,5)+(2*0,5*0,5) |  |  |  |  | VĚTRACÍ KOMÍN
Omítkový materiál komínu navrhne zhotovitel dle svých odborných zkušeností.
7/ Výlez na střechu
34 |  | Demontáž původního plechového výlezu na střechu | 1 | ks | 0 | 0
35 |  | Nový výlez na střechu 600x600 (zateplený) - dodávka | 1 | ks | 0 | 0
Typ výlezu navrhne zhotovitel. Může být plechový, plastový, atd…
36 |  | Nový výlez na střechu 600x600 (zateplený) - montáž | 1 | ks | 0 | 0
Díl: |  | 8/ Hromosvod
37 |  | Hromosvod - demontáž původních rozvodů a doplňkových komponentů | 1 | kpl | 0 | 0
1x jímací tyč
obvodové rozvody 2x(34+9,3), příčné rozvody 2x9,3 = 106 bm
38 |  | Hromosvod - dodávka a montáž nových rozvodů vč. všech doplňkových komponentů | 1 | kpl | 0 | 0
provedení opravy hromosvodu dle původní PD
celková délka vodorovných rozvodů - vodičů: 2x(34+9,3)+2x9,3 = 106 bm
vč. 2 ks jímacích tyčí
vč. napojení na svislé rozvody ( svislé rozvody po fasádě zůstávají původní )
39 |  | Hromosvod - kompletní revize | 1 | kpl | 0 | 0
Díl: |  | 9/ Přesuny hmot a doprava materiálu
40 |  | Svislá doprava materiálu na střechu | 1 | kpl | 0 | 0
např. autojeřábem, doprava ostatního mat. vnitřním schodištěm budovy do 3.NP
41 |  | Odvoz vybouraných materiálů na skládku a poplatek za skládku | 1 | kpl | 0 | 0
zdemontovaný materiál např.: obvodové oplechování, plechové střešní komínky, plechový střešní vlez, vodiče hromosvodu a jímací tyč, podkladní dřevěný profil
Díl: |  | Ostatní
42 |  | Zátopová zkouška | 1 | kpl | 0 | 0
Díl: |  | Vedlejší rozpočtové náklady
43 |  | Vedlejší rozpočtové náklady | 1 | kpl | 0 | 0
např.: průběžná fotodokumentace díla - bude předáváno elektronicky, vedení montážního deníku, atd.
|  | CELKEM bez DPH |  |  |  | 0
Součástí výkazu výměr je příloha "Specifikace a popis předmětu díla", kde jsou uvedeny všechny podrobnosti.
TUTO OBLAST NETISKNOUT
Note on D29: Mechanické kotvy pro ploché střechy. Kvalitní kotevní prvky švýcarské firmy SFS intec. Kotvení je možné provádět do betonu, dřeva či OSB desek, trapézových plechů, plynosilikátových betonů apod. Kotva se skládá téměř vždy ze šroubu a podložky nebo ze šroubu a teleskopického nástavce. V nabídce je rovněž montážní příslušenství, jakým jsou vrtací tyče, šroubovací tyče, bity a SDS vrtáky. Pro stanovení přesného typu kotvy a jeho délky a počtu kotev by měla být provedena tahová zkouška kotvení.