## REVIZE info
SEZNAM REVIZÍ "VÝKAZU VÝMĚR"
barevné ozn. | název a datum vydání revize
| REV 1 | 2020-10-14
výkaz výměr: | D.1.1-3 ARS / STAVEBNÍ ČÁST
a | doplnění položek č. 377a - 377n, pozice oken č. O/31-O/44
( 402 - Výpis oken: doplněno o pozici O/8 )
a | doplnění položek č. 392a - 392ad, pozice dveří č. D/31-D/60
( 401 - Výpis dveří: doplněno o pozici D/60 )
| REV 2 | 2020-10-21
výkaz výměr: | D.1.1-3 ARS / STAVEBNÍ ČÁST
| číslo pol. | STAV
| Díl: | 311 | Sádrokartonové konstrukce
| 101 | pol. zrušena
| 101a | nová pol.
| 101b | nová pol.
| 104 | pol. zrušena
| 104a | nová pol.
| 104b | nová pol.
| Díl: | 784 | Malby
| 485 | změna výměry
| 486 | změna výměry
| 487 | změna výměry

## REKAPITULACE
#RTSROZP# | Položkový soupis prací, dodávek a služeb
| Zakázka: |  | ZŠ a MŠ Brno, Antonínská 3 |  |  |  |  | CPV : 45214200-2
| Objekt: |  | SO 01 Přístavba ZŠ ve dvorním traktu |  |  |  |  | CZ-CC : 126311
| Rozpočet: |  | Souhrnný soupis prací, dodávek a služeb |  |  |  |  | JKSO : 801.3
| Objednatel: |  | Statutární město Brno, městská část Brno - Střed |  |  |  | IČ: | 44992785
|  |  | Dominikánské náměstí 196/1, 602 00 Brno-město |  |  |  | DIČ: | CZ44992785
Odbor školství, sportu, kultury a mládeže
| Zhotovitel: | [5 empty] | IČ:
DIČ:
| Rozpis ceny | [6 empty] | Celkem
HSV | HSV | [6 empty] | 0
PSV | PSV | [6 empty] | 0
MON | MON | [6 empty] | 0
VN | Vedlejší a ostatní náklady | [6 empty] | 0
| Celkem | [6 empty] | 0
Rekapitulace daní
| Základ pro sníženou DPH |  |  | 15 | % | 0 |  |  | CZK
| Snížená DPH |  |  | 15 | % | 0 |  |  | CZK
| Základ pro základní DPH |  |  | 21 | % | 0 |  |  | CZK
| Základní DPH |  |  | 21 | % | 0 |  |  | CZK
| Zaokrouhlení |  |  |  |  | 0 |  |  | CZK
| Cena celkem bez DPH |  |  |  |  | 0 |  |  | CZK
| Cena celkem s DPH |  |  |  |  | 0 |  |  | CZK
|  | v |  |  | dne
|  |  | Za zhotovitele |  |  |  | Za objednatele
Rekapitulace dílčích částí
#CASTI>> | Číslo | Název |  |  | Základ pro sníženou DPH | Základ pro základní DPH | DPH celkem | Cena celkem | %
1 | Rozpočet | ZŠ a MŠ Brno, Antonínská 3 - SO 01 přístavba ZŠ ve dvorním traktu |  |  | 0 | 0 | 0 | 0
| Celkem za stavbu |  |  |  | 0 | 0 | 0 | 0 | 0
Rekapitulace dílů
| Číslo | Název |  |  | Typ dílu |  |  | Celkem
| 1 | Zemní práce |  |  | HSV |  |  | 0
| 2 | Základy,zvláštní zakládání |  |  | HSV |  |  | 0
| 22 | Piloty |  |  | HSV |  |  | 0
| 3 | Svislé a kompletní konstrukce |  |  | HSV |  |  | 0
| 311 | Sádrokartonové konstrukce |  |  | HSV |  |  | 0
| 4 | Vodorovné konstrukce |  |  | HSV |  |  | 0
| 43 | Schodiště |  |  | HSV |  |  | 0
| 5 | Komunikace |  |  | HSV |  |  | 0
| 61 | Upravy povrchů vnitřní |  |  | HSV |  |  | 0
| 62 | Upravy povrchů vnější |  |  | HSV |  |  | 0
| 63 | Podlahy a podlahové konstrukce |  |  | HSV |  |  | 0
| 93 | Dokončovací práce inž.staveb |  |  | HSV |  |  | 0
| 94 | Lešení a stavební výtahy |  |  | HSV |  |  | 0
| 95 | Dokončovací kce na pozem.stav. |  |  | HSV |  |  | 0
| 96 | Bourání konstrukcí |  |  | HSV |  |  | 0
| 98 | Demolice |  |  | HSV |  |  | 0
| 99 | Staveništní přesun hmot |  |  | HSV |  |  | 0
| 711 | Izolace proti vodě |  |  | PSV |  |  | 0
| 712 | Živičné krytiny |  |  | PSV |  |  | 0
| 713 | Izolace tepelné |  |  | PSV |  |  | 0
| 762 | Konstrukce tesařské |  |  | PSV |  |  | 0
| 764 | Konstrukce klempířské |  |  | PSV |  |  | 0
| 766 | Konstrukce truhlářské |  |  | PSV |  |  | 0
| 767 | Konstrukce zámečnické |  |  | PSV |  |  | 0
| 771 | Podlahy z dlaždic a obklady |  |  | PSV |  |  | 0
| 776 | Podlahy povlakové |  |  | PSV |  |  | 0
| 777 | Podlahy ze syntetických hmot |  |  | PSV |  |  | 0
| 781 | Obklady keramické |  |  | PSV |  |  | 0
| 783 | Nátěry |  |  | PSV |  |  | 0
| 784 | Malby |  |  | PSV |  |  | 0
| M43 | Montáže ocelových konstrukcí |  |  | MON |  |  | 0
| M99 | Skladby podlah a konstrukcí |  |  | MON |  |  | 0
| D.1.4a | Vytápění |  |  | PSV |  |  | 0
| D.1.4b | Vzduchotechnika a chlazení |  |  | MON |  |  | 0
| D.1.4c | Zdravotně technické instalace |  |  | PSV |  |  | 0
| D.1.4d | Elektroinstalace |  |  | MON |  |  | 0
| D.1.4f | Závlaha |  |  | MON |  |  | 0
| D.1.4g | Měření a regulace |  |  | MON |  |  | 0
| D.1.4h | Gastrotechnologie |  |  | MON |  |  | 0
| D.1.4i | Sadové úpravy |  |  | MON |  |  | 0
| D.1.4j | Evakuační rozhlas |  |  | MON |  |  | 0
| VON | Vedlejší a ostatní náklady |  |  | VON |  |  | 0
| Cena celkem | [6 empty] | 0

## VzorPolozky (hidden)
Položkový rozpočet
Z:
O:
R:

## D.1.1-3 ARS
Položkový soupis prací, dodávek a služeb | [9 empty] | #TypZaznamu#
S: |  | ZŠ a MŠ Brno, Antonínská 3 | [7 empty] | STA
O: |  | SO 01 Přístavba ZŠ ve dvorním traktu | [7 empty] | OBJ
R: |  | Arch. stav. část | [7 empty] | ROZ
C: | [9 empty] | CAS_STR
P.č. | Číslo položky | Název položky | MJ | množství | cena / MJ | Celkem | Cen. soustava
Díl: | 1 | Zemní práce |  |  |  | 0 |  |  |  | DIL
1 | 139711101RT3 | Vykopávka v uzavřených prostorách v hor.1-4, hornina 3 | m3 | 49.512 | 0 | 0 | RTS_II/2020 |  |  | POL1_0
|  | šachta výtahu:1,45*2,25*3,2 |  | 10.44 | [5 empty] | VV | 0
|  | šachty ZTI:3,7*(2,4*2,2)*2 |  | 39.072 | [5 empty] | VV | 0
2 | 151101201R00 | Pažení stěn výkopu - příložné - hloubky do 4 m | m2 | 34.04 |  | 0 | RTS_II/2020 |  |  | POL1_0
|  | šachty ZTI:3,7*(2,4+2,2)*2 |  | 34.04 |  |  | 0 |  |  | VV | 0
3 | 151101211R00 | Odstranění pažení stěn - příložné - hl. do 4 m | m2 | 34.04 |  | 0 | RTS_II/2020 |  |  | POL1_0
|  | šachty ZTI:3,7*(2,4+2,2)*2 |  | 34.04 |  |  | 0 |  |  | VV | 0
4 | 131201112R00 | Hloubení nezapaž. jam hor.3 do 1000 m3, STROJNĚ | m3 | 655.364 |  | 0 | RTS_II/2020 |  |  | POL1_0
|  | jáma objektu:0,88*(703-20)+0,42*41 |  | 618.26 |  |  | 0 |  |  | VV | 0
|  | patky:0,8*0,8*0,7*2 |  | 0.896 |  |  | 0 |  |  | VV | 0
|  | rampa:1,1*20 |  | 22 |  |  | 0 |  |  | VV | 0
|  | retence:0,4*7,4*4,8 |  | 14.208 |  |  | 0 |  |  | VV | 0
5 | 131201119R00 | Příplatek za lepivost - hloubení nezap.jam v hor.3 | m3 | 655.364 |  | 0 | RTS_II/2020 |  |  | POL1_0
|  | jáma objektu:0,88*(703-20)+0,42*41 |  | 618.26 |  |  | 0 |  |  | VV | 0
|  | patky:0,8*0,8*0,7*2 |  | 0.896 |  |  | 0 |  |  | VV | 0
|  | rampa:1,1*20 |  | 22 |  |  | 0 |  |  | VV | 0
|  | retence:0,4*7,4*4,8 |  | 14.208 |  |  | 0 |  |  | VV | 0
6 | 132201212R00 | Hloubení rýh š.do 200 cm hor.3 do 1000m3,STROJNĚ | m3 | 126.3185 |  | 0 | RTS_II/2020 |  |  | POL1_0
|  | pasy:0,75*(52,9+43,33+2,7+9,88+28,05+1+7,82+11,3+5,92+2,2+6,69+6,64-16-10,8)+0,47*(16+10,8) |  | 126.3185 |  |  | 0 |  |  | VV | 0
7 | 132201219R00 | Přípl.za lepivost,hloubení rýh 200cm,hor.3,STROJNĚ | m3 | 126.3185 |  | 0 | RTS_II/2020 |  |  | POL1_0
|  | pasy:0,75*(52,9+43,33+2,7+9,88+28,05+1+7,82+11,3+5,92+2,2+6,69+6,64-16-10,8)+0,47*(16+10,8) |  | 126.3185 |  |  | 0 |  |  | VV | 0
8 | 161101101R00 | Svislé přemístění výkopku z hor.1-4 do 2,5 m | m3 | 66.4956 |  | 0 | RTS_II/2020 |  |  | POL1_0
|  | (49,512+655,364+126,3185)*0,08 |  | 66.4956 |  |  | 0 |  |  | VV | 0
9 | 174101101R00 | Zásyp jam, rýh, šachet se zhutněním | m3 | 106.3598 |  | 0 | RTS_II/2020 |  |  | POL1_0
|  | kolem patek:0,392*1 |  | 0.392 |  |  | 0 |  |  | VV | 0
|  | kolem pasů:0,51*(52,9+43,33+2,7+9,88+28,05+1+7,82+11,3+5,92+2,2+6,69+6,64-16-10,8)+0,25*(16+10,8) |  | 84.0313 |  |  | 0 |  |  | VV | 0
|  | kolem šachty výtahu:1,45*(2,25*3,2-2,05*3) |  | 1.5225 |  |  | 0 |  |  | VV | 0
|  | kolem retence:0,26*15,9 |  | 4.134 |  |  | 0 |  |  | VV | 0
|  | kolem šachet ZTI:3,7*(2,4*2,2-1,4*2,2)*2 |  | 16.28 |  |  | 0 |  |  | VV | 0
10 | 167101102R00 | Nakládání výkopku z hor.1-4 v množství nad 100 m3 | m3 | 831.1945 |  | 0 | RTS_II/2020 |  |  | POL1_0
|  | výkopek z deponie k zásypům:106,3598*1 |  | 106.3598 |  |  | 0 |  |  | VV | 0
|  | přebytek výkopku z deponie na skládku:(49,512+655,364+126,3185-106,3598) |  | 724.8347 |  |  | 0 |  |  | VV | 0
11 | 171201201R00 | Uložení sypaniny na skl.-sypanina na výšku přes 2m | m3 | 831.1945 |  | 0 | RTS_II/2020 |  |  | POL1_0
|  | výkopek na deponii:49,512+655,364+126,3185 |  | 831.1945 |  |  | 0 |  |  | VV | 0
12 | 162201203R00 | Vodorovné přemíst.výkopku, kolečko hor.1-4, do 10m | m3 | 49.512 |  | 0 | RTS_II/2020 |  |  | POL1_0
|  | výkopek z šachet:49,512*1 |  | 49.512 |  |  | 0 |  |  | VV | 0
13 | 162301102R00 | Vodorovné přemístění výkopku z hor.1-4 do 1000 m | m3 | 1556.0292 |  | 0 | RTS_II/2020 |  |  | POL1_0
|  | výkopek na deponii:49,512+655,364+126,3185 |  | 831.1945 |  |  | 0 |  |  | VV | 0
|  | přebytek výkopku z deponie na skládku:(49,512+655,364+126,3185-106,3598) |  | 724.8347 |  |  | 0 |  |  | VV | 0
14 | 162701109R00 | Příplatek k vod. přemístění hor.1-4 za další 1 km | m3 | 10679.4848 |  | 0 | RTS_II/2020 |  |  | POL1_0
|  | výkopek na deponii:(49,512+655,364+126,3185)*5 |  | 4155.9725 |  |  | 0 |  |  | VV | 0
|  | přebytek výkopku z deponie na skládku:(49,512+655,364+126,3185-106,3598)*9 |  | 6523.5123 |  |  | 0 |  |  | VV | 0
15 | 1.1 | Příplatek k vod. přemístění hor.1-4, za použití pouze malé mechanizace | m3 | 937.5543 |  | 0 | vlastní |  |  | POL1_0
|  | výkopek na deponii:49,512+655,364+126,3185 |  | 831.1945 |  |  | 0 |  |  | VV | 0
|  | výkopek z deponie pro zásypy:106,3598*1 |  | 106.3598 |  |  | 0 |  |  | VV | 0
16 | 199000002R00 | Poplatek za skládku horniny 1- 4 | m3 | 724.8347 |  | 0 | RTS_II/2020 |  |  | POL1_0
|  | přebytek výkopku z deponie na skládku:(49,512+655,364+126,3185-106,3598) |  | 724.8347 |  |  | 0 |  |  | VV | 0
17 | 115100001RAA | Čerpání vody na výšku 10 m, do 500 l, včetně pohotovosti čerpací soupravy | h | 540 |  | 0 | RTS_II/2020 |  |  | POL2_0
|  | 2 měsíce, 9h/den:2*30*9 |  | 540 |  |  | 0 |  |  | VV | 0
18 | 181301103R00 | Rozprostření ornice, rovina, tl. 15-20 cm,do 500m2 | m2 | 38 |  | 0 | RTS_II/2020 |  |  | POL1_0
|  | 1.NP atrium:38*1 |  | 38 |  |  | 0 |  |  | VV | 0
19 | 10364200R | Ornice pro pozemkové úpravy, vč. dopravy | m3 | 7.6 |  | 0 | RTS_II/2020 |  |  | POL3_0
|  | 1.NP atrium:38*0,2 |  | 7.6 |  |  | 0 |  |  | VV | 0
20 | 180400120RAX | Založení trávníku parkového,rovina,s odplevelením, vč. dodávky travního semena,zálivka,údržba | m2 | 38 |  | 0 | vlastní |  |  | POL2_0
|  | 1.NP atrium:38*1 |  | 38 |  |  | 0 |  |  | VV | 0
Díl: | 2 | Základy,zvláštní zakládání |  |  |  | 0 |  |  |  | DIL
21 | 274321411R00 | Železobeton základových pasů C 25/30, XC2-S3 | m3 | 73.4939 |  | 0 | RTS_II/2020 |  |  | POL1_0
|  | dle statiky: |  |  |  |  | 0 |  |  | VV | 0
|  | ZP01:0,5*0,7*52,9 |  | 18.515 |  |  | 0 |  |  | VV | 0
|  | ZP01a:0,5*0,7*9,88 |  | 3.458 |  |  | 0 |  |  | VV | 0
|  | ZP01b:0,5*0,7*1,0 |  | 0.35 |  |  | 0 |  |  | VV | 0
|  | ZP02:0,6*0,7*43,33 |  | 18.1986 |  |  | 0 |  |  | VV | 0
|  | ZP02a:0,6*0,7*28,05 |  | 11.781 |  |  | 0 |  |  | VV | 0
|  | ZP03:0,62*0,7*2,7 |  | 1.1718 |  |  | 0 |  |  | VV | 0
|  | ZP04:0,8*0,7*7,82 |  | 4.3792 |  |  | 0 |  |  | VV | 0
|  | ZP05:0,6*1*11,3 |  | 6.78 |  |  | 0 |  |  | VV | 0
|  | ZP06:0,5*1*5,92 |  | 2.96 |  |  | 0 |  |  | VV | 0
|  | ZP07:0,5*0,7*2,2 |  | 0.77 |  |  | 0 |  |  | VV | 0
|  | ZP07a:0,5*0,7*6,69 |  | 2.3415 |  |  | 0 |  |  | VV | 0
|  | ZP08:0,6*0,7*6,64 |  | 2.7888 |  |  | 0 |  |  | VV | 0
22 | 274351215R00 | Bednění stěn základových pasů - zřízení | m2 | 260.134 |  | 0 | RTS_II/2020 |  |  | POL1_0
|  | dle statiky: |  |  |  |  | 0 |  |  | VV | 0
|  | ZP01:2*0,7*52,9 |  | 74.06 |  |  | 0 |  |  | VV | 0
|  | ZP01a:2*0,7*9,88 |  | 13.832 |  |  | 0 |  |  | VV | 0
|  | ZP01b:2*0,7*1,0 |  | 1.4 |  |  | 0 |  |  | VV | 0
|  | ZP02:2*0,7*43,33 |  | 60.662 |  |  | 0 |  |  | VV | 0
|  | ZP02a:2*0,7*28,05 |  | 39.27 |  |  | 0 |  |  | VV | 0
|  | ZP03:2*0,7*2,7 |  | 3.78 |  |  | 0 |  |  | VV | 0
|  | ZP04:2*0,7*7,82 |  | 10.948 |  |  | 0 |  |  | VV | 0
|  | ZP05:2*1*11,3 |  | 22.6 |  |  | 0 |  |  | VV | 0
|  | ZP06:2*1*5,92 |  | 11.84 |  |  | 0 |  |  | VV | 0
|  | ZP07:2*0,7*2,2 |  | 3.08 |  |  | 0 |  |  | VV | 0
|  | ZP07a:2*0,7*6,69 |  | 9.366 |  |  | 0 |  |  | VV | 0
|  | ZP08:2*0,7*6,64 |  | 9.296 |  |  | 0 |  |  | VV | 0
23 | 274351216R00 | Bednění stěn základových pasů - odstranění | m2 | 260.134 |  | 0 | RTS_II/2020 |  |  | POL1_0
|  | dle statiky: |  |  |  |  | 0 |  |  | VV | 0
|  | ZP01:2*0,7*52,9 |  | 74.06 |  |  | 0 |  |  | VV | 0
|  | ZP01a:2*0,7*9,88 |  | 13.832 |  |  | 0 |  |  | VV | 0
|  | ZP01b:2*0,7*1,0 |  | 1.4 |  |  | 0 |  |  | VV | 0
|  | ZP02:2*0,7*43,33 |  | 60.662 |  |  | 0 |  |  | VV | 0
|  | ZP02a:2*0,7*28,05 |  | 39.27 |  |  | 0 |  |  | VV | 0
|  | ZP03:2*0,7*2,7 |  | 3.78 |  |  | 0 |  |  | VV | 0
|  | ZP04:2*0,7*7,82 |  | 10.948 |  |  | 0 |  |  | VV | 0
|  | ZP05:2*1*11,3 |  | 22.6 |  |  | 0 |  |  | VV | 0
|  | ZP06:2*1*5,92 |  | 11.84 |  |  | 0 |  |  | VV | 0
|  | ZP07:2*0,7*2,2 |  | 3.08 |  |  | 0 |  |  | VV | 0
|  | ZP07a:2*0,7*6,69 |  | 9.366 |  |  | 0 |  |  | VV | 0
|  | ZP08:2*0,7*6,64 |  | 9.296 |  |  | 0 |  |  | VV | 0
24 | 275321411R00 | Železobeton základových patek C 25/30, XC1 | m3 | 0.504 |  | 0 | RTS_II/2020 |  |  | POL1_0
|  | dle statiky: |  |  |  |  | 0 |  |  | VV | 0
|  | ZaP01:0,6*0,6*0,7*2 |  | 0.504 |  |  | 0 |  |  | VV | 0
25 | 275351215R00 | Bednění stěn základových patek - zřízení | m2 | 3.36 |  | 0 | RTS_II/2020 |  |  | POL1_0
|  | dle statiky: |  |  |  |  | 0 |  |  | VV | 0
|  | ZaP01:4*0,6*0,7*2 |  | 3.36 |  |  | 0 |  |  | VV | 0
26 | 275351216R00 | Bednění stěn základových patek - odstranění | m2 | 3.36 |  | 0 | RTS_II/2020 |  |  | POL1_0
|  | dle statiky: |  |  |  |  | 0 |  |  | VV | 0
|  | ZaP01:4*0,6*0,7*2 |  | 3.36 |  |  | 0 |  |  | VV | 0
27 | 274361821R00 | Výztuž základ. pasů a patek, z betonářské oceli 10505 (R) | t | 5.915 |  | 0 | RTS_II/2020 |  |  | POL1_0
|  | dle statiky:5914,984/1000 |  | 5.915 |  |  | 0 |  |  | VV | 0
28 | 273313511R00 | Beton základových desek prostý C 12/15 | m3 | 83.4243 |  | 0 | RTS_II/2020 |  |  | POL1_0
|  | retence:0,1*12,9 |  | 1.29 |  |  | 0 |  |  | VV | 0
|  | šachty ZTI:0,1*1,4*1,2*2 |  | 0.336 |  |  | 0 |  |  | VV | 0
[7 empty] | 0 |  |  | VV | 0
|  | pasy: |  |  |  |  | 0 |  |  | VV | 0
|  | ZP01:0,7*0,1*52,9 |  | 3.703 |  |  | 0 |  |  | VV | 0
|  | ZP01a:0,7*0,1*9,88 |  | 0.6916 |  |  | 0 |  |  | VV | 0
|  | ZP01b:0,7*0,1*1,0 |  | 0.07 |  |  | 0 |  |  | VV | 0
|  | ZP02:0,8*0,1*43,33 |  | 3.4664 |  |  | 0 |  |  | VV | 0
|  | ZP02a:0,8*0,1*28,05 |  | 2.244 |  |  | 0 |  |  | VV | 0
|  | ZP03:0,82*0,1*2,7 |  | 0.2214 |  |  | 0 |  |  | VV | 0
|  | ZP04:1*0,1*7,82 |  | 0.782 |  |  | 0 |  |  | VV | 0
|  | ZP05:0,8*0,1*11,3 |  | 0.904 |  |  | 0 |  |  | VV | 0
|  | ZP06:0,7*0,1*5,92 |  | 0.4144 |  |  | 0 |  |  | VV | 0
|  | ZP07:0,7*0,1*2,2 |  | 0.154 |  |  | 0 |  |  | VV | 0
|  | ZP07a:0,7*0,1*6,69 |  | 0.4683 |  |  | 0 |  |  | VV | 0
|  | ZP08:0,8*0,1*6,64 |  | 0.5312 |  |  | 0 |  |  | VV | 0
[7 empty] | 0 |  |  | VV | 0
|  | patky: |  |  |  |  | 0 |  |  | VV | 0
|  | ZaP01:0,1*0,8*0,8*2 |  | 0.128 |  |  | 0 |  |  | VV | 0
[7 empty] | 0 |  |  | VV | 0
|  | deska objektu:0,1*673 |  | 67.3 |  |  | 0 |  |  | VV | 0
[7 empty] | 0 |  |  | VV | 0
|  | deska výtahu:0,1*7,2 |  | 0.72 |  |  | 0 |  |  | VV | 0
29 | 273321411R00 | Železobeton základových desek C 25/30, XC2-S3 | m3 | 129.42 |  | 0 | RTS_II/2020 |  |  | POL1_0
|  | dle statiky: |  |  |  |  | 0 |  |  | VV | 0
|  | deska objektu:0,2*(660-12,9) |  | 129.42 |  |  | 0 |  |  | VV | 0
30 | 273323411R0X | Železobeton základ. desek vodostavební C 25/30, XC2-S3 | m3 | 3.772 |  | 0 | vlastní |  |  | POL1_0
|  | dle statiky: |  |  |  |  | 0 |  |  | VV | 0
|  | dojezd výtahu: |  |  |  |  | 0 |  |  | VV | 0
|  | deska:0,25*6,2 |  | 1.55 |  |  | 0 |  |  | VV | 0
|  | stěny:0,2*1,1*10,1 |  | 2.222 |  |  | 0 |  |  | VV | 0
31 | 273323411R0Y | Železobeton základ. desek vodostavební C 25/30, XC4-S3 | m3 | 3.252 |  | 0 | vlastní |  |  | POL1_0
|  | dle statiky: |  |  |  |  | 0 |  |  | VV | 0
|  | deska retence:0,2*12,9 |  | 2.58 |  |  | 0 |  |  | VV | 0
|  | šachty ZTI:0,2*1,4*1,2*2 |  | 0.672 |  |  | 0 |  |  | VV | 0
32 | 273351215R00 | Bednění stěn základových desek - zřízení | m2 | 59.105 |  | 0 | RTS_II/2020 |  |  | POL1_0
|  | dle statiky: |  |  |  |  | 0 |  |  | VV | 0
|  | deska retence:0,2*16,2 |  | 3.24 |  |  | 0 |  |  | VV | 0
|  | šachty ZTI:0,2*2*(1,4+1,2)*2 |  | 2.08 |  |  | 0 |  |  | VV | 0
|  | deska objektu:0,2*(129+16,2) |  | 29.04 |  |  | 0 |  |  | VV | 0
|  | deska výtahu:0,25*10,1 |  | 2.525 |  |  | 0 |  |  | VV | 0
|  | stěny výtahu:2*1,1*10,1 |  | 22.22 |  |  | 0 |  |  | VV | 0
33 | 273351216R00 | Bednění stěn základových desek - odstranění | m2 | 59.105 |  | 0 | RTS_II/2020 |  |  | POL1_0
|  | dle statiky: |  |  |  |  | 0 |  |  | VV | 0
|  | deska retence:0,2*16,2 |  | 3.24 |  |  | 0 |  |  | VV | 0
|  | šachty ZTI:0,2*2*(1,4+1,2)*2 |  | 2.08 |  |  | 0 |  |  | VV | 0
|  | deska objektu:0,2*(129+16,2) |  | 29.04 |  |  | 0 |  |  | VV | 0
|  | deska výtahu:0,25*10,1 |  | 2.525 |  |  | 0 |  |  | VV | 0
|  | stěny výtahu:2*1,1*10,1 |  | 22.22 |  |  | 0 |  |  | VV | 0
34 | 273361921RT4 | Výztuž základových desek ze svařovaných sítí, průměr drátu 6,0, oka 100/100 mm KH30 | t | 7.5202 |  | 0 | RTS_II/2020 |  |  | POL1_0
|  | dle statiky: |  |  |  |  | 0 |  |  | VV | 0
|  | deska objektu+retence:7326/1000 |  | 7.326 |  |  | 0 |  |  | VV | 0
|  | šachty ZTI-dno:1,4*1,2*2*4,44*1,1/1000 |  | 0.01641 |  |  | 0 |  |  | VV | 0
|  | šachty ZTI-stěny:3,5*2*(1,4+1,2)*2*4,44*1,1/1000 |  | 0.17778 |  |  | 0 |  |  | VV | 0
35 | 273361921RT8 | Výztuž základových desek ze svařovaných sítí, průměr drátu 8,0, oka 100/100 mm KY81 | t | 0.8 |  | 0 | RTS_II/2020 |  |  | POL1_0
|  | dle statiky: |  |  |  |  | 0 |  |  | VV | 0
|  | deska objektu+retence:800/1000 |  | 0.8 |  |  | 0 |  |  | VV | 0
36 | 273361821R00 | Výztuž základových desek z beton. oceli 10505 (R) | t | 0.5841 |  | 0 | RTS_II/2020 |  |  | POL1_0
|  | dle statiky: |  |  |  |  | 0 |  |  | VV | 0
|  | deska a stěny výtahu:584,1/1000 |  | 0.5841 |  |  | 0 |  |  | VV | 0
37 | 215901101R00 | Zhutnění podloží z hornin nesoudržných do 92% PS | m2 | 798.557 |  | 0 | RTS_II/2020 |  |  | POL1_0
|  | retence:1*12,9 |  | 12.9 |  |  | 0 |  |  | VV | 0
|  | šachty ZTI:1,4*1,2*2 |  | 3.36 |  |  | 0 |  |  | VV | 0
[7 empty] | 0 |  |  | VV | 0
|  | pasy: |  |  |  |  | 0 |  |  | VV | 0
|  | ZP01:0,5*52,9 |  | 26.45 |  |  | 0 |  |  | VV | 0
|  | ZP01a:0,5*9,88 |  | 4.94 |  |  | 0 |  |  | VV | 0
|  | ZP01b:0,5*1,0 |  | 0.5 |  |  | 0 |  |  | VV | 0
|  | ZP02:0,6*43,33 |  | 25.998 |  |  | 0 |  |  | VV | 0
|  | ZP02a:0,6*28,05 |  | 16.83 |  |  | 0 |  |  | VV | 0
|  | ZP03:0,62*2,7 |  | 1.674 |  |  | 0 |  |  | VV | 0
|  | ZP04:0,8*7,82 |  | 6.256 |  |  | 0 |  |  | VV | 0
|  | ZP05:0,6*11,3 |  | 6.78 |  |  | 0 |  |  | VV | 0
|  | ZP06:0,5*5,92 |  | 2.96 |  |  | 0 |  |  | VV | 0
|  | ZP07:0,5*2,2 |  | 1.1 |  |  | 0 |  |  | VV | 0
|  | ZP07a:0,5*6,69 |  | 3.345 |  |  | 0 |  |  | VV | 0
|  | ZP08:0,6*6,64 |  | 3.984 |  |  | 0 |  |  | VV | 0
[7 empty] | 0 |  |  | VV | 0
|  | patky: |  |  |  |  | 0 |  |  | VV | 0
|  | ZaP01:0,8*0,8*2 |  | 1.28 |  |  | 0 |  |  | VV | 0
[7 empty] | 0 |  |  | VV | 0
|  | deska objektu:1*673 |  | 673 |  |  | 0 |  |  | VV | 0
[7 empty] | 0 |  |  | VV | 0
|  | deska výtahu:1*7,2 |  | 7.2 |  |  | 0 |  |  | VV | 0
38 | 271531113R00 | Polštář základu z kameniva hr. drceného 0-32 mm, zhutnění na 40MPa | m3 | 271.84 |  | 0 | RTS_II/2020 |  |  | POL1_0
|  | pod desku:0,4*(660-12,9) |  | 258.84 |  |  | 0 |  |  | VV | 0
|  | rampa:0,65*20 |  | 13 |  |  | 0 |  |  | VV | 0
39 | 279323411R00 | Železobeton základ. zdí vodostavební C 25/30, XC4-S3 | m3 | 12.464 |  | 0 | RTS_II/2020 |  |  | POL1_0
|  | dle statiky: |  |  |  |  | 0 |  |  | VV | 0
|  | retence: |  |  |  |  | 0 |  |  | VV | 0
|  | stěny:0,4*0,8*16,2 |  | 5.184 |  |  | 0 |  |  | VV | 0
[7 empty] | 0 |  |  | VV | 0
|  | šachty ZTI-stěny:0,2*3,5*2*(1,4+1,2)*2 |  | 7.28 |  |  | 0 |  |  | VV | 0
40 | 279351105R00 | Bednění stěn základových zdí, oboustranné-zřízení | m2 | 98.72 |  | 0 | RTS_II/2020 |  |  | POL1_0
|  | dle statiky: |  |  |  |  | 0 |  |  | VV | 0
|  | retence: |  |  |  |  | 0 |  |  | VV | 0
|  | stěny:2*0,8*16,2 |  | 25.92 |  |  | 0 |  |  | VV | 0
[7 empty] | 0 |  |  | VV | 0
|  | šachty ZTI-stěny:2*3,5*2*(1,4+1,2)*2 |  | 72.8 |  |  | 0 |  |  | VV | 0
41 | 279351106R00 | Bednění stěn základových zdí, oboustranné-odstran. | m2 | 98.72 |  | 0 | RTS_II/2020 |  |  | POL1_0
|  | dle statiky: |  |  |  |  | 0 |  |  | VV | 0
|  | retence: |  |  |  |  | 0 |  |  | VV | 0
|  | stěny:2*0,8*16,2 |  | 25.92 |  |  | 0 |  |  | VV | 0
[7 empty] | 0 |  |  | VV | 0
|  | šachty ZTI-stěny:2*3,5*2*(1,4+1,2)*2 |  | 72.8 |  |  | 0 |  |  | VV | 0
42 | 2.1 | Prostupy základy,zřízení,kotvení,prostupka, zapravení,kotvení,doplňky,detaily,D+M | kus | 26 |  | 0 | vlastní |  |  | POL1_0
|  | 15+11 |  | 26 |  |  | 0 |  |  | VV | 0
43 | 2.2 | Prostupy základy vodostavební,zřízení,kotvení, vodovzd.prostupka,zapravení,doplňky,detaily,D+M | kus | 5 |  | 0 | vlastní |  |  | POL1_0
|  | 2+3 |  | 5 |  |  | 0 |  |  | VV | 0
Díl: | 22 | Piloty |  |  |  | 0 |  |  |  | DIL
44 | 229940030RAX | Trubkové mikropiloty 89/10 včetně injektáže,vrt, odvoz výkopku,kotvení,doplňky,detaily,D+M | m | 581 |  | 0 | vlastní |  |  | POL2_0
|  | dle statiky: |  |  |  |  | 0 |  |  | VV | 0
|  | mikropiloty:581*1 |  | 581 |  |  | 0 |  |  | VV | 0
45 | 229940030RAY | Trubkové mikropiloty 108/10 včetně injektáže,vrt, odvoz výkopku,kotvení,doplňky,detaily,D+M | m | 48 |  | 0 | vlastní |  |  | POL2_0
|  | dle statiky: |  |  |  |  | 0 |  |  | VV | 0
|  | mikropiloty:48*1 |  | 48 |  |  | 0 |  |  | VV | 0
Díl: | 3 | Svislé a kompletní konstrukce |  |  |  | 0 |  |  |  | DIL
46 | 330321411R00 | Beton sloupů a pilířů železový C 30/37, XC1-S3 | m3 | 1.022 |  | 0 | RTS_II/2020 |  |  | POL1_0
|  | dle statiky: |  |  |  |  | 0 |  |  | VV | 0
|  | SI11:0,25*0,25*3,883*1 |  | 0.24269 |  |  | 0 |  |  | VV | 0
|  | SI12:0,25*0,25*4,133*1 |  | 0.25831 |  |  | 0 |  |  | VV | 0
|  | SI13:0,24*0,25*4,133*1 |  | 0.24798 |  |  | 0 |  |  | VV | 0
|  | SI23:0,24*0,325*3,5*1 |  | 0.273 |  |  | 0 |  |  | VV | 0
47 | 331351101R00 | Bednění sloupů čtyřúhelníkového průřezu - zřízení | m2 | 16.0213 |  | 0 | RTS_II/2020 |  |  | POL1_0
|  | dle statiky: |  |  |  |  | 0 |  |  | VV | 0
|  | SI11:4*0,25*3,883*1 |  | 3.883 |  |  | 0 |  |  | VV | 0
|  | SI12:4*0,25*4,133*1 |  | 4.133 |  |  | 0 |  |  | VV | 0
|  | SI13:2*(0,24+0,25)*4,133*1 |  | 4.0503 |  |  | 0 |  |  | VV | 0
|  | SI23:2*(0,24+0,325)*3,5*1 |  | 3.955 |  |  | 0 |  |  | VV | 0
48 | 331351102R00 | Bednění sloupů čtyřúhelníkového průřezu-odstranění | m2 | 16.0213 |  | 0 | RTS_II/2020 |  |  | POL1_0
|  | dle statiky: |  |  |  |  | 0 |  |  | VV | 0
|  | SI11:4*0,25*3,883*1 |  | 3.883 |  |  | 0 |  |  | VV | 0
|  | SI12:4*0,25*4,133*1 |  | 4.133 |  |  | 0 |  |  | VV | 0
|  | SI13:2*(0,24+0,25)*4,133*1 |  | 4.0503 |  |  | 0 |  |  | VV | 0
|  | SI23:2*(0,24+0,325)*3,5*1 |  | 3.955 |  |  | 0 |  |  | VV | 0
49 | 331361821R00 | Výztuž sloupů hranatých z betonář. oceli 10505 (R) | t | 0.1587 |  | 0 | RTS_II/2020 |  |  | POL1_0
|  | dle statiky: |  |  |  |  | 0 |  |  | VV | 0
|  | SI11-SI23:158,7/1000 |  | 0.1587 |  |  | 0 |  |  | VV | 0
50 | 311321412R00 | Železobeton nadzákladových zdí C 30/37 , XC1-S3 | m3 | 6.1703 |  | 0 | RTS_II/2020 |  |  | POL1_0
|  | dle statiky: |  |  |  |  | 0 |  |  | VV | 0
|  | 1.NP:0,25*(0,25*4,6*3+0,82*(12,3+5,75)) |  | 4.5628 |  |  | 0 |  |  | VV | 0
|  | 2.NP:0,25*(0,25*4,35*2+0,37*5,75*2) |  | 1.6075 |  |  | 0 |  |  | VV | 0
51 | 311351105R00 | Bednění nadzákladových zdí oboustranné - zřízení | m2 | 51.177 |  | 0 | RTS_II/2020 |  |  | POL1_0
|  | dle statiky: |  |  |  |  | 0 |  |  | VV | 0
|  | 1.NP:2*(0,25*4,6*3+0,82*(12,3+5,75))+0,25*(0,25*6+0,82*4) |  | 37.697 |  |  | 0 |  |  | VV | 0
|  | 2.NP:2*(0,25*4,35*2+0,37*5,75*2)+0,25*(0,25*4+0,37*4) |  | 13.48 |  |  | 0 |  |  | VV | 0
52 | 311351106R00 | Bednění nadzákladových zdí oboustranné-odstranění | m2 | 51.177 |  | 0 | RTS_II/2020 |  |  | POL1_0
|  | dle statiky: |  |  |  |  | 0 |  |  | VV | 0
|  | 1.NP:2*(0,25*4,6*3+0,82*(12,3+5,75))+0,25*(0,25*6+0,82*4) |  | 37.697 |  |  | 0 |  |  | VV | 0
|  | 2.NP:2*(0,25*4,35*2+0,37*5,75*2)+0,25*(0,25*4+0,37*4) |  | 13.48 |  |  | 0 |  |  | VV | 0
53 | 311361821R00 | Výztuž nadzáklad. zdí z betonářské oceli 10505 (R) | t | 0.71384 |  | 0 | RTS_II/2020 |  |  | POL1_0
|  | dle statiky: |  |  |  |  | 0 |  |  | VV | 0
|  | 1.NP:380,6/1000 |  | 0.3806 |  |  | 0 |  |  | VV | 0
|  | 1.NP-sloupky OS11-13:48,855/1000 |  | 0.048855 |  |  | 0 |  |  | VV | 0
|  | 2.NP:219,5/1000 |  | 0.2195 |  |  | 0 |  |  | VV | 0
|  | 2.NP-sloupky OS11-22:64,887/1000 |  | 0.064887 |  |  | 0 |  |  | VV | 0
54 | 311238607R00 | Zdivo keram. broušené 44 s min.vatou, tl. 440 mm | m2 | 452.4333 |  | 0 | RTS_II/2020 |  |  | POL1_0
|  | obvod: |  |  |  |  | 0 |  |  | VV | 0
|  | 1.NP:3,88*27,1+3,7*17,2+4,15*20 |  | 251.788 |  |  | 0 |  |  | VV | 0
|  | okna:-(4,49*2,45*3) |  | -33.0015 |  |  | 0 |  |  | VV | 0
|  | dveře+stěny:-(1,01*3,25*3+10,92*2,43+1,3*2,15) |  | -39.1781 |  |  | 0 |  |  | VV | 0
|  | 2.NP:3,8*27,1+3,6*20,3+4,05*18,1+1,6*4+4*18,1+1,95*3,8 |  | 335.575 |  |  | 0 |  |  | VV | 0
|  | okna:-(8,5*2,45*2+1,6*1,2) |  | -43.57 |  |  | 0 |  |  | VV | 0
|  | dveře+stěny:-(15,13*2,65+10,92*2,43) |  | -66.6301 |  |  | 0 |  |  | VV | 0
|  | atiky:0,5*(27,1+18,1+6,6+3,8)+0,25*(20,3+4)+0,75*18,1 |  | 47.45 |  |  | 0 |  |  | VV | 0
55 | 311238244R00 | Zdivo keram. broušené 44 P10, tl. 440 mm | m2 | 116.778 |  | 0 | RTS_II/2020 |  |  | POL1_0
|  | vnitřní: |  |  |  |  | 0 |  |  | VV | 0
|  | 1.NP:3,88*(3,9+24,7)-(0,9*2,1+1,6*2,1+1,6*2,3) |  | 102.038 |  |  | 0 |  |  | VV | 0
|  | 2.NP:1,1*3,8+1,6*6,6 |  | 14.74 |  |  | 0 |  |  | VV | 0
|  | 3.NP: |  |  |  |  | 0 |  |  | VV | 0
56 | 311238325R00 | Zdivo keram. broušené 30 AKU P15, tl. 300 mm | m2 | 69.265 |  | 0 | RTS_II/2020 |  |  | POL1_0
|  | vnitřní: |  |  |  |  | 0 |  |  | VV | 0
|  | 1.NP:4,15*(7,4+2,5) |  | 41.085 |  |  | 0 |  |  | VV | 0
|  | 2.NP:3,25*10-1,8*2,4 |  | 28.18 |  |  | 0 |  |  | VV | 0
|  | 3.NP: |  |  |  |  | 0 |  |  | VV | 0
57 | 311238323R00 | Zdivo keram. broušené 25 AKU P15, tl. 250 mm | m2 | 209.649 |  | 0 | RTS_II/2020 |  |  | POL1_0
|  | vnitřní: |  |  |  |  | 0 |  |  | VV | 0
|  | 1.NP:4,15*(7,4*2+19,5)-(0,8*2,1*3+5,25*0,88*3) |  | 123.445 |  |  | 0 |  |  | VV | 0
|  | 2.NP:3,5*(11,7+7,5)+3,8*7,9-(0,8*2,1*2+4,35*0,88*2) |  | 86.204 |  |  | 0 |  |  | VV | 0
|  | 3.NP: |  |  |  |  | 0 |  |  | VV | 0
58 | 311238144R00 | Zdivo keram. broušené 30 P10, tl. 300 mm | m2 | 118.817 |  | 0 | RTS_II/2020 |  |  | POL1_0
|  | obvod: |  |  |  |  | 0 |  |  | VV | 0
|  | atiky:0,5*(10,5+12,8)+0,75*9,3 |  | 18.625 |  |  | 0 |  |  | VV | 0
[7 empty] | 0 |  |  | VV | 0
|  | vnitřní: |  |  |  |  | 0 |  |  | VV | 0
|  | 1.NP:3,88*(2,9+12,5)-1,6*2,1 |  | 56.392 |  |  | 0 |  |  | VV | 0
|  | 2.NP:3,65*12 |  | 43.8 |  |  | 0 |  |  | VV | 0
|  | 3.NP: |  |  |  |  | 0 |  |  | VV | 0
59 | 311238143R00 | Zdivo keram. broušené 24 P10, tl. 240 mm | m2 | 222.297 |  | 0 | RTS_II/2020 |  |  | POL1_0
|  | obvod: |  |  |  |  | 0 |  |  | VV | 0
|  | atiky:0,5*10,9 |  | 5.45 |  |  | 0 |  |  | VV | 0
[7 empty] | 0 |  |  | VV | 0
|  | vnitřní: |  |  |  |  | 0 |  |  | VV | 0
|  | 1.NP:2,16*5,8+3,88*2,9*2+4,15*(10+10,9)-0,7*2,1*3 |  | 117.357 |  |  | 0 |  |  | VV | 0
|  | 2.NP:3,5*10+3,55*11-0,7*2,1*2 |  | 71.11 |  |  | 0 |  |  | VV | 0
|  | 3.NP: |  |  |  |  | 0 |  |  | VV | 0
|  | 4.NP:4,3*6,6 |  | 28.38 |  |  | 0 |  |  | VV | 0
60 | 342248144R00 | Příčky keram. broušené 14 na DBM, tl. 140 mm | m2 | 94.554 |  | 0 | RTS_II/2020 |  |  | POL1_0
|  | vnitřní: |  |  |  |  | 0 |  |  | VV | 0
|  | 1.NP:3,88*2,1 |  | 8.148 |  |  | 0 |  |  | VV | 0
|  | 2.NP:4,35*18,5+3,5*2,2-(0,8*1,97+1*2,2+1,2*1,5+2,15*1,5+0,8*1,5) |  | 78.174 |  |  | 0 |  |  | VV | 0
|  | 3.NP:4,35*2,3-0,9*1,97 |  | 8.232 |  |  | 0 |  |  | VV | 0
61 | 342248141R00 | Příčky keram. broušené 11,5 na DBM, tl. 115 mm | m2 | 100.162 |  | 0 | RTS_II/2020 |  |  | POL1_0
|  | vnitřní: |  |  |  |  | 0 |  |  | VV | 0
|  | 1.NP:3,88*(2,15*2+4,6+1,5)+4,15*(4,4+4,8)-(0,9*2,1+0,8*2,1+0,7*2,1*3) |  | 70.552 |  |  | 0 |  |  | VV | 0
|  | 2.NP:3,5*(4,8+4,5)-0,7*2,1*2 |  | 29.61 |  |  | 0 |  |  | VV | 0
|  | 3.NP: |  |  |  |  | 0 |  |  | VV | 0
62 | 311231114R00 | Zdivo nosné cihelné z CP 29 P15 na MVC 2,5 | m3 | 19.2932 |  | 0 | RTS_II/2020 |  |  | POL1_0
|  | obvod: |  |  |  |  | 0 |  |  | VV | 0
|  | 3.NP:0,65*1,4*2,2 |  | 2.002 |  |  | 0 |  |  | VV | 0
|  | vnitřní: |  |  |  |  | 0 |  |  | VV | 0
|  | 1.NP:0,35*(1*2,02+1,2*1,2)+0,8*(1,25*1,25+3*2,3-1,7*2,75)+0,65*(1,05*2,1+1,9*2,2)+0,75*0,55*1,6*2+0,95*(3*2,9-1,7*2,02) |  | 14.714 |  |  | 0 |  |  | VV | 0
|  | 2.NP:0,65*(1,05*2,1+0,55*1,6*2) |  | 2.5772 |  |  | 0 |  |  | VV | 0
|  | 3.NP: |  |  |  |  | 0 |  |  | VV | 0
63 | 342948111R00 | Ukotvení příček k cihel.konstr. kotvami na hmožd. | m | 173.53 |  | 0 | RTS_II/2020 |  |  | POL1_0
|  | vnitřní: |  |  |  |  | 0 |  |  | VV | 0
|  | 1.NP:3,88*21+4,15*6 |  | 106.38 |  |  | 0 |  |  | VV | 0
|  | 2.NP:3,5*8+4,35*7 |  | 58.45 |  |  | 0 |  |  | VV | 0
|  | 3.NP:4,35*2 |  | 8.7 |  |  | 0 |  |  | VV | 0
64 | 342948112R00 | Ukotvení příček k beton.kcím přistřelenými kotvami | m | 8.7 |  | 0 | RTS_II/2020 |  |  | POL1_0
|  | vnitřní: |  |  |  |  | 0 |  |  | VV | 0
|  | 1.NP: |  |  |  |  | 0 |  |  | VV | 0
|  | 2.NP:4,35*2 |  | 8.7 |  |  | 0 |  |  | VV | 0
|  | 3.NP: |  |  |  |  | 0 |  |  | VV | 0
65 | 346971122R00 | Izolace pod příčky jednoduchá š. do 200 mm | m | 54 |  | 0 | RTS_II/2020 |  |  | POL1_0
|  | tl. 140mm: |  |  |  |  | 0 |  |  | VV | 0
|  | 1.NP:2,1 |  | 2.1 |  |  | 0 |  |  | VV | 0
|  | 2.NP:18,5+2,2 |  | 20.7 |  |  | 0 |  |  | VV | 0
|  | 3.NP:2,3 |  | 2.3 |  |  | 0 |  |  | VV | 0
|  | tl. 115mm: |  |  |  |  | 0 |  |  | VV | 0
|  | 1.NP:(2,15*2+4,6+1,5)+(4,4+4,8) |  | 19.6 |  |  | 0 |  |  | VV | 0
|  | 2.NP:(4,8+4,5) |  | 9.3 |  |  | 0 |  |  | VV | 0
|  | 3.NP: |  |  |  |  | 0 |  |  | VV | 0
66 | 346971162R00 | Dilatace příček od stropu š. do 200 mm, tl.30 mm | m | 54 |  | 0 | RTS_II/2020 |  |  | POL1_0
|  | tl. 140mm: |  |  |  |  | 0 |  |  | VV | 0
|  | 1.NP:2,1 |  | 2.1 |  |  | 0 |  |  | VV | 0
|  | 2.NP:18,5+2,2 |  | 20.7 |  |  | 0 |  |  | VV | 0
|  | 3.NP:2,3 |  | 2.3 |  |  | 0 |  |  | VV | 0
|  | tl. 115mm: |  |  |  |  | 0 |  |  | VV | 0
|  | 1.NP:(2,15*2+4,6+1,5)+(4,4+4,8) |  | 19.6 |  |  | 0 |  |  | VV | 0
|  | 2.NP:(4,8+4,5) |  | 9.3 |  |  | 0 |  |  | VV | 0
|  | 3.NP: |  |  |  |  | 0 |  |  | VV | 0
67 | 317168112R00 | Překlad keram. plochý 115x71x1250 mm | kus | 3 |  | 0 | RTS_II/2020 |  |  | POL1_0
|  | 3*1 |  | 3 |  |  | 0 |  |  | VV | 0
68 | 317168118R00 | Překlad keram. plochý 115x71x2750 mm | kus | 1 |  | 0 | RTS_II/2020 |  |  | POL1_0
|  | 1*1 |  | 1 |  |  | 0 |  |  | VV | 0
69 | 317168122R00 | Překlad keram. plochý 145x71x1250 mm | kus | 3 |  | 0 | RTS_II/2020 |  |  | POL1_0
70 | 317168123R00 | Překlad keram. plochý 145x71x1500 mm | kus | 1 |  | 0 | RTS_II/2020 |  |  | POL1_0
|  | 1*1 |  | 1 |  |  | 0 |  |  | VV | 0
71 | 317168127R00 | Překlad keram. plochý 145x71x2500 mm | kus | 1 |  | 0 | RTS_II/2020 |  |  | POL1_0
72 | 317168131R00 | Překlad keram. 7 vysoký 70x238x1250 mm | kus | 27 |  | 0 | RTS_II/2020 |  |  | POL1_0
|  | 15+10+2 |  | 27 |  |  | 0 |  |  | VV | 0
73 | 317168133R00 | Překlad keram. 7 vysoký 70x238x1750 mm | kus | 6 |  | 0 | RTS_II/2020 |  |  | POL1_0
|  | 6*1 |  | 6 |  |  | 0 |  |  | VV | 0
74 | 317168135R00 | Překlad keram. 7 vysoký 70x238x2250 mm | kus | 4 |  | 0 | RTS_II/2020 |  |  | POL1_0
|  | 4*1 |  | 4 |  |  | 0 |  |  | VV | 0
75 | 317168136R00 | Překlad keram. 7 vysoký 70x238x2500 mm | kus | 10 |  | 0 | RTS_II/2020 |  |  | POL1_0
|  | 10*1 |  | 10 |  |  | 0 |  |  | VV | 0
76 | 317238111R00 | Nadezdívka překladů š. 115 mm na MVC 5 | m | 6.5 |  | 0 | RTS_II/2020 |  |  | POL1_0
|  | 1,25*3+2,75*1 |  | 6.5 |  |  | 0 |  |  | VV | 0
77 | 317238121R00 | Nadezdívka překladů š. 140 mm na MVC 5 | m | 7.75 |  | 0 | RTS_II/2020 |  |  | POL1_0
|  | 1,25*3+1,5+2,5 |  | 7.75 |  |  | 0 |  |  | VV | 0
78 | 317998114R00 | Izolace mezi překlady polystyren tl. 90 mm | m | 26 |  | 0 | RTS_II/2020 |  |  | POL1_0
|  | 1,25*5+1,75*2+2,25+2,5*3+1,25*4+1,5 |  | 26 |  |  | 0 |  |  | VV | 0
79 | 317121102R00 | Osazení překladu světlost otvoru do 180 cm | kus | 4 |  | 0 | RTS_II/2020 |  |  | POL1_0
|  | 4*1 |  | 4 |  |  | 0 |  |  | VV | 0
80 | 317121103R00 | Osazení překladu světlost otvoru do 375 cm | kus | 18 |  | 0 | RTS_II/2020 |  |  | POL1_0
|  | 10+8 |  | 18 |  |  | 0 |  |  | VV | 0
81 | 59321116.AR | Překlad železobetonový 179/12/24 V | kus | 4 |  | 0 | RTS_II/2020 |  |  | POL3_0
|  | 4*1 |  | 4 |  |  | 0 |  |  | VV | 0
82 | 59321230.AR | Překlad železobetonový 209/14/24 V | kus | 10 |  | 0 | RTS_II/2020 |  |  | POL3_0
|  | 10*1 |  | 10 |  |  | 0 |  |  | VV | 0
83 | 59321232.AR | Překlad železobetonový 269/14/24 V | kus | 8 |  | 0 | RTS_II/2020 |  |  | POL3_0
|  | 8*1 |  | 8 |  |  | 0 |  |  | VV | 0
84 | 317941121R00 | Osazení ocelových válcovaných nosníků do č.12 | t | 0.044156 |  | 0 | RTS_II/2020 |  |  | POL1_0
|  | L profil 50/50/4:2*(0,825+0,55+0,825+0,765+0,55+0,725+0,8+0,825+0,55+0,8)*3,06/1000 |  | 0.044156 |  |  | 0 |  |  | VV | 0
85 | 317941123R00 | Osazení ocelových válcovaných nosníků č.14-22 | t | 0.2864 |  | 0 | RTS_II/2020 |  |  | POL1_0
|  | I 160:8*2*17,9/1000 |  | 0.2864 |  |  | 0 |  |  | VV | 0
86 | 13330310R | Úhelník rovnoramenný L jakost S235 50x50x4 mm, 11375 | t | 0.048571 |  | 0 | RTS_II/2020 |  |  | POL3_0
|  | L profil 50/50/4:2*(0,825+0,55+0,825+0,765+0,55+0,725+0,8+0,825+0,55+0,8)*3,06*1,1/1000 |  | 0.048571 |  |  | 0 |  |  | VV | 0
87 | 13380530R | Tyč průřezu I 160, střední, jakost oceli S235, 11375 | t | 0.31504 |  | 0 | RTS_II/2020 |  |  | POL3_0
|  | I 160:8*2*17,9*1,1/1000 |  | 0.31504 |  |  | 0 |  |  | VV | 0
88 | 346481111RT2 | Zaplentování rýh, nosníků rabicovým pletivem, s použitím suché maltové směsi | m2 | 11.299 |  | 0 | RTS_II/2020 |  |  | POL1_0
|  | L profil 50/50/4:2*(0,825+0,55+0,825+0,765+0,55+0,725+0,8+0,825+0,55+0,8)*0,05*2 |  | 1.443 |  |  | 0 |  |  | VV | 0
|  | I 160:8*2*(0,16*2+0,074*4) |  | 9.856 |  |  | 0 |  |  | VV | 0
Díl: | 311 | Sádrokartonové konstrukce |  |  |  | 0 |  |  |  | DIL
89 | 342264051RT1 | Podhled sádrokartonový na zavěšenou ocel. konstr., desky standard tl. 2x12,5 mm, bez izolace | m2 | 59.749 |  | 0 | RTS_II/2020 |  |  | POL1_0
|  | Kvalita a provedení dle knihy standardů a technické zprávy!!!: |  |  |  |  | 0 |  |  | VV | 0
|  | podhledy:7,93+14,03+26,17+6,24 |  | 54.37 |  |  | 0 |  |  | VV | 0
|  | čela:1,63*3,3 |  | 5.379 |  |  | 0 |  |  | VV | 0
90 | 342264051RT2 | Podhled sádrokartonový na zavěšenou ocel. konstr., desky protipožární tl. 12,5 mm, bez izolace | m2 | 4.05 |  | 0 | RTS_II/2020 |  |  | POL1_0
|  | Kvalita a provedení dle knihy standardů a technické zprávy!!!: |  |  |  |  | 0 |  |  | VV | 0
|  | podhledy:4,05*1 |  | 4.05 |  |  | 0 |  |  | VV | 0
91 | 342264098R00 | Příplatek k podhledu sádrokart. za plochu do 10 m2 | m2 | 17.599 |  | 0 | RTS_II/2020 |  |  | POL1_0
|  | Kvalita a provedení dle knihy standardů a technické zprávy!!!: |  |  |  |  | 0 |  |  | VV | 0
|  | podhledy:1,93+6,24+4,05 |  | 12.22 |  |  | 0 |  |  | VV | 0
|  | čela:1,63*3,3 |  | 5.379 |  |  | 0 |  |  | VV | 0
92 | 342264051RTX | Podhled SDK perforovaný AKU na zavěšenou ocel.kci., desky tl. 12,5 mm,bez izolace,1200x1960mm | m2 | 281.49 |  | 0 | vlastní |  |  | POL1_0
|  | Kvalita a provedení dle knihy standardů a technické zprávy!!!: |  |  |  |  | 0 |  |  | VV | 0
|  | podhledy:139,82+141,67 |  | 281.49 |  |  | 0 |  |  | VV | 0
93 | 311.1 | Podhled dřevovláknitý AKU,závěs,rošt,doplňky,lišty, tl.35mm,nástřik barvou,odolný nárazu,detaily,D+M | m2 | 232.45 |  | 0 | vlastní |  |  | POL1_0
|  | Kvalita a provedení dle knihy standardů a technické zprávy!!!: |  |  |  |  | 0 |  |  | VV | 0
|  | podhledy:232,45*1 |  | 232.45 |  |  | 0 |  |  | VV | 0
94 | 311.2 | Podhled minerální 600x1200,stand.,skrytá hrana, rošt,závěsy,lišty,kotvení,doplňky,detaily,D+M | m2 | 157.16 |  | 0 | vlastní |  |  | POL1_0
|  | Kvalita a provedení dle knihy standardů a technické zprávy!!!: |  |  |  |  | 0 |  |  | VV | 0
|  | podhledy:72,98+84,18 |  | 157.16 |  |  | 0 |  |  | VV | 0
95 | 311.3 | Podhled minerální 600x600,stand.,polozap.hrana, rošt,závěsy,lišty,kotvení,doplňky,detaily,D+M | m2 | 300.79 |  | 0 | vlastní |  |  | POL1_0
|  | Kvalita a provedení dle knihy standardů a technické zprávy!!!: |  |  |  |  | 0 |  |  | VV | 0
|  | podhledy:24,4+163,92+112,47 |  | 300.79 |  |  | 0 |  |  | VV | 0
96 | 311.4 | Podhled minerální 600x600,impreg.,polozap.hrana, rošt,závěsy,lišty,kotvení,doplňky,detaily,D+M | m2 | 5.98 |  | 0 | vlastní |  |  | POL1_0
|  | Kvalita a provedení dle knihy standardů a technické zprávy!!!: |  |  |  |  | 0 |  |  | VV | 0
|  | podhledy:5,98*1 |  | 5.98 |  |  | 0 |  |  | VV | 0
97 | 342263310R00 | Úprava sádrokartonové příčky pro osazení umývadla | kus | 8 |  | 0 | RTS_II/2020 |  |  | POL1_0
|  | 1.NP:4*1 |  | 4 |  |  | 0 |  |  | VV | 0
|  | 2.NP:4*1 |  | 4 |  |  | 0 |  |  | VV | 0
|  | 3.NP: |  |  |  |  | 0 |  |  | VV | 0
98 | 342263310R0X | Úprava sádrokartonové příčky pro osazení WC, a výlevky | kus | 8 |  | 0 | vlastní |  |  | POL1_0
|  | 1.NP:4*1 |  | 4 |  |  | 0 |  |  | VV | 0
|  | 2.NP:3*1 |  | 3 |  |  | 0 |  |  | VV | 0
|  | 3.NP:1*1 |  | 1 |  |  | 0 |  |  | VV | 0
99 | 342263310R0Y | Úprava sádrokartonové příčky pro osazení pisoáru | kus | 2 |  | 0 | vlastní |  |  | POL1_0
|  | 1.NP:2*1 |  | 2 |  |  | 0 |  |  | VV | 0
|  | 2.NP: |  |  |  |  | 0 |  |  | VV | 0
|  | 3.NP: |  |  |  |  | 0 |  |  | VV | 0
100 | 347016111R0X | Předstěna SDK,tl.75mm,oc.kce CW,2x RB 12,5mm, bez izolace | m2 | 5.95 |  | 0 | vlastní |  |  | POL1_0
|  | Kvalita provedení Q3!!!: |  |  |  |  | 0 |  |  | VV | 0
|  | 1.NP: |  |  |  |  | 0 |  |  | VV | 0
|  | 2.NP:3,5*1,7 |  | 5.95 |  |  | 0 |  |  | VV | 0
|  | 3.NP: |  |  |  |  | 0 |  |  | VV | 0
101 | 347015131R00 | Předstěna SDK,tl.100mm,oc.kce CW,2x RB 12,5mm, min. vata 40mm - zrušeno | m2 |  |  | 0 | RTS_II/2020 |  |  | POL1_0
|  | Kvalita provedení Q3!!!: |  |  |  |  | 0 |  |  | VV | 0
|  | 1.NP:4,15*7,4*3 |  |  |  |  | 0 |  |  | VV | 0
|  | 2.NP:3,5*7,4*2 |  |  |  |  | 0 |  |  | VV | 0
|  | 3.NP: |  |  |  |  | 0 |  |  | VV | 0
101a | 347015131R0X | Předstěna SDK,tl.72,5mm,UW+CW,SDK AKU deska děrovaná 1x12,5mm, min. vata 50mm | m2 | 68.02 |  | 0 | vlastní
dle skladeb:
|  | SK/06 nad úr.1,5m:68,02*1 |  | 68.02
101b | 347015131R0Y | Předstěna SDK,tl.72,5mm,UW+CW,SDK stand. deska 1x12,5mm, min. vata 50mm | m2 | 55.65 |  | 0 | vlastní
dle skladeb:
|  | SK/07 do úr.1,5m:55,65*1 |  | 55.65
102 | 347016133R0X | Předstěna SDK,tl.100mm,oc.kce CW,2xRBI 12,5mm, bez izolace | m2 | 16.24 |  | 0 | vlastní |  |  | POL1_0
|  | Kvalita provedení Q3!!!: |  |  |  |  | 0 |  |  | VV | 0
|  | 1.NP:1,45*(1,8+1,9*2) |  | 8.12 |  |  | 0 |  |  | VV | 0
|  | 2.NP:1,45*(1,9*2+1,8) |  | 8.12 |  |  | 0 |  |  | VV | 0
|  | 3.NP: |  |  |  |  | 0 |  |  | VV | 0
103 | 347016133R0Y | Předstěna SDK,tl.150mm,oc.kce CW,2xRBI 12,5mm, bez izolace | m2 | 11.31 |  | 0 | vlastní |  |  | POL1_0
|  | Kvalita provedení Q3!!!: |  |  |  |  | 0 |  |  | VV | 0
|  | 1.NP:1,45*(0,9*2+2) |  | 5.51 |  |  | 0 |  |  | VV | 0
|  | 2.NP:1,45*(1+2) |  | 4.35 |  |  | 0 |  |  | VV | 0
|  | 3.NP:1,45*1 |  | 1.45 |  |  | 0 |  |  | VV | 0
104 | 347011002R0X | Předstěna SDK,lepená,2x opl.,tl. 35mm,2xRF 12,5 mm - zrušeno | m2 | 0 |  | 0 | vlastní |  |  | POL1_0
|  | Kvalita provedení Q3!!!: |  |  |  |  | 0 |  |  | VV | 0
|  | 1.NP:4,35*24,2-(1,6*2,3+1,6*2,1) |  | 0 |  |  | 0 |  |  | VV | 0
104a | 347011002R0Y | Předstěna SDK Akustická,1x opl.,AKU deska dřevěná vlna s magnezitem,tl. 35mm,UW+CW rošt,min.vata 50mm | m2 | 58.96 |  | 0 | vlastní
dle skladeb:
|  | SK/04:58,96*1 |  | 58.96
104b | 347011002R0Z | Předstěna SDK Akustická,1x opl.,AKU deska dřevěná vlna s magnezitem,tl. 35mm,přímo kotvená do stěny | m2 | 63.09 |  | 0 | vlastní
dle skladeb:
|  | SK/05:63,09*1 |  | 63.09
Díl: | 4 | Vodorovné konstrukce |  |  |  | 0 |  |  |  | DIL
105 | 411321414R00 | Stropy deskové ze železobetonu C 25/30, XC4,XF3,S3 | m3 | 1.08 |  | 0 | RTS_II/2020 |  |  | POL1_0
|  | dle statiky: |  |  |  |  | 0 |  |  | VV | 0
|  | Venkovní rampa:0,08*13,5 |  | 1.08 |  |  | 0 |  |  | VV | 0
106 | 411321515R00 | Stropy deskové ze železobetonu C 30/37, XC1-S3 | m3 | 155.366 |  | 0 | RTS_II/2020 |  |  | POL1_0
|  | dle statiky: |  |  |  |  | 0 |  |  | VV | 0
|  | 1.NP:0,2*(349-2,5-21,3) |  | 65.04 |  |  | 0 |  |  | VV | 0
|  | 2.NP:0,1*315+0,2*255+0,25*23 |  | 88.25 |  |  | 0 |  |  | VV | 0
|  | odskoky:0,3*(0,25*12,7+0,35*10,7) |  | 2.076 |  |  | 0 |  |  | VV | 0
107 | 411354231R00 | Bednění stropů plech lesklý, vlna 30 mm tl. 0,8 mm | m2 | 15.525 |  | 0 | RTS_II/2020 |  |  | POL1_0
|  | dle statiky: |  |  |  |  | 0 |  |  | VV | 0
|  | Venkovní rampa:1*13,5*1,15 |  | 15.525 |  |  | 0 |  |  | VV | 0
108 | 411351101R00 | Bednění stropů deskových, bednění vlastní -zřízení | m2 | 989.81 |  | 0 | RTS_II/2020 |  |  | POL1_0
|  | dle statiky: |  |  |  |  | 0 |  |  | VV | 0
|  | 1.NP:(349-2,5-21,3)+0,2*(124,9+6,7+18,9) |  | 355.3 |  |  | 0 |  |  | VV | 0
|  | 2.NP:315+255+23+0,1*75+0,2*75,6+0,25*20,2 |  | 620.67 |  |  | 0 |  |  | VV | 0
|  | odskoky:2*(0,25*12,7+0,35*10,7) |  | 13.84 |  |  | 0 |  |  | VV | 0
109 | 411351102R00 | Bednění stropů deskových, vlastní - odstranění | m2 | 989.81 |  | 0 | RTS_II/2020 |  |  | POL1_0
|  | dle statiky: |  |  |  |  | 0 |  |  | VV | 0
|  | 1.NP:(349-2,5-21,3)+0,2*(124,9+6,7+18,9) |  | 355.3 |  |  | 0 |  |  | VV | 0
|  | 2.NP:315+255+23+0,1*75+0,2*75,6+0,25*20,2 |  | 620.67 |  |  | 0 |  |  | VV | 0
|  | odskoky:2*(0,25*12,7+0,35*10,7) |  | 13.84 |  |  | 0 |  |  | VV | 0
110 | 411354173R00 | Podpěrná konstr. stropů do 12 kPa - zřízení | m2 | 918.2 |  | 0 | RTS_II/2020 |  |  | POL1_0
|  | dle statiky: |  |  |  |  | 0 |  |  | VV | 0
|  | 1.NP:(349-2,5-21,3) |  | 325.2 |  |  | 0 |  |  | VV | 0
|  | 2.NP:315+255+23 |  | 593 |  |  | 0 |  |  | VV | 0
111 | 411354174R00 | Podpěrná konstr. stropů do 12 kPa - odstranění | m2 | 918.2 |  | 0 | RTS_II/2020 |  |  | POL1_0
|  | dle statiky: |  |  |  |  | 0 |  |  | VV | 0
|  | 1.NP:(349-2,5-21,3) |  | 325.2 |  |  | 0 |  |  | VV | 0
|  | 2.NP:315+255+23 |  | 593 |  |  | 0 |  |  | VV | 0
112 | 411354183R0X | Příplatek k podpěr. konstr. stropů 12 kPa -zřízení, za výšku do 9m | m2 | 315 |  | 0 | vlastní |  |  | POL1_0
|  | dle statiky: |  |  |  |  | 0 |  |  | VV | 0
|  | 2.NP:315*1 |  | 315 |  |  | 0 |  |  | VV | 0
113 | 411354184R0X | Příplatek k podpěr. konstr. stropů 12 kPa - odstr., za výšku do 9m | m2 | 315 |  | 0 | vlastní |  |  | POL1_0
|  | dle statiky: |  |  |  |  | 0 |  |  | VV | 0
|  | 2.NP:315*1 |  | 315 |  |  | 0 |  |  | VV | 0
114 | 411361821R00 | Výztuž stropů z betonářské oceli 10505(R) | t | 20.7239 |  | 0 | RTS_II/2020 |  |  | POL1_0
|  | dle statiky: |  |  |  |  | 0 |  |  | VV | 0
|  | 1.NP:8781,084/1000 |  | 8.7811 |  |  | 0 |  |  | VV | 0
|  | 2.NP:11889,417/1000 |  | 11.8894 |  |  | 0 |  |  | VV | 0
|  | Venkovní rampa:53,436/1000 |  | 0.053436 |  |  | 0 |  |  | VV | 0
115 | 411361921R00 | Výztuž stropů svařovanou sítí | t | 0.0504 |  | 0 | RTS_II/2020 |  |  | POL1_0
|  | dle statiky: |  |  |  |  | 0 |  |  | VV | 0
|  | Venkovní rampa:50,4/1000 |  | 0.0504 |  |  | 0 |  |  | VV | 0
116 | 413321515R00 | Nosníky z betonu železového C 30/37, XC1-S3 | m3 | 59.858 |  | 0 | RTS_II/2020 |  |  | POL1_0
|  | dle statiky: |  |  |  |  | 0 |  |  | VV | 0
|  | 1.NP: |  |  |  |  | 0 |  |  | VV | 0
|  | Tr01/1:0,38*0,55*20,2 |  | 4.2218 |  |  | 0 |  |  | VV | 0
|  | Tr02/1:0,25*0,5*8,1 |  | 1.0125 |  |  | 0 |  |  | VV | 0
|  | Tr03/1:0,44*0,45*4,7 |  | 0.9306 |  |  | 0 |  |  | VV | 0
|  | Tr04/1:0,38*(3,7+1,4) |  | 1.938 |  |  | 0 |  |  | VV | 0
|  | 2.NP: |  |  |  |  | 0 |  |  | VV | 0
|  | Tr01/2:0,38*0,6*19,9 |  | 4.5372 |  |  | 0 |  |  | VV | 0
|  | Tr02/2:0,38*0,52*14,2 |  | 2.8059 |  |  | 0 |  |  | VV | 0
|  | Tr03/2:0,35*0,9*15,2 |  | 4.788 |  |  | 0 |  |  | VV | 0
|  | Tr04/2:0,3*0,65*12,7*16 |  | 39.624 |  |  | 0 |  |  | VV | 0
117 | 413351107R00 | Bednění nosníků - zřízení | m2 | 466.6128 |  | 0 | RTS_II/2020 |  |  | POL1_0
|  | dle statiky: |  |  |  |  | 0 |  |  | VV | 0
|  | 1.NP: |  |  |  |  | 0 |  |  | VV | 0
|  | Tr01/1:(0,38+2*0,55)*20,2 |  | 29.896 |  |  | 0 |  |  | VV | 0
|  | Tr02/1:(0,25+2*0,5)*8,1 |  | 10.125 |  |  | 0 |  |  | VV | 0
|  | Tr03/1:(0,44+2*0,45)*4,7 |  | 6.298 |  |  | 0 |  |  | VV | 0
|  | Tr04/1:2*(3,7+1,4)+0,38*(0,33*3+0,82) |  | 10.8878 |  |  | 0 |  |  | VV | 0
|  | 2.NP: |  |  |  |  | 0 |  |  | VV | 0
|  | Tr01/2:(0,38+2*0,6)*19,9 |  | 31.442 |  |  | 0 |  |  | VV | 0
|  | Tr02/2:(0,38+2*0,52)*14,2 |  | 20.164 |  |  | 0 |  |  | VV | 0
|  | Tr03/2:(0,35+2*0,9)*15,2 |  | 32.68 |  |  | 0 |  |  | VV | 0
|  | Tr04/2:(0,3+2*0,65)*12,7*16 |  | 325.12 |  |  | 0 |  |  | VV | 0
118 | 413351108R00 | Bednění nosníků - odstranění | m2 | 466.6128 |  | 0 | RTS_II/2020 |  |  | POL1_0
|  | dle statiky: |  |  |  |  | 0 |  |  | VV | 0
|  | 1.NP: |  |  |  |  | 0 |  |  | VV | 0
|  | Tr01/1:(0,38+2*0,55)*20,2 |  | 29.896 |  |  | 0 |  |  | VV | 0
|  | Tr02/1:(0,25+2*0,5)*8,1 |  | 10.125 |  |  | 0 |  |  | VV | 0
|  | Tr03/1:(0,44+2*0,45)*4,7 |  | 6.298 |  |  | 0 |  |  | VV | 0
|  | Tr04/1:2*(3,7+1,4)+0,38*(0,33*3+0,82) |  | 10.8878 |  |  | 0 |  |  | VV | 0
|  | 2.NP: |  |  |  |  | 0 |  |  | VV | 0
|  | Tr01/2:(0,38+2*0,6)*19,9 |  | 31.442 |  |  | 0 |  |  | VV | 0
|  | Tr02/2:(0,38+2*0,52)*14,2 |  | 20.164 |  |  | 0 |  |  | VV | 0
|  | Tr03/2:(0,35+2*0,9)*15,2 |  | 32.68 |  |  | 0 |  |  | VV | 0
|  | Tr04/2:(0,3+2*0,65)*12,7*16 |  | 325.12 |  |  | 0 |  |  | VV | 0
119 | 413351213R00 | Podpěrná konstr.nosníků do 4 m,do 10 kPa - zřízení | m2 | 95.2706 |  | 0 | RTS_II/2020 |  |  | POL1_0
|  | dle statiky: |  |  |  |  | 0 |  |  | VV | 0
|  | 1.NP: |  |  |  |  | 0 |  |  | VV | 0
|  | Tr01/1:(0,38)*20,2 |  | 7.676 |  |  | 0 |  |  | VV | 0
|  | Tr02/1:(0,25)*8,1 |  | 2.025 |  |  | 0 |  |  | VV | 0
|  | Tr03/1:(0,44)*4,7 |  | 2.068 |  |  | 0 |  |  | VV | 0
|  | Tr04/1:0,38*(4,14+7,08) |  | 4.2636 |  |  | 0 |  |  | VV | 0
|  | 2.NP: |  |  |  |  | 0 |  |  | VV | 0
|  | Tr01/2:(0,38)*19,9 |  | 7.562 |  |  | 0 |  |  | VV | 0
|  | Tr02/2:(0,38)*14,2 |  | 5.396 |  |  | 0 |  |  | VV | 0
|  | Tr03/2:(0,35)*15,2 |  | 5.32 |  |  | 0 |  |  | VV | 0
|  | Tr04/2:(0,3)*12,7*16 |  | 60.96 |  |  | 0 |  |  | VV | 0
120 | 413351214R00 | Podpěrná konstr.nosníků do 4 m,10 kPa - odstranění | m2 | 95.2706 |  | 0 | RTS_II/2020 |  |  | POL1_0
|  | dle statiky: |  |  |  |  | 0 |  |  | VV | 0
|  | 1.NP: |  |  |  |  | 0 |  |  | VV | 0
|  | Tr01/1:(0,38)*20,2 |  | 7.676 |  |  | 0 |  |  | VV | 0
|  | Tr02/1:(0,25)*8,1 |  | 2.025 |  |  | 0 |  |  | VV | 0
|  | Tr03/1:(0,44)*4,7 |  | 2.068 |  |  | 0 |  |  | VV | 0
|  | Tr04/1:0,38*(4,14+7,08) |  | 4.2636 |  |  | 0 |  |  | VV | 0
|  | 2.NP: |  |  |  |  | 0 |  |  | VV | 0
|  | Tr01/2:(0,38)*19,9 |  | 7.562 |  |  | 0 |  |  | VV | 0
|  | Tr02/2:(0,38)*14,2 |  | 5.396 |  |  | 0 |  |  | VV | 0
|  | Tr03/2:(0,35)*15,2 |  | 5.32 |  |  | 0 |  |  | VV | 0
|  | Tr04/2:(0,3)*12,7*16 |  | 60.96 |  |  | 0 |  |  | VV | 0
121 | 413351233R00 | Příplatek k podpěr. kci nosníků 10 kPa - zřízení, za výšku do 9m | m2 | 95.2706 |  | 0 | RTS_II/2020 |  |  | POL1_0
|  | dle statiky: |  |  |  |  | 0 |  |  | VV | 0
|  | 1.NP: |  |  |  |  | 0 |  |  | VV | 0
|  | Tr01/1:(0,38)*20,2 |  | 7.676 |  |  | 0 |  |  | VV | 0
|  | Tr02/1:(0,25)*8,1 |  | 2.025 |  |  | 0 |  |  | VV | 0
|  | Tr03/1:(0,44)*4,7 |  | 2.068 |  |  | 0 |  |  | VV | 0
|  | Tr04/1:0,38*(4,14+7,08) |  | 4.2636 |  |  | 0 |  |  | VV | 0
|  | 2.NP: |  |  |  |  | 0 |  |  | VV | 0
|  | Tr01/2:(0,38)*19,9 |  | 7.562 |  |  | 0 |  |  | VV | 0
|  | Tr02/2:(0,38)*14,2 |  | 5.396 |  |  | 0 |  |  | VV | 0
|  | Tr03/2:(0,35)*15,2 |  | 5.32 |  |  | 0 |  |  | VV | 0
|  | Tr04/2:(0,3)*12,7*16 |  | 60.96 |  |  | 0 |  |  | VV | 0
122 | 413351234R00 | Příplatek k podpěr. kci nosníků 10 kPa -odstranění, za výšku do 9m | m2 | 95.2706 |  | 0 | RTS_II/2020 |  |  | POL1_0
|  | dle statiky: |  |  |  |  | 0 |  |  | VV | 0
|  | 1.NP: |  |  |  |  | 0 |  |  | VV | 0
|  | Tr01/1:(0,38)*20,2 |  | 7.676 |  |  | 0 |  |  | VV | 0
|  | Tr02/1:(0,25)*8,1 |  | 2.025 |  |  | 0 |  |  | VV | 0
|  | Tr03/1:(0,44)*4,7 |  | 2.068 |  |  | 0 |  |  | VV | 0
|  | Tr04/1:0,38*(4,14+7,08) |  | 4.2636 |  |  | 0 |  |  | VV | 0
|  | 2.NP: |  |  |  |  | 0 |  |  | VV | 0
|  | Tr01/2:(0,38)*19,9 |  | 7.562 |  |  | 0 |  |  | VV | 0
|  | Tr02/2:(0,38)*14,2 |  | 5.396 |  |  | 0 |  |  | VV | 0
|  | Tr03/2:(0,35)*15,2 |  | 5.32 |  |  | 0 |  |  | VV | 0
|  | Tr04/2:(0,3)*12,7*16 |  | 60.96 |  |  | 0 |  |  | VV | 0
123 | 411361821R00 | Výztuž stropů a nosníků, z betonářské oceli 10505(R) | t | 16.039 |  | 0 | RTS_II/2020 |  |  | POL1_0
|  | dle statiky: |  |  |  |  | 0 |  |  | VV | 0
|  | 1.NP: |  |  |  |  | 0 |  |  | VV | 0
|  | Tr01/1:948,982/1000 |  | 0.94898 |  |  | 0 |  |  | VV | 0
|  | Tr02/1-04/1:665,922/1000 |  | 0.66592 |  |  | 0 |  |  | VV | 0
|  | 2.NP: |  |  |  |  | 0 |  |  | VV | 0
|  | Tr01/2:984,187/1000 |  | 0.98419 |  |  | 0 |  |  | VV | 0
|  | Tr02/2-04/2:13439,898/1000 |  | 13.4399 |  |  | 0 |  |  | VV | 0
124 | 411120011RA0 | Strop montovaný z desek PZD, tloušťka 7,0 cm | m2 | 3.4 |  | 0 | RTS_II/2020 |  |  | POL2_0
|  | retence: |  |  |  |  | 0 |  |  | VV | 0
|  | stropy:1,2*1 |  | 1.2 |  |  | 0 |  |  | VV | 0
|  | šachty ZTI-stropy:1,1*2 |  | 2.2 |  |  | 0 |  |  | VV | 0
125 | 411120012RA0 | Strop montovaný z desek PZD, tloušťka 9 cm | m2 | 16.26 |  | 0 | RTS_II/2020 |  |  | POL2_0
|  | retence: |  |  |  |  | 0 |  |  | VV | 0
|  | stropy:12,9*1 |  | 12.9 |  |  | 0 |  |  | VV | 0
|  | šachty ZTI-stropy:1,4*1,2*2 |  | 3.36 |  |  | 0 |  |  | VV | 0
126 | 417321415R00 | Ztužující pásy a věnce z betonu železového C 30/37, XC1-S3 | m3 | 21.8473 |  | 0 | RTS_II/2020 |  |  | POL1_0
|  | dle statiky: |  |  |  |  | 0 |  |  | VV | 0
|  | V11:0,44*0,25*24,7 |  | 2.717 |  |  | 0 |  |  | VV | 0
|  | V12:0,3*0,25*12 |  | 0.9 |  |  | 0 |  |  | VV | 0
|  | V13:0,35*0,25*26,96 |  | 2.359 |  |  | 0 |  |  | VV | 0
|  | V21:0,35*0,65*33,16 |  | 7.5439 |  |  | 0 |  |  | VV | 0
[7 empty] | 0 |  |  | VV | 0
|  | dle ARS: |  |  |  |  | 0 |  |  | VV | 0
|  | atiky:0,44*0,15*(27,1+18,1+6,6+3,8+20,3+4+18,1)+0,3*0,15*(10,5+12,8+9,3)+0,24*0,15*10,9 |  | 8.3274 |  |  | 0 |  |  | VV | 0
127 | 417351115R00 | Bednění ztužujících pásů a věnců - zřízení | m2 | 117.388 |  | 0 | RTS_II/2020 |  |  | POL1_0
|  | dle statiky: |  |  |  |  | 0 |  |  | VV | 0
|  | V11:2*0,25*24,7 |  | 12.35 |  |  | 0 |  |  | VV | 0
|  | V12:2*0,25*12 |  | 6 |  |  | 0 |  |  | VV | 0
|  | V13:2*0,25*26,96 |  | 13.48 |  |  | 0 |  |  | VV | 0
|  | V21:2*0,65*33,16 |  | 43.108 |  |  | 0 |  |  | VV | 0
[7 empty] | 0 |  |  | VV | 0
|  | dle ARS: |  |  |  |  | 0 |  |  | VV | 0
|  | atiky:2*0,15*(27,1+18,1+6,6+3,8+20,3+4+18,1)+2*0,15*(10,5+12,8+9,3)+2*0,15*10,9 |  | 42.45 |  |  | 0 |  |  | VV | 0
128 | 417351116R00 | Bednění ztužujících pásů a věnců - odstranění | m2 | 117.388 |  | 0 | RTS_II/2020 |  |  | POL1_0
|  | dle statiky: |  |  |  |  | 0 |  |  | VV | 0
|  | V11:2*0,25*24,7 |  | 12.35 |  |  | 0 |  |  | VV | 0
|  | V12:2*0,25*12 |  | 6 |  |  | 0 |  |  | VV | 0
|  | V13:2*0,25*26,96 |  | 13.48 |  |  | 0 |  |  | VV | 0
|  | V21:2*0,65*33,16 |  | 43.108 |  |  | 0 |  |  | VV | 0
[7 empty] | 0 |  |  | VV | 0
|  | dle ARS: |  |  |  |  | 0 |  |  | VV | 0
|  | atiky:2*0,15*(27,1+18,1+6,6+3,8+20,3+4+18,1)+2*0,15*(10,5+12,8+9,3)+2*0,15*10,9 |  | 42.45 |  |  | 0 |  |  | VV | 0
129 | 417361821R00 | Výztuž ztužujících pásů a věnců z oceli 10505(R) | t | 1.3152 |  | 0 | RTS_II/2020 |  |  | POL1_0
|  | dle statiky: |  |  |  |  | 0 |  |  | VV | 0
|  | V11-V21:565,7/1000 |  | 0.5657 |  |  | 0 |  |  | VV | 0
[7 empty] | 0 |  |  | VV | 0
|  | dle ARS: |  |  |  |  | 0 |  |  | VV | 0
|  | atiky:(0,44*0,15*(27,1+18,1+6,6+3,8+20,3+4+18,1)+0,3*0,15*(10,5+12,8+9,3)+0,24*0,15*10,9)*90/1000 |  | 0.74947 |  |  | 0 |  |  | VV | 0
130 | 417237114R0X | Obezdění věnce brouš. věncovkou keram. 8/25, včetně izolace XPS tl. 60mm | m | 52.6 |  | 0 | vlastní |  |  | POL1_0
|  | stropy:27,1+18,1+3,7*2 |  | 52.6 |  |  | 0 |  |  | VV | 0
Díl: | 43 | Schodiště |  |  |  | 0 |  |  |  | DIL
131 | 430321514R0X | Beton schodišťových konstrukcí železový C 30/37, XC1-S3,pohledový | m3 | 3.838 |  | 0 | vlastní |  |  | POL1_0
|  | dle statiky: |  |  |  |  | 0 |  |  | VV | 0
|  | Sch1:1,67*1,2+1,31*1,4 |  | 3.838 |  |  | 0 |  |  | VV | 0
132 | 431351121R00 | Bednění podest a podstupnic přímočarých, - zřízení | m2 | 26.1664 |  | 0 | RTS_II/2020 |  |  | POL1_0
|  | dle statiky: |  |  |  |  | 0 |  |  | VV | 0
|  | Sch1:5,2*1,2+5,4*1,4+0,176*14*1,4+0,352*1,2*7+1,67*2+1,31*2 |  | 26.1664 |  |  | 0 |  |  | VV | 0
133 | 431351122R00 | Bednění podest a podstupnic přímočarých, - odstranění | m2 | 26.1664 |  | 0 | RTS_II/2020 |  |  | POL1_0
|  | dle statiky: |  |  |  |  | 0 |  |  | VV | 0
|  | Sch1:5,2*1,2+5,4*1,4+0,176*14*1,4+0,352*1,2*7+1,67*2+1,31*2 |  | 26.1664 |  |  | 0 |  |  | VV | 0
134 | 433351131R00 | Bednění schodnic přímočarých - zřízení | m2 | 10.8108 |  | 0 | RTS_II/2020 |  |  | POL1_0
|  | dle statiky: |  |  |  |  | 0 |  |  | VV | 0
|  | Sch1:0,297*14*1,4+0,594*1,2*7 |  | 10.8108 |  |  | 0 |  |  | VV | 0
135 | 433351132R00 | Bednění schodnic přímočarých - odstranění | m2 | 10.8108 |  | 0 | RTS_II/2020 |  |  | POL1_0
|  | dle statiky: |  |  |  |  | 0 |  |  | VV | 0
|  | Sch1:0,297*14*1,4+0,594*1,2*7 |  | 10.8108 |  |  | 0 |  |  | VV | 0
136 | 431351128R00 | Příplatek za podpěrnou konstrukci podest - zřízení | m2 | 13.8 |  | 0 | RTS_II/2020 |  |  | POL1_0
|  | dle statiky: |  |  |  |  | 0 |  |  | VV | 0
|  | Sch1:5,2*1,2+5,4*1,4 |  | 13.8 |  |  | 0 |  |  | VV | 0
137 | 431351129R00 | Příplatek za podpěrnou konstrukci podest - odstran | m2 | 13.8 |  | 0 | RTS_II/2020 |  |  | POL1_0
|  | dle statiky: |  |  |  |  | 0 |  |  | VV | 0
|  | Sch1:5,2*1,2+5,4*1,4 |  | 13.8 |  |  | 0 |  |  | VV | 0
138 | 430361821R00 | Výztuž schodišťových konstrukcí z ocelí 10505(R) | t | 0.1461 |  | 0 | RTS_II/2020 |  |  | POL1_0
|  | dle statiky: |  |  |  |  | 0 |  |  | VV | 0
|  | Sch1:146,1/1000 |  | 0.1461 |  |  | 0 |  |  | VV | 0
139 | 430361921RT2 | Výztuž schodišťových konstrukcí svařovanou sítí, průměr drátu 5,0, oka 100/100 mm KD35 | t | 0.0995 |  | 0 | RTS_II/2020 |  |  | POL1_0
|  | dle statiky: |  |  |  |  | 0 |  |  | VV | 0
|  | Sch1:99,5/1000 |  | 0.0995 |  |  | 0 |  |  | VV | 0
140 | 43.1 | Akustické prvky do schodiště,plošné+bodové, pro útlum kročejového hluku,kotvení,doplňky,D+M | m2 | 9.08 |  | 0 | vlastní |  |  | POL1_0
|  | dle statiky: |  |  |  |  | 0 |  |  | VV | 0
|  | Sch1:2*(1,67+1,31)+0,6*2,6*2 |  | 9.08 |  |  | 0 |  |  | VV | 0
Díl: | 5 | Komunikace |  |  |  | 0 |  |  |  | DIL
141 | 564731111R00 | Podklad z kameniva drceného vel.32-63 mm,tl. 10 cm | m2 | 38 |  | 0 | RTS_II/2020 |  |  | POL1_0
|  | 1.NP chodník u stáv. stěny:38*1 |  | 38 |  |  | 0 |  |  | VV | 0
142 | 564851111R00 | Podklad ze štěrkodrti po zhutnění tloušťky 15 cm | m2 | 38 |  | 0 | RTS_II/2020 |  |  | POL1_0
|  | 1.NP chodník u stáv. stěny:38*1 |  | 38 |  |  | 0 |  |  | VV | 0
143 | 596811111R00 | Kladení dlaždic kom.pro pěší, lože z kameniva těž., tl. lože 40mm | m2 | 38 |  | 0 | RTS_II/2020 |  |  | POL1_0
|  | 1.NP chodník u stáv. stěny:38*1 |  | 38 |  |  | 0 |  |  | VV | 0
144 | 592453333R | Dlaždice betonová 60x60x8 cm hladká, standard šedá | m2 | 41.8 |  | 0 | RTS_II/2020 |  |  | POL3_0
|  | 1.NP chodník u stáv. stěny:38*1,1 |  | 41.8 |  |  | 0 |  |  | VV | 0
Díl: | 61 | Upravy povrchů vnitřní |  |  |  | 0 |  |  |  | DIL
145 | 610991111R00 | Zakrývání výplní vnitřních otvorů | m2 | 268.7551 |  | 0 | RTS_II/2020 |  |  | POL1_0
|  | Nové prvky: |  |  |  |  | 0 |  |  | VV | 0
|  | dveře+stěny:1,2*2,15+1,01*3,25*3+8,5*2,45*2+10,916*2,58*2+15,13*2,65 |  | 150.4986 |  |  | 0 |  |  | VV | 0
|  | okna:4,49*2,45*3+5,25*0,9*5+1,8*2,4+2,2*1,05 |  | 63.2565 |  |  | 0 |  |  | VV | 0
|  | Stávající prvky:55 |  | 55 |  |  | 0 |  |  | VV | 0
146 | 612100020RA0 | Začištění omítek kolem oken a dveří | m | 225.452 |  | 0 | RTS_II/2020 |  |  | POL2_0
|  | dveře+stěny:1,2+2*2,15+1,01*3+2*3,25*3+8,5*2+2*2,45*2+10,916*2+2*2,58*2+15,13+2*2,65 |  | 107.412 |  |  | 0 |  |  | VV | 0
|  | okna:2*(4,49*3+2,45*3+5,25*5+0,9*5+1,8+2,4+2,2+1,05) |  | 118.04 |  |  | 0 |  |  | VV | 0
147 | 602016193R00 | Penetrace hloubková stěn | m2 | 3098.15 |  | 0 | RTS_II/2020 |  |  | POL1_0
|  | otlučené omítky:660,65*1 |  | 660.65 |  |  | 0 |  |  | VV | 0
|  | ker. zdivo:405+3,1+2*(116,8+69,3+209,7+100,2+216,8+94,5+100,2+26,1) |  | 2275.3 |  |  | 0 |  |  | VV | 0
|  | ŽB stěny:51,18*1 |  | 51.18 |  |  | 0 |  |  | VV | 0
|  | ŽB sloupy:16,02*1 |  | 16.02 |  |  | 0 |  |  | VV | 0
|  | lokální opravy:95*1 |  | 95 |  |  | 0 |  |  | VV | 0
148 | 601016193R00 | Penetrace hloubková stropů | m2 | 961.88 |  | 0 | RTS_II/2020 |  |  | POL1_0
|  | otlučené stropy:266,1*1 |  | 266.1 |  |  | 0 |  |  | VV | 0
|  | nové omítky:33,64+26,17+19,63+29,68+13,05+25,52+289,45+54,34+10,74+24,66+48,8+5,74+15,51+19,19+54,66 |  | 670.78 |  |  | 0 |  |  | VV | 0
|  | lokální opravy:25*1 |  | 25 |  |  | 0 |  |  | VV | 0
149 | 610991004R00 | Začišťovací okenní lišta pro vnitř.omítku tl.15mm | m | 225.452 |  | 0 | RTS_II/2020 |  |  | POL1_0
|  | dveře+stěny:1,2+2*2,15+1,01*3+2*3,25*3+8,5*2+2*2,45*2+10,916*2+2*2,58*2+15,13+2*2,65 |  | 107.412 |  |  | 0 |  |  | VV | 0
|  | okna:2*(4,49*3+2,45*3+5,25*5+0,9*5+1,8+2,4+2,2+1,05) |  | 118.04 |  |  | 0 |  |  | VV | 0
150 | 612481211RT2 | Montáž výztužné sítě(perlinky)do stěrky-vnit.stěny, včetně výztužné sítě a stěrkového tmelu | m2 | 220 |  | 0 | RTS_II/2020 |  |  | POL1_0
|  | lokální opravy:95*1 |  | 95 |  |  | 0 |  |  | VV | 0
|  | sjednocení povrchů:125*1 |  | 125 |  |  | 0 |  |  | VV | 0
151 | 612451111R00 | Omítka vnitřní zdiva, MC, hrubá zatřená | m2 | 283.435 |  | 0 | RTS_II/2020 |  |  | POL1_0
|  | pod ker. obklady: |  |  |  |  | 0 |  |  | VV | 0
|  | 1.NP:2,15*(15,1+16,4+6,8)+1,5*1,2*3 |  | 87.745 |  |  | 0 |  |  | VV | 0
|  | 2.NP:2,1*(33,8+3,1+2,1+11,1+15+16,4)+1,5*(1,5+1,2*2) |  | 177 |  |  | 0 |  |  | VV | 0
|  | 3.NP:2,1*8,9 |  | 18.69 |  |  | 0 |  |  | VV | 0
152 | 612473182R00 | Omítka vnitř.zdiva ze such.směsi, štuková, strojně | m2 | 755.65 |  | 0 | RTS_II/2020 |  |  | POL1_0
|  | otlučené omítky:660,65*1 |  | 660.65 |  |  | 0 |  |  | VV | 0
|  | lokální opravy:95*1 |  | 95 |  |  | 0 |  |  | VV | 0
153 | 602011261R00 | Omítka stěn sádrová hlazená strojně | m2 | 2043.045 |  | 0 | RTS_II/2020 |  |  | POL1_0
|  | ker. zdivo:405+3,1+2*(116,8+69,3+209,7+100,2+216,8+94,5+100,2+26,1) |  | 2275.3 |  |  | 0 |  |  | VV | 0
|  | ŽB stěny:51,18*1 |  | 51.18 |  |  | 0 |  |  | VV | 0
|  | odečet hrubých omítek, pod ker. obklady:-283,435 |  | -283.435 |  |  | 0 |  |  | VV | 0
154 | 613441141R00 | Omítka sloupů/pilířů sádrová s plochami rovnými | m2 | 16.02 |  | 0 | RTS_II/2020 |  |  | POL1_0
|  | ŽB sloupy:16,02*1 |  | 16.02 |  |  | 0 |  |  | VV | 0
155 | 601011261R00 | Omítka stropů sádrová hlazená strojně | m2 | 670.78 |  | 0 | RTS_II/2020 |  |  | POL1_0
|  | nové omítky:33,64+26,17+19,63+29,68+13,05+25,52+289,45+54,34+10,74+24,66+48,8+5,74+15,51+19,19+54,66 |  | 670.78 |  |  | 0 |  |  | VV | 0
156 | 611473112R00 | Omítka vnitř.stropů ze suché směsi,štuková,strojně | m2 | 291.1 |  | 0 | RTS_II/2020 |  |  | POL1_0
|  | otlučené stropy:266,1*1 |  | 266.1 |  |  | 0 |  |  | VV | 0
|  | lokální opravy:25*1 |  | 25 |  |  | 0 |  |  | VV | 0
157 | 612473185R00 | Příplatek za zabudované omítníky v ploše stěn | m2 | 3098.15 |  | 0 | RTS_II/2020 |  |  | POL1_0
|  | otlučené omítky:660,65*1 |  | 660.65 |  |  | 0 |  |  | VV | 0
|  | ker. zdivo:405+3,1+2*(116,8+69,3+209,7+100,2+216,8+94,5+100,2+26,1) |  | 2275.3 |  |  | 0 |  |  | VV | 0
|  | ŽB stěny:51,18*1 |  | 51.18 |  |  | 0 |  |  | VV | 0
|  | ŽB sloupy:16,02*1 |  | 16.02 |  |  | 0 |  |  | VV | 0
|  | lokální opravy:95*1 |  | 95 |  |  | 0 |  |  | VV | 0
158 | 612473186R00 | Příplatek za zabudované rohovníky | m | 946.3 |  | 0 | RTS_II/2020 |  |  | POL1_0
|  | 946,3*1 |  | 946.3 |  |  | 0 |  |  | VV | 0
159 | 612403382R00 | Hrubá výplň rýh ve stěnách do 3x7 cm maltou ze SMS | m | 450 |  | 0 | RTS_II/2020 |  |  | POL1_0
|  | drážky po profesích:450*1 |  | 450 |  |  | 0 |  |  | VV | 0
160 | 612403386R00 | Hrubá výplň rýh ve stěnách do 5x10cm maltou z SMS | m | 250 |  | 0 | RTS_II/2020 |  |  | POL1_0
|  | drážky po profesích:250*1 |  | 250 |  |  | 0 |  |  | VV | 0
161 | 612403388R00 | Hrubá výplň rýh ve stěnách do 15x20cm maltou z SMS | m | 90 |  | 0 | RTS_II/2020 |  |  | POL1_0
|  | drážky po profesích:90*1 |  | 90 |  |  | 0 |  |  | VV | 0
Díl: | 62 | Upravy povrchů vnější |  |  |  | 0 |  |  |  | DIL
162 | 620991121R00 | Zakrývání výplní vnějších otvorů z lešení | m2 | 268.7551 |  | 0 | RTS_II/2020 |  |  | POL1_0
|  | Nové prvky: |  |  |  |  | 0 |  |  | VV | 0
|  | dveře+stěny:1,2*2,15+1,01*3,25*3+8,5*2,45*2+10,916*2,58*2+15,13*2,65 |  | 150.4986 |  |  | 0 |  |  | VV | 0
|  | okna:4,49*2,45*3+5,25*0,9*5+1,8*2,4+2,2*1,05 |  | 63.2565 |  |  | 0 |  |  | VV | 0
|  | Stávající prvky:55 |  | 55 |  |  | 0 |  |  | VV | 0
163 | 622904112R00 | Očištění fasád tlakovou vodou složitost 1 - 2 | m2 | 1150.3463 |  | 0 | RTS_II/2020 |  |  | POL1_0
|  | Fasády: |  |  |  |  | 0 |  |  | VV | 0
|  | provedení dle knihy standardů a technické zprávy!!!: |  |  |  |  | 0 |  |  | VV | 0
|  | W/01,02:8,3*27,1+7*(19,9+17,2)+1,6*3,7+2,6*3,7+4,2*18,1 |  | 576.19 |  |  | 0 |  |  | VV | 0
|  | okna:-(4,49*2,45*3+8,5*2,45*2+1,6*1,2) |  | -76.5715 |  |  | 0 |  |  | VV | 0
|  | dveře+stěny:-(1,01*3,25*3+10,92*2,43+1,3*2,15+15,13*2,65+10,92*2,43) |  | -105.8082 |  |  | 0 |  |  | VV | 0
|  | ostění: |  |  |  |  | 0 |  |  | VV | 0
|  | okna:0,1*2*(4,49*3+2,45*3+8,5*2+2,45*2+1,6+1,2) |  | 9.104 |  |  | 0 |  |  | VV | 0
|  | dveře+stěny:0,1*(1,01*3+2*3,25*3+10,92+2*2,43+1,3+2*2,15+15,13+2*2,65+10,92+2*2,43) |  | 8.012 |  |  | 0 |  |  | VV | 0
|  | W/07 atiky:0,7*(27,1+10,5*2+18,1+6,8+12,8)+0,5*19,9+0,9*(17,2+10,9+9,3) |  | 103.67 |  |  | 0 |  |  | VV | 0
|  | W/08 ŽB+PIR:0,25*2*27,1+(0,57+0,53)*17,2+0,75*19,9+0,8*19,9+0,6*3,7+0,8*27,1+1,1*19,9 |  | 109.105 |  |  | 0 |  |  | VV | 0
|  | XPS 100 pod terénem,geotextilie,nopovka:0,8*27,1+1,1*19,9+1*13,7+1,2*17,2 |  | 77.91 |  |  | 0 |  |  | VV | 0
|  | u stáv. objektu, EPS 150mm+perlinka:4,55*27,1+3,5*13,7 |  | 171.255 |  |  | 0 |  |  | VV | 0
|  | u stáv. objektu, EPS 180mm+perlinka:8,7*15,9 |  | 138.33 |  |  | 0 |  |  | VV | 0
|  | u stáv. objektu, EPS 220mm+perlinka:5,5*13,7 |  | 75.35 |  |  | 0 |  |  | VV | 0
|  | stávající stěna za učebnami v 1.NP:2,9*22 |  | 63.8 |  |  | 0 |  |  | VV | 0
164 | 602016193R00 | Penetrace hloubková stěn | m2 | 687.5013 |  | 0 | RTS_II/2020 |  |  | POL1_0
|  | Fasády: |  |  |  |  | 0 |  |  | VV | 0
|  | provedení dle knihy standardů a technické zprávy!!!: |  |  |  |  | 0 |  |  | VV | 0
|  | W/01,02:8,3*27,1+7*(19,9+17,2)+1,6*3,7+2,6*3,7+4,2*18,1 |  | 576.19 |  |  | 0 |  |  | VV | 0
|  | okna:-(4,49*2,45*3+8,5*2,45*2+1,6*1,2) |  | -76.5715 |  |  | 0 |  |  | VV | 0
|  | dveře+stěny:-(1,01*3,25*3+10,92*2,43+1,3*2,15+15,13*2,65+10,92*2,43) |  | -105.8082 |  |  | 0 |  |  | VV | 0
|  | ostění: |  |  |  |  | 0 |  |  | VV | 0
|  | okna:0,1*2*(4,49*3+2,45*3+8,5*2+2,45*2+1,6+1,2) |  | 9.104 |  |  | 0 |  |  | VV | 0
|  | dveře+stěny:0,1*(1,01*3+2*3,25*3+10,92+2*2,43+1,3+2*2,15+15,13+2*2,65+10,92+2*2,43) |  | 8.012 |  |  | 0 |  |  | VV | 0
|  | W/07 atiky:0,7*(27,1+10,5*2+18,1+6,8+12,8)+0,5*19,9+0,9*(17,2+10,9+9,3) |  | 103.67 |  |  | 0 |  |  | VV | 0
|  | W/08 ŽB+PIR:0,25*2*27,1+(0,57+0,53)*17,2+0,75*19,9+0,8*19,9+0,6*3,7+0,8*27,1+1,1*19,9 |  | 109.105 |  |  | 0 |  |  | VV | 0
|  | stávající stěna za učebnami v 1.NP:2,9*22 |  | 63.8 |  |  | 0 |  |  | VV | 0
165 | 622311016R00 | Soklová lišta hliník KZS ETICS tl. 150 mm | m | 40.8 |  | 0 | RTS_II/2020 |  |  | POL1_0
|  | Fasády: |  |  |  |  | 0 |  |  | VV | 0
|  | provedení dle knihy standardů a technické zprávy!!!: |  |  |  |  | 0 |  |  | VV | 0
|  | u stáv. objektu, EPS 150mm+perlinka:27,1+13,7 |  | 40.8 |  |  | 0 |  |  | VV | 0
166 | 622311016R0X | Soklová lišta hliník KZS ETICS tl. 180 mm | m | 15.9 |  | 0 | vlastní |  |  | POL1_0
|  | Fasády: |  |  |  |  | 0 |  |  | VV | 0
|  | provedení dle knihy standardů a technické zprávy!!!: |  |  |  |  | 0 |  |  | VV | 0
|  | u stáv. objektu, EPS 180mm+perlinka:1*15,9 |  | 15.9 |  |  | 0 |  |  | VV | 0
167 | 622311016R0Y | Soklová lišta hliník KZS ETICS tl. 220 mm | m | 13.7 |  | 0 | vlastní |  |  | POL1_0
|  | Fasády: |  |  |  |  | 0 |  |  | VV | 0
|  | provedení dle knihy standardů a technické zprávy!!!: |  |  |  |  | 0 |  |  | VV | 0
|  | u stáv. objektu, EPS 220mm+perlinka:1*13,7 |  | 13.7 |  |  | 0 |  |  | VV | 0
168 | 622311512R00 | Izolace suterénu ETICS XPS tl. 100 mm, bez PÚ | m2 | 77.91 |  | 0 | RTS_II/2020 |  |  | POL1_0
|  | Fasády: |  |  |  |  | 0 |  |  | VV | 0
|  | provedení dle knihy standardů a technické zprávy!!!: |  |  |  |  | 0 |  |  | VV | 0
|  | XPS 100 pod terénem,geotextilie,nopovka:0,8*27,1+1,1*19,9+1*13,7+1,2*17,2 |  | 77.91 |  |  | 0 |  |  | VV | 0
169 | 622311135RV1 | Zateplovací systém ETICS, fasáda, EPS F tl.150 mm, zakončený stěrkou s výztužnou tkaninou | m2 | 171.255 |  | 0 | RTS_II/2020 |  |  | POL1_0
|  | Fasády: |  |  |  |  | 0 |  |  | VV | 0
|  | provedení dle knihy standardů a technické zprávy!!!: |  |  |  |  | 0 |  |  | VV | 0
|  | u stáv. objektu, EPS 150mm+perlinka:4,55*27,1+3,5*13,7 |  | 171.255 |  |  | 0 |  |  | VV | 0
170 | 622311136RV1 | Zateplovací systém ETICS, fasáda, EPS F tl.180 mm, zakončený stěrkou s výztužnou tkaninou | m2 | 138.33 |  | 0 | RTS_II/2020 |  |  | POL1_0
|  | Fasády: |  |  |  |  | 0 |  |  | VV | 0
|  | provedení dle knihy standardů a technické zprávy!!!: |  |  |  |  | 0 |  |  | VV | 0
|  | u stáv. objektu, EPS 180mm+perlinka:8,7*15,9 |  | 138.33 |  |  | 0 |  |  | VV | 0
171 | 622311137RVX | Zateplovací systém ETICS, fasáda, EPS F tl.220 mm, zakončený stěrkou s výztužnou tkaninou | m2 | 75.35 |  | 0 | vlastní |  |  | POL1_0
|  | Fasády: |  |  |  |  | 0 |  |  | VV | 0
|  | provedení dle knihy standardů a technické zprávy!!!: |  |  |  |  | 0 |  |  | VV | 0
|  | u stáv. objektu, EPS 220mm+perlinka:5,5*13,7 |  | 75.35 |  |  | 0 |  |  | VV | 0
172 | 62.1 | Zatepl.systém ETICS, fasáda,PIR deska tl.60 mm, zakončený stěrkou s výztužnou tkaninou | m2 | 109.105 |  | 0 | vlastní |  |  | POL1_0
|  | Fasády: |  |  |  |  | 0 |  |  | VV | 0
|  | provedení dle knihy standardů a technické zprávy!!!: |  |  |  |  | 0 |  |  | VV | 0
|  | W/08 ŽB+PIR:0,25*2*27,1+(0,57+0,53)*17,2+0,75*19,9+0,8*19,9+0,6*3,7+0,8*27,1+1,1*19,9 |  | 109.105 |  |  | 0 |  |  | VV | 0
173 | 622421492R00 | Doplňky zatepl. systémů, okenní lišta s tkaninou | m | 225.452 |  | 0 | RTS_II/2020 |  |  | POL1_0
|  | dveře+stěny:1,2+2*2,15+1,01*3+2*3,25*3+8,5*2+2*2,45*2+10,916*2+2*2,58*2+15,13+2*2,65 |  | 107.412 |  |  | 0 |  |  | VV | 0
|  | okna:2*(4,49*3+2,45*3+5,25*5+0,9*5+1,8+2,4+2,2+1,05) |  | 118.04 |  |  | 0 |  |  | VV | 0
174 | 622421491R00 | Doplňky zatepl. systémů, rohová lišta s okapničkou | m | 271.652 |  | 0 | RTS_II/2020 |  |  | POL1_0
|  | dveře+stěny:1,2+2*2,15+1,01*3+2*3,25*3+8,5*2+2*2,45*2+10,916*2+2*2,58*2+15,13+2*2,65 |  | 107.412 |  |  | 0 |  |  | VV | 0
|  | okna:2*(4,49*3+2,45*3+5,25*5+0,9*5+1,8+2,4+2,2+1,05) |  | 118.04 |  |  | 0 |  |  | VV | 0
|  | rohy objektu:9*3+4,8*2+2,2*2+2,6*2 |  | 46.2 |  |  | 0 |  |  | VV | 0
175 | 622421494R00 | Doplňky zatepl. systémů, podparapetní lišta s tkan | m | 43.72 |  | 0 | RTS_II/2020 |  |  | POL1_0
|  | okna:(4,49*3+5,25*5+1,8+2,2) |  | 43.72 |  |  | 0 |  |  | VV | 0
176 | 622421493R00 | Doplňky zatepl. systémů, dilatační lišta s tkan. | m | 64.2 |  | 0 | RTS_II/2020 |  |  | POL1_0
|  | 9*5+4,8*2+2,2*2+2,6*2 |  | 64.2 |  |  | 0 |  |  | VV | 0
177 | 622421131R00 | Omítka vnější stěn, MVC, hladká, složitost 1-2, tl.10mm,2-vrstvá | m2 | 687.5013 |  | 0 | RTS_II/2020 |  |  | POL1_0
|  | Fasády: |  |  |  |  | 0 |  |  | VV | 0
|  | provedení dle knihy standardů a technické zprávy!!!: |  |  |  |  | 0 |  |  | VV | 0
|  | W/01,02:8,3*27,1+7*(19,9+17,2)+1,6*3,7+2,6*3,7+4,2*18,1 |  | 576.19 |  |  | 0 |  |  | VV | 0
|  | okna:-(4,49*2,45*3+8,5*2,45*2+1,6*1,2) |  | -76.5715 |  |  | 0 |  |  | VV | 0
|  | dveře+stěny:-(1,01*3,25*3+10,92*2,43+1,3*2,15+15,13*2,65+10,92*2,43) |  | -105.8082 |  |  | 0 |  |  | VV | 0
|  | ostění: |  |  |  |  | 0 |  |  | VV | 0
|  | okna:0,1*2*(4,49*3+2,45*3+8,5*2+2,45*2+1,6+1,2) |  | 9.104 |  |  | 0 |  |  | VV | 0
|  | dveře+stěny:0,1*(1,01*3+2*3,25*3+10,92+2*2,43+1,3+2*2,15+15,13+2*2,65+10,92+2*2,43) |  | 8.012 |  |  | 0 |  |  | VV | 0
|  | W/07 atiky:0,7*(27,1+10,5*2+18,1+6,8+12,8)+0,5*19,9+0,9*(17,2+10,9+9,3) |  | 103.67 |  |  | 0 |  |  | VV | 0
|  | W/08 ŽB+PIR:0,25*2*27,1+(0,57+0,53)*17,2+0,75*19,9+0,8*19,9+0,6*3,7+0,8*27,1+1,1*19,9 |  | 109.105 |  |  | 0 |  |  | VV | 0
|  | stávající stěna za učebnami v 1.NP:2,9*22 |  | 63.8 |  |  | 0 |  |  | VV | 0
178 | 602011188R00 | Stěrka na stěnách silikonová barevná, vodoodpudivá,paropropustná | m2 | 687.5013 |  | 0 | RTS_II/2020 |  |  | POL1_0
|  | Fasády: |  |  |  |  | 0 |  |  | VV | 0
|  | provedení dle knihy standardů a technické zprávy!!!: |  |  |  |  | 0 |  |  | VV | 0
|  | W/01,02:8,3*27,1+7*(19,9+17,2)+1,6*3,7+2,6*3,7+4,2*18,1 |  | 576.19 |  |  | 0 |  |  | VV | 0
|  | okna:-(4,49*2,45*3+8,5*2,45*2+1,6*1,2) |  | -76.5715 |  |  | 0 |  |  | VV | 0
|  | dveře+stěny:-(1,01*3,25*3+10,92*2,43+1,3*2,15+15,13*2,65+10,92*2,43) |  | -105.8082 |  |  | 0 |  |  | VV | 0
|  | ostění: |  |  |  |  | 0 |  |  | VV | 0
|  | okna:0,1*2*(4,49*3+2,45*3+8,5*2+2,45*2+1,6+1,2) |  | 9.104 |  |  | 0 |  |  | VV | 0
|  | dveře+stěny:0,1*(1,01*3+2*3,25*3+10,92+2*2,43+1,3+2*2,15+15,13+2*2,65+10,92+2*2,43) |  | 8.012 |  |  | 0 |  |  | VV | 0
|  | W/07 atiky:0,7*(27,1+10,5*2+18,1+6,8+12,8)+0,5*19,9+0,9*(17,2+10,9+9,3) |  | 103.67 |  |  | 0 |  |  | VV | 0
|  | W/08 ŽB+PIR:0,25*2*27,1+(0,57+0,53)*17,2+0,75*19,9+0,8*19,9+0,6*3,7+0,8*27,1+1,1*19,9 |  | 109.105 |  |  | 0 |  |  | VV | 0
|  | stávající stěna za učebnami v 1.NP:2,9*22 |  | 63.8 |  |  | 0 |  |  | VV | 0
179 | 62.2 | Kotvení a doplnění prvků PUR pěnou,doplňky,detaily, D+M | m3 | 1.8 |  | 0 | vlastní |  |  | POL1_0
|  | Fasády: |  |  |  |  | 0 |  |  | VV | 0
|  | provedení dle knihy standardů a technické zprávy!!!: |  |  |  |  | 0 |  |  | VV | 0
|  | detaily a kotvení:1,8*1 |  | 1.8 |  |  | 0 |  |  | VV | 0
Díl: | 63 | Podlahy a podlahové konstrukce |  |  |  | 0 |  |  |  | DIL
180 | 632443321R00 | Potěr cementový CT-C30-F6, plocha do 500 m2, tl. 50 mm | m2 | 326.8 |  | 0 | RTS_II/2020 |  |  | POL1_0
|  | Podlahy: |  |  |  |  | 0 |  |  | VV | 0
|  | provedení dle knihy standardů a technické zprávy!!!: |  |  |  |  | 0 |  |  | VV | 0
|  | F/01:297,2 |  | 297.2 |  |  | 0 |  |  | VV | 0
|  | F/04:29,6 |  | 29.6 |  |  | 0 |  |  | VV | 0
181 | 632443322R00 | Potěr cementový CT-C30-F6, plocha do 500 m2, přípl. zkd 5 mm | m2 | 653.6 |  | 0 | RTS_II/2020 |  |  | POL1_0
|  | Podlahy: |  |  |  |  | 0 |  |  | VV | 0
|  | provedení dle knihy standardů a technické zprávy!!!: |  |  |  |  | 0 |  |  | VV | 0
|  | F/01:297,2*2 |  | 594.4 |  |  | 0 |  |  | VV | 0
|  | F/04:29,6*2 |  | 59.2 |  |  | 0 |  |  | VV | 0
182 | 632443121R00 | Potěr cementový CT-C20-F5, plocha do 500 m2, tl. 50 mm | m2 | 484.1 |  | 0 | RTS_II/2020 |  |  | POL1_0
183 | 632443122R00 | Potěr cementový CT-C20-F5, plocha do 500 m2, přípl. zkd 5 mm | m2 | 927.5 |  | 0 | RTS_II/2020 |  |  | POL1_0
|  | Podlahy: |  |  |  |  | 0 |  |  | VV | 0
|  | provedení dle knihy standardů a technické zprávy!!!: |  |  |  |  | 0 |  |  | VV | 0
|  | F/02:235,9*2 |  | 471.8 |  |  | 0 |  |  | VV | 0
|  | F/03:22,3 |  | 22.3 |  |  | 0 |  |  | VV | 0
|  | F/05:207,5*2 |  | 415 |  |  | 0 |  |  | VV | 0
|  | F/06:18,4 |  | 18.4 |  |  | 0 |  |  | VV | 0
184 | 632421114RT1 | Potěr podlahový,ručně zpracovaný,tl. do 4 mm, samonivelační,na bázi cementu | m2 | 655.19 |  | 0 | RTS_II/2020 |  |  | POL1_0
|  | Podlahy: |  |  |  |  | 0 |  |  | VV | 0
|  | provedení dle knihy standardů a technické zprávy!!!: |  |  |  |  | 0 |  |  | VV | 0
|  | F/02:235,9 |  | 235.9 |  |  | 0 |  |  | VV | 0
|  | F/05:207,5 |  | 207.5 |  |  | 0 |  |  | VV | 0
[7 empty] | 0 |  |  | VV | 0
|  | Stávající dotčené místnosti - dle krytiny: |  |  |  |  | 0 |  |  | VV | 0
|  | PVC:174,5 |  | 174.5 |  |  | 0 |  |  | VV | 0
|  | Koberec:11,09 |  | 11.09 |  |  | 0 |  |  | VV | 0
|  | Dřevěná sportovní podlaha:26,2 |  | 26.2 |  |  | 0 |  |  | VV | 0
185 | 632441491R00 | Broušení podlahových potěrů - odstranění šlemu | m2 | 1635.59 |  | 0 | RTS_II/2020 |  |  | POL1_0
|  | potěry:326,8+653,6+655,19 |  | 1635.59 |  |  | 0 |  |  | VV | 0
186 | 631312711R00 | Mazanina betonová tl. 5 - 8 cm C 25/30 | m3 | 25.92 |  | 0 | RTS_II/2020 |  |  | POL1_0
|  | Střechy: |  |  |  |  | 0 |  |  | VV | 0
|  | provedení dle knihy standardů a technické zprávy!!!: |  |  |  |  | 0 |  |  | VV | 0
|  | R/03:324*0,08 |  | 25.92 |  |  | 0 |  |  | VV | 0
187 | 631313621R00 | Mazanina betonová tl. 8 - 12 cm C 20/25 | m3 | 39.934 |  | 0 | RTS_II/2020 |  |  | POL1_0
|  | Podlahy: |  |  |  |  | 0 |  |  | VV | 0
|  | provedení dle knihy standardů a technické zprávy!!!: |  |  |  |  | 0 |  |  | VV | 0
|  | Stávající dotčené místnosti - dle krytiny: |  |  |  |  | 0 |  |  | VV | 0
|  | Začátek provozního součtu |  |  |  |  | 0 |  |  | VV | 2
|  | PVC:174,5 |  | 174.5 |  |  | 0 |  |  | VV | 2
|  | Koberec:11,09 |  | 11.09 |  |  | 0 |  |  | VV | 2
|  | Dřevěná sportovní podlaha:26,2 |  | 26.2 |  |  | 0 |  |  | VV | 2
|  | Dlažba:187,55 |  | 187.55 |  |  | 0 |  |  | VV | 2
|  | Konec provozního součtu |  |  |  |  | 0 |  |  | VV | 0
|  | 399,34*0,1 |  | 39.934 |  |  | 0 |  |  | VV | 0
188 | 631319171R00 | Příplatek za stržení povrchu mazaniny tl. 8 cm | m3 | 25.92 |  | 0 | RTS_II/2020 |  |  | POL1_0
|  | Střechy: |  |  |  |  | 0 |  |  | VV | 0
|  | provedení dle knihy standardů a technické zprávy!!!: |  |  |  |  | 0 |  |  | VV | 0
|  | R/03:324*0,08 |  | 25.92 |  |  | 0 |  |  | VV | 0
189 | 631319173R00 | Příplatek za stržení povrchu mazaniny tl. 12 cm | m3 | 39.934 |  | 0 | RTS_II/2020 |  |  | POL1_0
|  | Podlahy: |  |  |  |  | 0 |  |  | VV | 0
|  | provedení dle knihy standardů a technické zprávy!!!: |  |  |  |  | 0 |  |  | VV | 0
|  | Stávající dotčené místnosti - dle krytiny: |  |  |  |  | 0 |  |  | VV | 0
|  | Začátek provozního součtu |  |  |  |  | 0 |  |  | VV | 2
|  | PVC:174,5 |  | 174.5 |  |  | 0 |  |  | VV | 2
|  | Koberec:11,09 |  | 11.09 |  |  | 0 |  |  | VV | 2
|  | Dřevěná sportovní podlaha:26,2 |  | 26.2 |  |  | 0 |  |  | VV | 2
|  | Dlažba:187,55 |  | 187.55 |  |  | 0 |  |  | VV | 2
|  | Konec provozního součtu |  |  |  |  | 0 |  |  | VV | 0
|  | 399,34*0,1 |  | 39.934 |  |  | 0 |  |  | VV | 0
190 | 631361921RT4 | Výztuž mazanin svařovanou sítí, průměr drátu 6,0, oka 100/100 mm KH30 | t | 3.6934 |  | 0 | RTS_II/2020 |  |  | POL1_0
|  | Podlahy: |  |  |  |  | 0 |  |  | VV | 0
|  | provedení dle knihy standardů a technické zprávy!!!: |  |  |  |  | 0 |  |  | VV | 0
|  | Stávající dotčené místnosti - dle krytiny: |  |  |  |  | 0 |  |  | VV | 0
|  | Začátek provozního součtu |  |  |  |  | 0 |  |  | VV | 2
|  | PVC:174,5 |  | 174.5 |  |  | 0 |  |  | VV | 2
|  | Koberec:11,09 |  | 11.09 |  |  | 0 |  |  | VV | 2
|  | Dřevěná sportovní podlaha:26,2 |  | 26.2 |  |  | 0 |  |  | VV | 2
|  | Dlažba:187,55 |  | 187.55 |  |  | 0 |  |  | VV | 2
|  | Konec provozního součtu |  |  |  |  | 0 |  |  | VV | 0
|  | 399,34*4,44*1,15/1000 |  | 2.039 |  |  | 0 |  |  | VV | 0
[7 empty] | 0 |  |  | VV | 0
|  | Střechy: |  |  |  |  | 0 |  |  | VV | 0
|  | provedení dle knihy standardů a technické zprávy!!!: |  |  |  |  | 0 |  |  | VV | 0
|  | R/03:324*4,44*1,15/1000 |  | 1.6543 |  |  | 0 |  |  | VV | 0
191 | 632922952RTX | Kladení dlaždic 40x40 cm na stavitel. terče plast., výškově stavitelné podstavce do 180 mm | m2 | 25 |  | 0 | vlastní |  |  | POL1_0
|  | Střechy: |  |  |  |  | 0 |  |  | VV | 0
|  | provedení dle knihy standardů a technické zprávy!!!: |  |  |  |  | 0 |  |  | VV | 0
|  | R/02b-dlažba:25 |  | 25 |  |  | 0 |  |  | VV | 0
192 | 59245320R | Dlaždice betonová 40x40x4,5 cm šedá | m2 | 27.5 |  | 0 | RTS_II/2020 |  |  | POL3_0
|  | Střechy: |  |  |  |  | 0 |  |  | VV | 0
|  | provedení dle knihy standardů a technické zprávy!!!: |  |  |  |  | 0 |  |  | VV | 0
|  | R/02b-dlažba:25*1,1 |  | 27.5 |  |  | 0 |  |  | VV | 0
Díl: | 93 | Dokončovací práce inž.staveb |  |  |  | 0 |  |  |  | DIL
193 | 931961115R00 | Vložky do dilatačních spár, polystyren, tl 30 mm, EPS | m2 | 82.865 |  | 0 | RTS_II/2020 |  |  | POL1_0
|  | dilatace stěn:(1,1+0,3+0,5)*35,6+0,5*(4,15*3+4,5*4) |  | 82.865 |  |  | 0 |  |  | VV | 0
194 | 931961115RR1 | Vložky do dilatačních spár,polystyren,tl. do 30 mm, XPS | m2 | 30 |  | 0 | RTS_II/2020 |  |  | POL1_0
|  | pasy:1*(16+0,5*6+11) |  | 30 |  |  | 0 |  |  | VV | 0
Díl: | 94 | Lešení a stavební výtahy |  |  |  | 0 |  |  |  | DIL
195 | 941955003R00 | Lešení lehké pomocné, výška podlahy do 2,5 m | m2 | 888.9 |  | 0 | RTS_II/2020 |  |  | POL1_0
|  | Podlahy: |  |  |  |  | 0 |  |  | VV | 0
|  | provedení dle knihy standardů a technické zprávy!!!: |  |  |  |  | 0 |  |  | VV | 0
|  | F/02:235,9 |  | 235.9 |  |  | 0 |  |  | VV | 0
|  | F/03:22,3 |  | 22.3 |  |  | 0 |  |  | VV | 0
|  | F/04:29,6 |  | 29.6 |  |  | 0 |  |  | VV | 0
|  | F/05:207,5 |  | 207.5 |  |  | 0 |  |  | VV | 0
|  | F/06:18,4 |  | 18.4 |  |  | 0 |  |  | VV | 0
|  | Stávající dotčené místnosti - dle krytiny: |  |  |  |  | 0 |  |  | VV | 0
|  | PVC:174,5 |  | 174.5 |  |  | 0 |  |  | VV | 0
|  | Dřevěná sportovní podlaha:26,2 |  | 26.2 |  |  | 0 |  |  | VV | 0
|  | Dlažba:174,5 |  | 174.5 |  |  | 0 |  |  | VV | 0
196 | 943943221R00 | Montáž lešení prostorové lehké, do 200kg, H 10 m | m3 | 2373.49 |  | 0 | RTS_II/2020 |  |  | POL1_0
|  | tělocvična:8,2*289,45 |  | 2373.49 |  |  | 0 |  |  | VV | 0
197 | 943943292R00 | Příplatek za každý měsíc použití k pol..3221, 3222 | m3 | 14240.94 |  | 0 | RTS_II/2020 |  |  | POL1_0
|  | tělocvična:8,2*289,45*6 |  | 14240.94 |  |  | 0 |  |  | VV | 0
198 | 943943821R00 | Demontáž lešení, prostor. lehké, 200 kPa, H 10 m | m3 | 2373.49 |  | 0 | RTS_II/2020 |  |  | POL1_0
|  | tělocvična:8,2*289,45 |  | 2373.49 |  |  | 0 |  |  | VV | 0
199 | 941941031RT4 | Montáž lešení leh.řad.s podlahami,š.do 1 m, H 10 m, lešení rámové pronajaté | m2 | 885.92 |  | 0 | RTS_II/2020 |  |  | POL1_0
|  | fasády:(9-1,8)*(27+19,9+17,2+1,5*5)+(4,8-1,8)*(21,8+1,5*2) |  | 589.92 |  |  | 0 |  |  | VV | 0
|  | pro střešní hřiště:(5,5-1,8)*(74+1,5*4) |  | 296 |  |  | 0 |  |  | VV | 0
200 | 941941191R00 | Příplatek za každý měsíc použití lešení k pol.1031 | m2 | 5315.52 |  | 0 | RTS_II/2020 |  |  | POL1_0
|  | fasády:((9-1,8)*(27+19,9+17,2+1,5*5)+(4,8-1,8)*(21,8+1,5*2))*6 |  | 3539.52 |  |  | 0 |  |  | VV | 0
|  | pro střešní hřiště:((5,5-1,8)*(74+1,5*4))*6 |  | 1776 |  |  | 0 |  |  | VV | 0
201 | 941941831RT4 | Demontáž lešení leh.řad.s podlahami,š.1 m, H 10 m, lešení rámové pronajaté | m2 | 885.92 |  | 0 | RTS_II/2020 |  |  | POL1_0
|  | fasády:(9-1,8)*(27+19,9+17,2+1,5*5)+(4,8-1,8)*(21,8+1,5*2) |  | 589.92 |  |  | 0 |  |  | VV | 0
|  | pro střešní hřiště:(5,5-1,8)*(74+1,5*4) |  | 296 |  |  | 0 |  |  | VV | 0
202 | 944944011R00 | Montáž ochranné sítě z umělých vláken | m2 | 885.92 |  | 0 | RTS_II/2020 |  |  | POL1_0
|  | fasády:(9-1,8)*(27+19,9+17,2+1,5*5)+(4,8-1,8)*(21,8+1,5*2) |  | 589.92 |  |  | 0 |  |  | VV | 0
|  | pro střešní hřiště:(5,5-1,8)*(74+1,5*4) |  | 296 |  |  | 0 |  |  | VV | 0
203 | 944944031R00 | Příplatek za každý měsíc použití sítí k pol. 4011 | m2 | 5315.52 |  | 0 | RTS_II/2020 |  |  | POL1_0
|  | fasády:((9-1,8)*(27+19,9+17,2+1,5*5)+(4,8-1,8)*(21,8+1,5*2))*6 |  | 3539.52 |  |  | 0 |  |  | VV | 0
|  | pro střešní hřiště:((5,5-1,8)*(74+1,5*4))*6 |  | 1776 |  |  | 0 |  |  | VV | 0
204 | 944944081R00 | Demontáž ochranné sítě z umělých vláken | m2 | 885.92 |  | 0 | RTS_II/2020 |  |  | POL1_0
|  | fasády:(9-1,8)*(27+19,9+17,2+1,5*5)+(4,8-1,8)*(21,8+1,5*2) |  | 589.92 |  |  | 0 |  |  | VV | 0
|  | pro střešní hřiště:(5,5-1,8)*(74+1,5*4) |  | 296 |  |  | 0 |  |  | VV | 0
205 | 944945013R00 | Montáž záchytné stříšky H 4,5 m, šířky nad 2 m | m | 4.6 |  | 0 | RTS_II/2020 |  |  | POL1_0
|  | 1,3+1,1*3 |  | 4.6 |  |  | 0 |  |  | VV | 0
206 | 944945193R00 | Příplatek za každý měsíc použ.stříšky, k pol. 5013 | m | 27.6 |  | 0 | RTS_II/2020 |  |  | POL1_0
|  | (1,3+1,1*3)*6 |  | 27.6 |  |  | 0 |  |  | VV | 0
207 | 944945813R00 | Demontáž záchytné stříšky H 4,5 m, šířky nad 2 m | m | 4.6 |  | 0 | RTS_II/2020 |  |  | POL1_0
|  | 1,3+1,1*3 |  | 4.6 |  |  | 0 |  |  | VV | 0
Díl: | 95 | Dokončovací kce na pozem.stav. |  |  |  | 0 |  |  |  | DIL
208 | 952901114R00 | Vyčištění budov o výšce podlaží nad 4 m | m2 | 1186.1 |  | 0 | RTS_II/2020 |  |  | POL1_0
|  | Podlahy: |  |  |  |  | 0 |  |  | VV | 0
|  | provedení dle knihy standardů a technické zprávy!!!: |  |  |  |  | 0 |  |  | VV | 0
|  | F/01:297,2 |  | 297.2 |  |  | 0 |  |  | VV | 0
|  | F/02:235,9 |  | 235.9 |  |  | 0 |  |  | VV | 0
|  | F/03:22,3 |  | 22.3 |  |  | 0 |  |  | VV | 0
|  | F/04:29,6 |  | 29.6 |  |  | 0 |  |  | VV | 0
|  | F/05:207,5 |  | 207.5 |  |  | 0 |  |  | VV | 0
|  | F/06:18,4 |  | 18.4 |  |  | 0 |  |  | VV | 0
|  | Stávající dotčené místnosti - dle krytiny: |  |  |  |  | 0 |  |  | VV | 0
|  | PVC:174,5 |  | 174.5 |  |  | 0 |  |  | VV | 0
|  | Dřevěná sportovní podlaha:26,2 |  | 26.2 |  |  | 0 |  |  | VV | 0
|  | Dlažba:174,5 |  | 174.5 |  |  | 0 |  |  | VV | 0
209 | 952902110R00 | Čištění zametáním v místnostech a chodbách, průběžné úklidy | m2 | 1186.1 |  | 0 | RTS_II/2020 |  |  | POL1_0
|  | Podlahy: |  |  |  |  | 0 |  |  | VV | 0
|  | provedení dle knihy standardů a technické zprávy!!!: |  |  |  |  | 0 |  |  | VV | 0
|  | F/01:297,2 |  | 297.2 |  |  | 0 |  |  | VV | 0
|  | F/02:235,9 |  | 235.9 |  |  | 0 |  |  | VV | 0
|  | F/03:22,3 |  | 22.3 |  |  | 0 |  |  | VV | 0
|  | F/04:29,6 |  | 29.6 |  |  | 0 |  |  | VV | 0
|  | F/05:207,5 |  | 207.5 |  |  | 0 |  |  | VV | 0
|  | F/06:18,4 |  | 18.4 |  |  | 0 |  |  | VV | 0
|  | Stávající dotčené místnosti - dle krytiny: |  |  |  |  | 0 |  |  | VV | 0
|  | PVC:174,5 |  | 174.5 |  |  | 0 |  |  | VV | 0
|  | Dřevěná sportovní podlaha:26,2 |  | 26.2 |  |  | 0 |  |  | VV | 0
|  | Dlažba:174,5 |  | 174.5 |  |  | 0 |  |  | VV | 0
210 | 95.1 | Stavební přípomoce pro profese | hod | 210 |  | 0 | vlastní |  |  | POL1_0
|  | 130+80 |  | 210 |  |  | 0 |  |  | VV | 0
211 | 900 R01 | HZS - začišťovací a pomocné práce, stavební dělník v tarifní třídě 4 | h | 160 |  | 0 | RTS_II/2020 |  |  | POL1_0
|  | 110+50 |  | 160 |  |  | 0 |  |  | VV | 0
212 | 953981103R00 | Chemické kotvy do betonu, hl. 110 mm, M 12, ampule, vrt,závitnice,kotvení,doplňky,detaily,D+M | kus | 8 |  | 0 | RTS_II/2020 |  |  | POL1_0
|  | dle statiky: |  |  |  |  | 0 |  |  | VV | 0
|  | Venkovní rampa:8*1 |  | 8 |  |  | 0 |  |  | VV | 0
Díl: | 96 | Bourání konstrukcí |  |  |  | 0 |  |  |  | DIL
213 | 96.0 | Odpojení rozvodů a zařízení IS | kus | 1 |  | 0 | vlastní |  |  | POL1_0
|  | 1*1 |  | 1 |  |  | 0 |  |  | VV | 0
214 | 961044111R00 | Bourání základů z betonu prostého | m3 | 4.845 |  | 0 | RTS_II/2020 |  |  | POL1_0
|  | 1.PP pasy vstupu:0,5*1,9*5,1 |  | 4.845 |  |  | 0 |  |  | VV | 0
215 | 968061125R00 | Vyvěšení dřevěných dveřních křídel pl. do 2 m2 | kus | 18 |  | 0 | RTS_II/2020 |  |  | POL1_0
|  | 1.PP:1+4+1 |  | 6 |  |  | 0 |  |  | VV | 0
|  | 1.NP:2+3+2+2 |  | 9 |  |  | 0 |  |  | VV | 0
|  | 2.NP:2 |  | 2 |  |  | 0 |  |  | VV | 0
|  | 3.NP:1 |  | 1 |  |  | 0 |  |  | VV | 0
216 | 968061126R00 | Vyvěšení dřevěných dveřních křídel pl. nad 2 m2 | kus | 10 |  | 0 | RTS_II/2020 |  |  | POL1_0
|  | 1.PP:2+2+2 |  | 6 |  |  | 0 |  |  | VV | 0
|  | 1.NP:2 |  | 2 |  |  | 0 |  |  | VV | 0
|  | 2.NP:1 |  | 1 |  |  | 0 |  |  | VV | 0
|  | 3.NP:1 |  | 1 |  |  | 0 |  |  | VV | 0
217 | 968061113R00 | Vyvěšení dřevěných okenních křídel pl. nad 1,5 m2 | kus | 50 |  | 0 | RTS_II/2020 |  |  | POL1_0
|  | 1.PP:4+2+2+2+2 |  | 12 |  |  | 0 |  |  | VV | 0
|  | 1.NP:2+5+14+5+3 |  | 29 |  |  | 0 |  |  | VV | 0
|  | 2.NP:4+2+2 |  | 8 |  |  | 0 |  |  | VV | 0
|  | 3.NP:1 |  | 1 |  |  | 0 |  |  | VV | 0
218 | 968072455R00 | Vybourání kovových dveřních zárubní pl. do 2 m2 | m2 | 4.531 |  | 0 | RTS_II/2020 |  |  | POL1_0
|  | 1.PP: |  |  |  |  | 0 |  |  | VV | 0
|  | 1.NP:1,97*(0,6+0,8+0,9) |  | 4.531 |  |  | 0 |  |  | VV | 0
|  | 2.NP: |  |  |  |  | 0 |  |  | VV | 0
|  | 3.NP: |  |  |  |  | 0 |  |  | VV | 0
219 | 968062455R00 | Vybourání dřevěných dveřních zárubní pl. do 2 m2 | m2 | 24.5005 |  | 0 | RTS_II/2020 |  |  | POL1_0
|  | 1.PP:1,97*(0,7+0,8+0,9*4) |  | 10.047 |  |  | 0 |  |  | VV | 0
|  | 1.NP:1,97*(0,6+0,8*2+0,9)+0,8*2,2*2 |  | 9.627 |  |  | 0 |  |  | VV | 0
|  | 2.NP:1,97*0,8*2 |  | 3.152 |  |  | 0 |  |  | VV | 0
|  | 3.NP:0,85*1,97 |  | 1.6745 |  |  | 0 |  |  | VV | 0
220 | 968062456R00 | Vybourání dřevěných dveřních zárubní pl. nad 2 m2 | m2 | 48.715 |  | 0 | RTS_II/2020 |  |  | POL1_0
|  | 1.PP:1,9*2,15+2,15*3,1+2,7*2,97+2,2*2,7+1,2*2,13+1,1*2 |  | 29.465 |  |  | 0 |  |  | VV | 0
|  | 1.NP:1,2*2,175+2,47*4 |  | 12.49 |  |  | 0 |  |  | VV | 0
|  | 2.NP:1,3*2,6 |  | 3.38 |  |  | 0 |  |  | VV | 0
|  | 3.NP:1,3*2,6 |  | 3.38 |  |  | 0 |  |  | VV | 0
221 | 968062355R00 | Vybourání dřevěných rámů oken dvojitých pl. 2 m2 | m2 | 67.855 |  | 0 | RTS_II/2020 |  |  | POL1_0
|  | 1.PP:1,2*1,2*4+0,6*1,2+1,25*1,25+1,3*2,55*2+1,1*1,15+0,55*1,6*2+1,05*1,6 |  | 19.3775 |  |  | 0 |  |  | VV | 0
|  | 1.NP:1,5*1,03+1*1,03+1,25*2+0,55*1,6*2+1,35*2,55+1,2*1,5*5+1,3*2,55*2 |  | 25.9075 |  |  | 0 |  |  | VV | 0
|  | 2.NP:1,25*2,55*4+1,3*2,55*2+0,55*1,6*2 |  | 21.14 |  |  | 0 |  |  | VV | 0
|  | 3.NP:1,3*1,1 |  | 1.43 |  |  | 0 |  |  | VV | 0
222 | 968095001R00 | Bourání parapetů dřevěných š. do 25 cm | m | 37.3 |  | 0 | RTS_II/2020 |  |  | POL1_0
|  | 1.PP:1,2*4+0,6+1,25+1,3*2+1,1+0,55*2+1,05 |  | 12.5 |  |  | 0 |  |  | VV | 0
|  | 1.NP:1,5+1+1,25+0,55*2+1,35+1,2*5+1,3*2 |  | 14.8 |  |  | 0 |  |  | VV | 0
|  | 2.NP:1,25*4+1,3*2+0,55*2 |  | 8.7 |  |  | 0 |  |  | VV | 0
|  | 3.NP:1,3 |  | 1.3 |  |  | 0 |  |  | VV | 0
223 | 764410850R00 | Demontáž oplechování parapetů,rš od 100 do 330 mm | m | 37.3 |  | 0 | RTS_II/2020 |  |  | POL1_0
|  | 1.PP:1,2*4+0,6+1,25+1,3*2+1,1+0,55*2+1,05 |  | 12.5 |  |  | 0 |  |  | VV | 0
|  | 1.NP:1,5+1+1,25+0,55*2+1,35+1,2*5+1,3*2 |  | 14.8 |  |  | 0 |  |  | VV | 0
|  | 2.NP:1,25*4+1,3*2+0,55*2 |  | 8.7 |  |  | 0 |  |  | VV | 0
|  | 3.NP:1,3 |  | 1.3 |  |  | 0 |  |  | VV | 0
224 | 962036124R00 | DMTZ SDK příčky, 1x kov.kce., 2x opláštěné 12,5 mm | m2 | 10.824 |  | 0 | RTS_II/2020 |  |  | POL1_0
|  | 1.PP: |  |  |  |  | 0 |  |  | VV | 0
|  | 1.NP:4*3,1-0,8*1,97 |  | 10.824 |  |  | 0 |  |  | VV | 0
|  | 2.NP: |  |  |  |  | 0 |  |  | VV | 0
|  | 3.NP: |  |  |  |  | 0 |  |  | VV | 0
225 | 962031113R00 | Bourání příček z cihel pálených plných tl. 65 mm | m2 | 30.448 |  | 0 | RTS_II/2020 |  |  | POL1_0
|  | 1.PP:2,4*3,5-0,7*1,97 |  | 7.021 |  |  | 0 |  |  | VV | 0
|  | 1.NP:4*6,3-0,9*1,97 |  | 23.427 |  |  | 0 |  |  | VV | 0
|  | 2.NP: |  |  |  |  | 0 |  |  | VV | 0
|  | 3.NP: |  |  |  |  | 0 |  |  | VV | 0
226 | 962031116R00 | Bourání příček z cihel pálených plných tl. 140 mm | m2 | 62.171 |  | 0 | RTS_II/2020 |  |  | POL1_0
|  | 1.PP:2,4*4,8+3*1,4-0,8*1,97 |  | 14.144 |  |  | 0 |  |  | VV | 0
|  | 1.NP:4,55*(6,8+2,5)-0,8*1,97 |  | 40.739 |  |  | 0 |  |  | VV | 0
|  | 2.NP:4,35*2,4-0,8*1,97*2 |  | 7.288 |  |  | 0 |  |  | VV | 0
|  | 3.NP: |  |  |  |  | 0 |  |  | VV | 0
227 | 962032241R00 | Bourání zdiva z cihel pálených na MC | m3 | 60.2093 |  | 0 | RTS_II/2020 |  |  | POL1_0
|  | 1.PP:0,37*(2,5*5,1-(1,2*1,2+0,6*1,2))+0,65*1,7*2+0,18*(2,4*5,8+0,9*2,1+3*2,3-(1,1*1,97+0,9*1,97))+0,5*2,8*6,3 |  | 18.3269 |  |  | 0 |  |  | VV | 0
|  | 1.NP:0,65*4,55*2,4+0,2*0,71*1,5+0,3*(4,55*(6,3-(0,6*1,97+(1,5*1)*1,03)))+0,18*4*2,5+0,8*1,1*2+0,65*4*2,2+0,18*(4*2,5-0,9*1,97) |  | 22.949 |  |  | 0 |  |  | VV | 0
|  | 2.NP:0,65*1,25*0,82+0,2*4,35*2,8+0,25*0,6*0,6+0,45*(4,35*2,3-1,3*2,6) |  | 6.1735 |  |  | 0 |  |  | VV | 0
|  | 3.NP:0,65*1,45*2,68+0,35*4,3*6,8 |  | 12.7599 |  |  | 0 |  |  | VV | 0
228 | 967031142R00 | Přisekání rovných ostění cihelných na MC | m2 | 57.3585 |  | 0 | RTS_II/2020 |  |  | POL1_0
|  | 1.PP:0,65*(1,7*2+2)+0,5*2,8*2+0,15*(2,4*2+3*2)+0,18*(2,4*2+0,9+2,1*2+3*2)+0,37*2,5*2+0,1*2,4*2 |  | 13.122 |  |  | 0 |  |  | VV | 0
|  | 1.NP:0,1*4*2+0,18*4*2+0,65*4,55*2+0,2*(0,71*2+1,5*2)+0,3*4,55*2+0,15*(4,55*4+4*2)+0,8*(1,1+2*2)+0,65*4*2+0,18*4*2 |  | 26.419 |  |  | 0 |  |  | VV | 0
|  | 2.NP:0,65*(0,82*2+1,25)+0,25*0,6*4+0,45*4,35*2+0,2*4,35*2+0,15*4,35*2 |  | 9.4385 |  |  | 0 |  |  | VV | 0
|  | 3.NP:0,65*(1,45*2+2,68*2)+0,35*4,3*2 |  | 8.379 |  |  | 0 |  |  | VV | 0
229 | 965081713RT1 | Bourání dlažeb keramických tl.10 mm, nad 1 m2, ručně, dlaždice keramické | m2 | 76.48 |  | 0 | RTS_II/2020 |  |  | POL1_0
|  | 1.PP:19,63+13,05 |  | 32.68 |  |  | 0 |  |  | VV | 0
|  | 1.NP:21,5+10,3+5,9 |  | 37.7 |  |  | 0 |  |  | VV | 0
|  | 2.NP:6,1 |  | 6.1 |  |  | 0 |  |  | VV | 0
|  | 3.NP: |  |  |  |  | 0 |  |  | VV | 0
230 | 776511820R00 | Odstranění PVC a koberců lepených s podložkou | m2 | 450.09 |  | 0 | RTS_II/2020 |  |  | POL1_0
|  | 1.PP umělá tráva+PVC:430+1,3 |  | 431.3 |  |  | 0 |  |  | VV | 0
|  | 1.NP koberec:7,7+11,09 |  | 18.79 |  |  | 0 |  |  | VV | 0
|  | 2.NP: |  |  |  |  | 0 |  |  | VV | 0
|  | 3.NP: |  |  |  |  | 0 |  |  | VV | 0
231 | 775521800R00 | Demontáž podlah vlysových přibíjených včetně lišt | m2 | 66.15 |  | 0 | RTS_II/2020 |  |  | POL1_0
|  | 1.PP:26,55+39,6 |  | 66.15 |  |  | 0 |  |  | VV | 0
|  | 1.NP: |  |  |  |  | 0 |  |  | VV | 0
|  | 2.NP: |  |  |  |  | 0 |  |  | VV | 0
|  | 3.NP: |  |  |  |  | 0 |  |  | VV | 0
232 | 113106121R00 | Rozebrání dlažeb z betonových dlaždic na sucho | m2 | 58 |  | 0 | RTS_II/2020 |  |  | POL1_0
|  | 1.PP:58 |  | 58 |  |  | 0 |  |  | VV | 0
|  | 1.NP: |  |  |  |  | 0 |  |  | VV | 0
|  | 2.NP: |  |  |  |  | 0 |  |  | VV | 0
|  | 3.NP: |  |  |  |  | 0 |  |  | VV | 0
233 | 965042141RT2 | Bourání mazanin betonových tl. 10 cm, nad 4 m2, ručně tl. mazaniny 8 - 10 cm | m3 | 53.6475 |  | 0 | RTS_II/2020 |  |  | POL1_0
|  | 1.PP:0,1*13,05 |  | 1.305 |  |  | 0 |  |  | VV | 0
|  | 1.NP:0,1*(21,5+10,3+5,9+7,7+11,09) |  | 5.649 |  |  | 0 |  |  | VV | 0
|  | 2.NP:0,1*6,1 |  | 0.61 |  |  | 0 |  |  | VV | 0
|  | 3.NP: |  |  |  |  | 0 |  |  | VV | 0
[7 empty] | 0 |  |  | VV | 0
|  | Bourané skladby podlah, dle sond STP: |  |  |  |  | 0 |  |  | VV | 0
|  | K1:430*0,08 |  | 34.4 |  |  | 0 |  |  | VV | 0
|  | K2:58*0,07 |  | 4.06 |  |  | 0 |  |  | VV | 0
|  | K3 - viz demolice budovy:0 |  |  |  |  | 0 |  |  | VV | 0
|  | K4:66,15*0,07 |  | 4.6305 |  |  | 0 |  |  | VV | 0
|  | K5:20,93*(0,068+0,075) |  | 2.993 |  |  | 0 |  |  | VV | 0
234 | 965042241RT1 | Bourání mazanin betonových tl. nad 10 cm, nad 4 m2, ručně tl. mazaniny 10 - 15 cm | m3 | 51.6 |  | 0 | RTS_II/2020 |  |  | POL1_0
|  | Bourané skladby podlah, dle sond STP: |  |  |  |  | 0 |  |  | VV | 0
|  | K1:430*0,12 |  | 51.6 |  |  | 0 |  |  | VV | 0
235 | 965042241RT2 | Bourání mazanin betonových tl. nad 10 cm, nad 4 m2, ručně tl. mazaniny 15 - 20 cm | m3 | 11.907 |  | 0 | RTS_II/2020 |  |  | POL1_0
|  | Bourané skladby podlah, dle sond STP: |  |  |  |  | 0 |  |  | VV | 0
|  | K4:66,15*0,18 |  | 11.907 |  |  | 0 |  |  | VV | 0
236 | 965049111R00 | Příplatek, bourání mazanin se svař. síťí tl. 10 cm | m3 | 7.564 |  | 0 | RTS_II/2020 |  |  | POL1_0
|  | 1.PP:0,1*13,05 |  | 1.305 |  |  | 0 |  |  | VV | 0
|  | 1.NP:0,1*(21,5+10,3+5,9+7,7+11,09) |  | 5.649 |  |  | 0 |  |  | VV | 0
|  | 2.NP:0,1*6,1 |  | 0.61 |  |  | 0 |  |  | VV | 0
|  | 3.NP: |  |  |  |  | 0 |  |  | VV | 0
237 | 965082933R00 | Odstranění násypu tl. do 20 cm, plocha nad 2 m2 | m3 | 41.7 |  | 0 | RTS_II/2020 |  |  | POL1_0
|  | Bourané skladby podlah, dle sond STP: |  |  |  |  | 0 |  |  | VV | 0
|  | K1:430*0,07 |  | 30.1 |  |  | 0 |  |  | VV | 0
|  | K2:58*0,2 |  | 11.6 |  |  | 0 |  |  | VV | 0
|  | K3 - viz demolice budovy:0 |  |  |  |  | 0 |  |  | VV | 0
238 | 113151112R00 | Fréz.živič.krytu pl.do 500 m2,pruh do 75 cm,tl.3cm | m2 | 430 |  | 0 | RTS_II/2020 |  |  | POL1_0
|  | Bourané skladby podlah, dle sond STP: |  |  |  |  | 0 |  |  | VV | 0
|  | K1:430 |  | 430 |  |  | 0 |  |  | VV | 0
239 | 711140102R00 | Odstr.izolace proti vlhk.vodor. pásy přitav.,2vrst | m2 | 87.08 |  | 0 | RTS_II/2020 |  |  | POL1_0
|  | Bourané skladby podlah, dle sond STP: |  |  |  |  | 0 |  |  | VV | 0
|  | K4:66,15 |  | 66.15 |  |  | 0 |  |  | VV | 0
|  | K5:20,93 |  | 20.93 |  |  | 0 |  |  | VV | 0
240 | 963012520R00 | Bourání stropů z panelů žb. š.30 cm, tl. nad 14 cm | m3 | 9 |  | 0 | RTS_II/2020 |  |  | POL1_0
|  | 1.NP nad vstupem:0,2*45 |  | 9 |  |  | 0 |  |  | VV | 0
241 | 973031325R00 | Vysekání kapes zeď cihel. MVC, pl. 0,1m2, hl. 30cm | kus | 20 |  | 0 | RTS_II/2020 |  |  | POL1_0
|  | 10+10 |  | 20 |  |  | 0 |  |  | VV | 0
242 | 973031335R00 | Vysekání kapes zeď cih. MVC pl. 0,16 m2, hl. 30 cm | kus | 15 |  | 0 | RTS_II/2020 |  |  | POL1_0
|  | 5+10 |  | 15 |  |  | 0 |  |  | VV | 0
243 | 973031345R00 | Vysekání kapes zeď cih. MVC pl. 0,25 m2, hl. 30 cm | kus | 9 |  | 0 | RTS_II/2020 |  |  | POL1_0
|  | 3+6 |  | 9 |  |  | 0 |  |  | VV | 0
244 | 974031122R00 | Vysekání rýh ve zdi cihelné 3 x 7 cm | m | 450 |  | 0 | RTS_II/2020 |  |  | POL1_0
|  | drážky pro profese:450*1 |  | 450 |  |  | 0 |  |  | VV | 0
245 | 974031133R00 | Vysekání rýh ve zdi cihelné 5 x 10 cm | m | 250 |  | 0 | RTS_II/2020 |  |  | POL1_0
|  | drážky pro profese:250*1 |  | 250 |  |  | 0 |  |  | VV | 0
246 | 974031165R00 | Vysekání rýh ve zdi cihelné 15 x 20 cm | m | 90 |  | 0 | RTS_II/2020 |  |  | POL1_0
|  | drážky pro profese:90*1 |  | 90 |  |  | 0 |  |  | VV | 0
247 | 971038331R00 | Vybourání otvorů cihly duté pl. 0,09 m2, tl. 15 cm | kus | 35 |  | 0 | RTS_II/2020 |  |  | POL1_0
|  | 15+20 |  | 35 |  |  | 0 |  |  | VV | 0
248 | 971038341R00 | Vybourání otvorů cihly duté pl. 0,09 m2, tl. 30 cm | kus | 25 |  | 0 | RTS_II/2020 |  |  | POL1_0
|  | 10+15 |  | 25 |  |  | 0 |  |  | VV | 0
249 | 971038431R00 | Vybourání otvorů cihly duté pl. 0,25 m2, tl. 15 cm | kus | 22 |  | 0 | RTS_II/2020 |  |  | POL1_0
|  | 12+10 |  | 22 |  |  | 0 |  |  | VV | 0
250 | 971038441R00 | Vybourání otvorů cihly duté pl. 0,25 m2, tl. 30 cm | kus | 15 |  | 0 | RTS_II/2020 |  |  | POL1_0
|  | 10+5 |  | 15 |  |  | 0 |  |  | VV | 0
251 | 970031060R00 | Vrtání jádrové do zdiva cihelného do D 60 mm | m | 3 |  | 0 | RTS_II/2020 |  |  | POL1_0
|  | 1+2 |  | 3 |  |  | 0 |  |  | VV | 0
252 | 970031080R00 | Vrtání jádrové do zdiva cihelného do D 80 mm | m | 2.5 |  | 0 | RTS_II/2020 |  |  | POL1_0
|  | 2+0,5 |  | 2.5 |  |  | 0 |  |  | VV | 0
253 | 970031100R00 | Vrtání jádrové do zdiva cihelného do D 100 mm | m | 2.5 |  | 0 | RTS_II/2020 |  |  | POL1_0
|  | 1,5+1 |  | 2.5 |  |  | 0 |  |  | VV | 0
254 | 970051060R00 | Vrtání jádrové do ŽB do D 60 mm | m | 3 |  | 0 | RTS_II/2020 |  |  | POL1_0
|  | 1+2 |  | 3 |  |  | 0 |  |  | VV | 0
255 | 970051080R00 | Vrtání jádrové do ŽB do D 80 mm | m | 2.5 |  | 0 | RTS_II/2020 |  |  | POL1_0
|  | 1+1,5 |  | 2.5 |  |  | 0 |  |  | VV | 0
256 | 970051100R00 | Vrtání jádrové do ŽB do D 100 mm | m | 2 |  | 0 | RTS_II/2020 |  |  | POL1_0
|  | 1+1 |  | 2 |  |  | 0 |  |  | VV | 0
257 | 970051130R00 | Vrtání jádrové do ŽB do D 130 mm | m | 1.5 |  | 0 | RTS_II/2020 |  |  | POL1_0
|  | 1+0,5 |  | 1.5 |  |  | 0 |  |  | VV | 0
258 | 963053936R00 | Bourání ŽB schodišťových ramen samonosných | m2 | 3.4 |  | 0 | RTS_II/2020 |  |  | POL1_0
|  | 1.PP: |  |  |  |  | 0 |  |  | VV | 0
|  | 1.NP:3,4*1 |  | 3.4 |  |  | 0 |  |  | VV | 0
|  | 2.NP: |  |  |  |  | 0 |  |  | VV | 0
|  | 3.NP: |  |  |  |  | 0 |  |  | VV | 0
259 | 978059531R00 | Odsekání vnitřních obkladů stěn nad 2 m2, keram. | m2 | 117.13 |  | 0 | RTS_II/2020 |  |  | POL1_0
|  | 1.PP:2*8,3 |  | 16.6 |  |  | 0 |  |  | VV | 0
|  | 1.NP:2,1*(11,7+13,6)+2*10,4 |  | 73.93 |  |  | 0 |  |  | VV | 0
|  | 2.NP:2*(6,7+6,6) |  | 26.6 |  |  | 0 |  |  | VV | 0
|  | 3.NP: |  |  |  |  | 0 |  |  | VV | 0
260 | 766411821R00 | Demontáž obložení stěn dřev. obkladem | m2 | 88.781 |  | 0 | RTS_II/2020 |  |  | POL1_0
|  | 1.PP:2,4*33,4+2,1*7,5-(1,97*(0,8+0,9)+1,8*2,1) |  | 88.781 |  |  | 0 |  |  | VV | 0
261 | 766411822R00 | Demontáž podkladových roštů obložení stěn | m2 | 88.781 |  | 0 | RTS_II/2020 |  |  | POL1_0
|  | 1.PP:2,4*33,4+2,1*7,5-(1,97*(0,8+0,9)+1,8*2,1) |  | 88.781 |  |  | 0 |  |  | VV | 0
262 | 978013191R00 | Otlučení omítek vnitřních stěn v rozsahu do 100 % | m2 | 660.654 |  | 0 | RTS_II/2020 |  |  | POL1_0
|  | stěny dotčených místností z 20%: |  |  |  |  | 0 |  |  | VV | 0
|  | 1.PP:0,2*(2,4*(25,9+4,1+7,5+10)+3*(15+5+21)) |  | 47.4 |  |  | 0 |  |  | VV | 0
|  | 1.NP:0,2*(3,98*(29,8+13,8+15,3+3,1*2)+4,53*(78,8+6,3*2)) |  | 134.628 |  |  | 0 |  |  | VV | 0
|  | 2.NP:0,2*(4,35*(15,5+30,5+22,4)) |  | 59.508 |  |  | 0 |  |  | VV | 0
|  | 3.NP:0,2*(4,3*(19,7+47,1)) |  | 57.448 |  |  | 0 |  |  | VV | 0
[7 empty] | 0 |  |  | VV | 0
|  | kolem bouraných stěn ze 100%: |  |  |  |  | 0 |  |  | VV | 0
|  | 1.PP:0,5*2*(1,7*2+2)+0,5*2*2,8*2+0,5*2*(2,4*2+3*2)+0,5*2*(2,4*2+0,9+2,1*2+3*2)+0,5*2*2,5*2+0,5*2*2,4*2 |  | 47.5 |  |  | 0 |  |  | VV | 0
|  | 1.NP:0,5*2*4*2+0,5*2*4*2+0,5*2*4,55*2+0,5*2*(0,71*2+1,5*2)+0,5*2*4,55*2+0,5*2*(4,55*4+4*2)+0,5*2*(1,1+2*2)+0,5*2*4*2+0,5*2*4*2 |  | 85.92 |  |  | 0 |  |  | VV | 0
|  | 2.NP:0,5*2*(0,82*2+1,25)+0,5*2*0,6*4+0,5*2*4,35*2+0,5*2*4,35*2+0,5*2*4,35*2 |  | 31.39 |  |  | 0 |  |  | VV | 0
|  | 3.NP:0,5*2*(1,45*2+2,68*2)+0,5*2*4,3*2 |  | 16.86 |  |  | 0 |  |  | VV | 0
[7 empty] | 0 |  |  | VV | 0
|  | lokální opravy:180 |  | 180 |  |  | 0 |  |  | VV | 0
263 | 978011191R00 | Otlučení omítek vnitřních vápenných stropů do 100% | m2 | 266.1 |  | 0 | RTS_II/2020 |  |  | POL1_0
|  | stropy dotčených místností z 20%: |  |  |  |  | 0 |  |  | VV | 0
|  | 1.PP:0,2*(49,4+20,5+30,6+12,5) |  | 22.6 |  |  | 0 |  |  | VV | 0
|  | 1.NP:0,2*(225+12,9+10+11,1+53,5) |  | 62.5 |  |  | 0 |  |  | VV | 0
|  | 2.NP:0,2*(31,3+12,9+29) |  | 14.64 |  |  | 0 |  |  | VV | 0
|  | 3.NP:0,2*(110+21,8) |  | 26.36 |  |  | 0 |  |  | VV | 0
[7 empty] | 0 |  |  | VV | 0
|  | lokální opravy:140 |  | 140 |  |  | 0 |  |  | VV | 0
264 | 713104112R00 | Odstr.tep.izolace střech pl,volně,EPS tl.100-200mm | m2 | 45 |  | 0 | RTS_II/2020 |  |  | POL1_0
|  | 1.NP nad vstupem:1*45 |  | 45 |  |  | 0 |  |  | VV | 0
265 | 712300832R00 | Odstranění povlakové krytiny střech do 10° 2vrstvé | m2 | 45 |  | 0 | RTS_II/2020 |  |  | POL1_0
|  | 1.NP nad vstupem:1*45 |  | 45 |  |  | 0 |  |  | VV | 0
266 | 766112820R00 | Demontáž dřevěných stěn prosklených | m2 | 8.19 |  | 0 | RTS_II/2020 |  |  | POL1_0
|  | 1.NP:4,55*1,8 |  | 8.19 |  |  | 0 |  |  | VV | 0
267 | 96.1 | Demontáž schodišťových madel,kotvení,doplňky | m | 2.8 |  | 0 | vlastní |  |  | POL1_0
|  | 1.PP: |  |  |  |  | 0 |  |  | VV | 0
|  | 1.NP:2*1,4 |  | 2.8 |  |  | 0 |  |  | VV | 0
|  | 2.NP: |  |  |  |  | 0 |  |  | VV | 0
|  | 3.NP: |  |  |  |  | 0 |  |  | VV | 0
268 | 725290020RA0 | Demontáž umyvadla včetně baterie a konzol | kus | 10 |  | 0 | RTS_II/2020 |  |  | POL2_0
|  | 1.PP: |  |  |  |  | 0 |  |  | VV | 0
|  | 1.NP:8 |  | 8 |  |  | 0 |  |  | VV | 0
|  | 2.NP:2 |  | 2 |  |  | 0 |  |  | VV | 0
|  | 3.NP: |  |  |  |  | 0 |  |  | VV | 0
269 | 725290010RA0 | Demontáž klozetu včetně splachovací nádrže | kus | 2 |  | 0 | RTS_II/2020 |  |  | POL2_0
|  | 1.PP: |  |  |  |  | 0 |  |  | VV | 0
|  | 1.NP:1 |  | 1 |  |  | 0 |  |  | VV | 0
|  | 2.NP:1 |  | 1 |  |  | 0 |  |  | VV | 0
|  | 3.NP: |  |  |  |  | 0 |  |  | VV | 0
270 | 725240811R00 | Demontáž sprchových kabin vč. výtokových armatur | soubor | 1 |  | 0 | RTS_II/2020 |  |  | POL1_0
|  | 1.PP: |  |  |  |  | 0 |  |  | VV | 0
|  | 1.NP: |  |  |  |  | 0 |  |  | VV | 0
|  | 2.NP:1 |  | 1 |  |  | 0 |  |  | VV | 0
|  | 3.NP: |  |  |  |  | 0 |  |  | VV | 0
271 | 725220841R00 | Demontáž ocelové vany, vč. výtokových armatur | soubor | 1 |  | 0 | RTS_II/2020 |  |  | POL1_0
|  | 1.PP: |  |  |  |  | 0 |  |  | VV | 0
|  | 1.NP:1 |  | 1 |  |  | 0 |  |  | VV | 0
|  | 2.NP: |  |  |  |  | 0 |  |  | VV | 0
|  | 3.NP: |  |  |  |  | 0 |  |  | VV | 0
272 | 979082111R00 | Vnitrostaveništní doprava suti do 10 m | t | 669.87 |  | 0 | RTS_II/2020 |  |  | POL1_0
|  | 669,87*1 |  | 669.87 |  |  | 0 |  |  | VV | 0
273 | 979082121R00 | Příplatek k vnitrost. dopravě suti za dalších 5 m | t | 3349.35 |  | 0 | RTS_II/2020 |  |  | POL1_0
|  | 669,87*5 |  | 3349.35 |  |  | 0 |  |  | VV | 0
274 | 979011111R00 | Svislá doprava suti a vybour. hmot za 2.NP a 1.PP | t | 669.87 |  | 0 | RTS_II/2020 |  |  | POL1_0
|  | 669,87*1 |  | 669.87 |  |  | 0 |  |  | VV | 0
275 | 979011121R00 | Příplatek za každé další podlaží | t | 669.87 |  | 0 | RTS_II/2020 |  |  | POL1_0
|  | 669,87*1 |  | 669.87 |  |  | 0 |  |  | VV | 0
276 | 979081111R00 | Odvoz suti a vybour. hmot na skládku do 1 km | t | 669.87 |  | 0 | RTS_II/2020 |  |  | POL1_0
|  | 669,87*1 |  | 669.87 |  |  | 0 |  |  | VV | 0
277 | 979081121R00 | Příplatek k odvozu za každý další 1 km | t | 6028.83 |  | 0 | RTS_II/2020 |  |  | POL1_0
|  | 669,87*9 |  | 6028.83 |  |  | 0 |  |  | VV | 0
278 | 979990121R00 | Poplatek za skládku suti - asfaltové pásy | t | 1.3 |  | 0 | RTS_II/2020 |  |  | POL1_0
|  | (0,85+0,45) |  | 1.3 |  |  | 0 |  |  | VV | 0
279 | 979990113R00 | Poplatek za skládku suti-obal.kam-asfalt nad 30x30 | t | 28.38 |  | 0 | RTS_II/2020 |  |  | POL1_0
|  | 28,38*1 |  | 28.38 |  |  | 0 |  |  | VV | 0
280 | 979999999R00 | Poplatek za skládku 10 % příměsí | t | 640.19 |  | 0 | RTS_II/2020 |  |  | POL1_0
|  | 669,87-(1,3+28,38) |  | 640.19 |  |  | 0 |  |  | VV | 0
Díl: | 98 | Demolice |  |  |  | 0 |  |  |  | DIL
281 | 981011313R00 | Demolice budov,zdivo,podíl kce.do 20%,MVC, postupným rozebíráním | m3 | 1988.75 |  | 0 | RTS_II/2020 |  |  | POL1_0
|  | odstraňovaný objekt:9,25*215 |  | 1988.75 |  |  | 0 |  |  | VV | 0
282 | 979083117R00 | Vodorovné přemístění suti na skládku do 6000 m | t | 696.06 |  | 0 | RTS_II/2020 |  |  | POL1_0
|  | 696,06*1 |  | 696.06 |  |  | 0 |  |  | VV | 0
283 | 979083191R00 | Příplatek za dalších započatých 1000 m nad 6000 m | t | 2784.24 |  | 0 | RTS_II/2020 |  |  | POL1_0
|  | 696,06*4 |  | 2784.24 |  |  | 0 |  |  | VV | 0
284 | 979093111R00 | Uložení suti na skládku bez zhutnění | t | 696.06 |  | 0 | RTS_II/2020 |  |  | POL1_0
|  | 696,06*1 |  | 696.06 |  |  | 0 |  |  | VV | 0
285 | 979999999R00 | Poplatek za skládku 10 % příměsí | t | 696.06 |  | 0 | RTS_II/2020 |  |  | POL1_0
|  | 696,06*1 |  | 696.06 |  |  | 0 |  |  | VV | 0
Díl: | 99 | Staveništní přesun hmot |  |  |  | 0 |  |  |  | DIL
286 | 998011003R00 | Přesun hmot pro budovy zděné výšky do 24 m | t | 3238.71 |  | 0 | RTS_II/2020 |  |  | POL1_0
|  | 3238,71*1 |  | 3238.71 |  |  | 0 |  |  | VV | 0
287 | 998981123R00 | Přesun hmot demolice postup. rozebíráním v. do 21m | t | 1.64 |  | 0 | RTS_II/2020 |  |  | POL1_0
|  | 1,64*1 |  | 1.64 |  |  | 0 |  |  | VV | 0
Díl: | 711 | Izolace proti vodě |  |  |  | 0 |  |  |  | DIL
288 | 711112001RZ1 | Izolace proti vlhkosti svis. nátěr ALP, za studena, 1x nátěr - včetně dodávky asfaltového laku ALP | m2 | 77.91 |  | 0 | RTS_II/2020 |  |  | POL1_0
|  | Fasády: |  |  |  |  | 0 |  |  | VV | 0
|  | provedení dle knihy standardů a technické zprávy!!!: |  |  |  |  | 0 |  |  | VV | 0
|  | XPS 100 pod terénem,geotextilie,nopovka:0,8*27,1+1,1*19,9+1*13,7+1,2*17,2 |  | 77.91 |  |  | 0 |  |  | VV | 0
289 | 711111001RZ1 | Izolace proti vlhkosti vodor. nátěr ALP za studena, 1x nátěr - včetně dodávky penetračního laku ALP | m2 | 647.1 |  | 0 | RTS_II/2020 |  |  | POL1_0
|  | Podlahy: |  |  |  |  | 0 |  |  | VV | 0
|  | provedení dle knihy standardů a technické zprávy!!!: |  |  |  |  | 0 |  |  | VV | 0
|  | ŽB deska:660-12,9 |  | 647.1 |  |  | 0 |  |  | VV | 0
290 | 711142559RT2 | Izolace proti vlhkosti svislá pásy přitavením, 2 vrstvy - materiál ve specifikaci | m2 | 77.91 |  | 0 | RTS_II/2020 |  |  | POL1_0
|  | Fasády: |  |  |  |  | 0 |  |  | VV | 0
|  | provedení dle knihy standardů a technické zprávy!!!: |  |  |  |  | 0 |  |  | VV | 0
|  | XPS 100 pod terénem,geotextilie,nopovka:0,8*27,1+1,1*19,9+1*13,7+1,2*17,2 |  | 77.91 |  |  | 0 |  |  | VV | 0
291 | 711141559RT2 | Izolace proti vlhk. vodorovná pásy přitavením, 2 vrstvy - materiál ve specifikaci | m2 | 647.1 |  | 0 | RTS_II/2020 |  |  | POL1_0
|  | Podlahy: |  |  |  |  | 0 |  |  | VV | 0
|  | provedení dle knihy standardů a technické zprávy!!!: |  |  |  |  | 0 |  |  | VV | 0
|  | ŽB deska:660-12,9 |  | 647.1 |  |  | 0 |  |  | VV | 0
292 | 62852265R | Pás modifikovaný asfalt skleněná vložka, tl. 4mm | m2 | 833.7615 |  | 0 | RTS_II/2020 |  |  | POL3_0
|  | Fasády: |  |  |  |  | 0 |  |  | VV | 0
|  | provedení dle knihy standardů a technické zprávy!!!: |  |  |  |  | 0 |  |  | VV | 0
|  | XPS 100 pod terénem,geotextilie,nopovka:(0,8*27,1+1,1*19,9+1*13,7+1,2*17,2)*1,15 |  | 89.5965 |  |  | 0 |  |  | VV | 0
[7 empty] | 0 |  |  | VV | 0
|  | Podlahy: |  |  |  |  | 0 |  |  | VV | 0
|  | provedení dle knihy standardů a technické zprávy!!!: |  |  |  |  | 0 |  |  | VV | 0
|  | ŽB deska:(660-12,9)*1,15 |  | 744.165 |  |  | 0 |  |  | VV | 0
293 | 62852251R | Pás modifikovaný asfalt PE vložka 200g/m2, tl. 4mm | m2 | 833.7615 |  | 0 | RTS_II/2020 |  |  | POL3_0
|  | Fasády: |  |  |  |  | 0 |  |  | VV | 0
|  | provedení dle knihy standardů a technické zprávy!!!: |  |  |  |  | 0 |  |  | VV | 0
|  | XPS 100 pod terénem,geotextilie,nopovka:(0,8*27,1+1,1*19,9+1*13,7+1,2*17,2)*1,15 |  | 89.5965 |  |  | 0 |  |  | VV | 0
[7 empty] | 0 |  |  | VV | 0
|  | Podlahy: |  |  |  |  | 0 |  |  | VV | 0
|  | provedení dle knihy standardů a technické zprávy!!!: |  |  |  |  | 0 |  |  | VV | 0
|  | ŽB deska:(660-12,9)*1,15 |  | 744.165 |  |  | 0 |  |  | VV | 0
294 | 711432101R00 | Izolace, tlaková voda, svislá pásy na sucho | m2 | 77.91 |  | 0 | RTS_II/2020 |  |  | POL1_0
|  | Fasády: |  |  |  |  | 0 |  |  | VV | 0
|  | provedení dle knihy standardů a technické zprávy!!!: |  |  |  |  | 0 |  |  | VV | 0
|  | XPS 100 pod terénem,geotextilie,nopovka:0,8*27,1+1,1*19,9+1*13,7+1,2*17,2 |  | 77.91 |  |  | 0 |  |  | VV | 0
295 | 28323132R | Fólie nopová š. 1500 mm dl. 20 m, nopy 8 mm | m2 | 89.5965 |  | 0 | RTS_II/2020 |  |  | POL3_0
|  | Fasády: |  |  |  |  | 0 |  |  | VV | 0
|  | provedení dle knihy standardů a technické zprávy!!!: |  |  |  |  | 0 |  |  | VV | 0
|  | XPS 100 pod terénem,geotextilie,nopovka:(0,8*27,1+1,1*19,9+1*13,7+1,2*17,2)*1,15 |  | 89.5965 |  |  | 0 |  |  | VV | 0
296 | 711491171RT1 | Izolace tlaková, podkladní textilie, vodorovná, materiál ve specifikaci | m2 | 297.2 |  | 0 | RTS_II/2020 |  |  | POL1_0
|  | Podlahy: |  |  |  |  | 0 |  |  | VV | 0
|  | provedení dle knihy standardů a technické zprávy!!!: |  |  |  |  | 0 |  |  | VV | 0
|  | F/01:297,2 |  | 297.2 |  |  | 0 |  |  | VV | 0
297 | 69366197R | Geotextilie 200 g/m2 š. 200cm 100% PP | m2 | 341.78 |  | 0 | RTS_II/2020 |  |  | POL3_0
|  | Podlahy: |  |  |  |  | 0 |  |  | VV | 0
|  | provedení dle knihy standardů a technické zprávy!!!: |  |  |  |  | 0 |  |  | VV | 0
|  | F/01:297,2*1,15 |  | 341.78 |  |  | 0 |  |  | VV | 0
298 | 711491272RT1 | Izolace tlaková, ochranná textilie svislá, materiál ve specifikaci | m2 | 77.91 |  | 0 | RTS_II/2020 |  |  | POL1_0
|  | Fasády: |  |  |  |  | 0 |  |  | VV | 0
|  | provedení dle knihy standardů a technické zprávy!!!: |  |  |  |  | 0 |  |  | VV | 0
|  | XPS 100 pod terénem,geotextilie,nopovka:0,8*27,1+1,1*19,9+1*13,7+1,2*17,2 |  | 77.91 |  |  | 0 |  |  | VV | 0
299 | 69366198R | Geotextilie 300 g/m2 š. 200cm 100% PP | m2 | 89.5965 |  | 0 | RTS_II/2020 |  |  | POL3_0
|  | Fasády: |  |  |  |  | 0 |  |  | VV | 0
|  | provedení dle knihy standardů a technické zprávy!!!: |  |  |  |  | 0 |  |  | VV | 0
|  | XPS 100 pod terénem,geotextilie,nopovka:(0,8*27,1+1,1*19,9+1*13,7+1,2*17,2)*1,15 |  | 89.5965 |  |  | 0 |  |  | VV | 0
300 | 711210020RAA | Stěrka hydroizolační těsnicí hmotou, 2 vrstvy, systémové řešení koutů,rohů,lišty,doplňky,D+M | m2 | 171.68 |  | 0 | RTS_II/2020 |  |  | POL2_0
|  | Podlahy: |  |  |  |  | 0 |  |  | VV | 0
|  | provedení dle knihy standardů a technické zprávy!!!: |  |  |  |  | 0 |  |  | VV | 0
|  | F/01-06:46,3 |  | 46.3 |  |  | 0 |  |  | VV | 0
|  | Stávající dotčené místnosti - dle krytiny:41,2 |  | 41.2 |  |  | 0 |  |  | VV | 0
[7 empty] | 0 |  |  | VV | 0
|  | Stěny: |  |  |  |  | 0 |  |  | VV | 0
|  | sprchy:2,15*(1,8+3) |  | 10.32 |  |  | 0 |  |  | VV | 0
|  | zařizov. předměty:1,5*1*(18+8+4) |  | 45 |  |  | 0 |  |  | VV | 0
|  | sokly:0,3*96,2 |  | 28.86 |  |  | 0 |  |  | VV | 0
301 | 998711203R00 | Přesun hmot pro izolace proti vodě, výšky do 24 m | % | 4.45 |  | 0 | RTS_II/2020 |  |  | POL1_0
Díl: | 712 | Živičné krytiny |  |  |  | 0 |  |  |  | DIL
302 | 712311101RZ1 | Povlaková krytina střech do 10°, za studena ALP, 1 x nátěr - včetně dodávky ALP | m2 | 674 |  | 0 | RTS_II/2020 |  |  | POL1_0
|  | Střechy: |  |  |  |  | 0 |  |  | VV | 0
|  | provedení dle knihy standardů a technické zprávy!!!: |  |  |  |  | 0 |  |  | VV | 0
|  | R/01:213 |  | 213 |  |  | 0 |  |  | VV | 0
|  | R/02a-kačírek:53 |  | 53 |  |  | 0 |  |  | VV | 0
|  | R/02b-dlažba:25 |  | 25 |  |  | 0 |  |  | VV | 0
|  | R/03:324 |  | 324 |  |  | 0 |  |  | VV | 0
|  | R/04:59 |  | 59 |  |  | 0 |  |  | VV | 0
303 | 712811101RZ1 | Samostatné vytažení izolace, za studena ALP, 1x nátěr - včetně dodávky ALP | m2 | 199.19 |  | 0 | RTS_II/2020 |  |  | POL1_0
|  | Střechy: |  |  |  |  | 0 |  |  | VV | 0
|  | provedení dle knihy standardů a technické zprávy!!!: |  |  |  |  | 0 |  |  | VV | 0
|  | W/07 atiky:1,1*(27,1+10,5*2+18,1+6,8+12,8)+0,9*19,9+1,3*(17,2+10,9+9,3) |  | 160.91 |  |  | 0 |  |  | VV | 0
|  | lemy:0,6*(15+19+26+3,8) |  | 38.28 |  |  | 0 |  |  | VV | 0
304 | 712341559RT1 | Povlaková krytina střech do 10°, NAIP přitavením, 1 vrstva - materiál ve specifikaci | m2 | 674 |  | 0 | RTS_II/2020 |  |  | POL1_0
|  | Střechy: |  |  |  |  | 0 |  |  | VV | 0
|  | provedení dle knihy standardů a technické zprávy!!!: |  |  |  |  | 0 |  |  | VV | 0
|  | R/01:213 |  | 213 |  |  | 0 |  |  | VV | 0
|  | R/02a-kačírek:53 |  | 53 |  |  | 0 |  |  | VV | 0
|  | R/02b-dlažba:25 |  | 25 |  |  | 0 |  |  | VV | 0
|  | R/03:324 |  | 324 |  |  | 0 |  |  | VV | 0
|  | R/04:59 |  | 59 |  |  | 0 |  |  | VV | 0
305 | 712841559RT1 | Samostatné vytažení izolace, pásy přitavením, 1 vrstva - asf.pás ve specifikaci | m2 | 199.19 |  | 0 | RTS_II/2020 |  |  | POL1_0
|  | Střechy: |  |  |  |  | 0 |  |  | VV | 0
|  | provedení dle knihy standardů a technické zprávy!!!: |  |  |  |  | 0 |  |  | VV | 0
|  | W/07 atiky:1,1*(27,1+10,5*2+18,1+6,8+12,8)+0,9*19,9+1,3*(17,2+10,9+9,3) |  | 160.91 |  |  | 0 |  |  | VV | 0
|  | lemy:0,6*(15+19+26+3,8) |  | 38.28 |  |  | 0 |  |  | VV | 0
306 | 62852251R | Pás modifikovaný asfalt SBS, skleněná mřížka,, tl. 4mm,vložka AL, posyp | m2 | 1004.1685 |  | 0 | RTS_II/2020 |  |  | POL3_0
|  | Střechy: |  |  |  |  | 0 |  |  | VV | 0
|  | provedení dle knihy standardů a technické zprávy!!!: |  |  |  |  | 0 |  |  | VV | 0
|  | Začátek provozního součtu |  |  |  |  | 0 |  |  | VV | 2
|  | R/01:213 |  | 213 |  |  | 0 |  |  | VV | 2
|  | R/02a-kačírek:53 |  | 53 |  |  | 0 |  |  | VV | 2
|  | R/02b-dlažba:25 |  | 25 |  |  | 0 |  |  | VV | 2
|  | R/03:324 |  | 324 |  |  | 0 |  |  | VV | 2
|  | R/04:59 |  | 59 |  |  | 0 |  |  | VV | 2
|  | W/07 atiky:1,1*(27,1+10,5*2+18,1+6,8+12,8)+0,9*19,9+1,3*(17,2+10,9+9,3) |  | 160.91 |  |  | 0 |  |  | VV | 2
|  | lemy:0,6*(15+19+26+3,8) |  | 38.28 |  |  | 0 |  |  | VV | 2
|  | Konec provozního součtu |  |  |  |  | 0 |  |  | VV | 0
|  | 873,19*1,15 |  | 1004.1685 |  |  | 0 |  |  | VV | 0
307 | 712391171RT1 | Povlaková krytina střech do 10°, podklad. textilie, 1 vrstva - materiál ve specifikaci | m2 | 873.19 |  | 0 | RTS_II/2020 |  |  | POL1_0
|  | Střechy: |  |  |  |  | 0 |  |  | VV | 0
|  | provedení dle knihy standardů a technické zprávy!!!: |  |  |  |  | 0 |  |  | VV | 0
|  | R/01:213 |  | 213 |  |  | 0 |  |  | VV | 0
|  | R/02a-kačírek:53 |  | 53 |  |  | 0 |  |  | VV | 0
|  | R/02b-dlažba:25 |  | 25 |  |  | 0 |  |  | VV | 0
|  | R/03:324 |  | 324 |  |  | 0 |  |  | VV | 0
|  | R/04:59 |  | 59 |  |  | 0 |  |  | VV | 0
|  | W/07 atiky:1,1*(27,1+10,5*2+18,1+6,8+12,8)+0,9*19,9+1,3*(17,2+10,9+9,3) |  | 160.91 |  |  | 0 |  |  | VV | 0
|  | lemy:0,6*(15+19+26+3,8) |  | 38.28 |  |  | 0 |  |  | VV | 0
308 | 712391172RT1 | Povlaková krytina střech do 10°, ochran. textilie, 1 vrstva - materiál ve specifikaci | m2 | 1164.19 |  | 0 | RTS_II/2020 |  |  | POL1_0
|  | Střechy: |  |  |  |  | 0 |  |  | VV | 0
|  | provedení dle knihy standardů a technické zprávy!!!: |  |  |  |  | 0 |  |  | VV | 0
|  | R/01:213*2 |  | 426 |  |  | 0 |  |  | VV | 0
|  | R/02a-kačírek:53*2 |  | 106 |  |  | 0 |  |  | VV | 0
|  | R/02b-dlažba:25*2 |  | 50 |  |  | 0 |  |  | VV | 0
|  | R/03:324 |  | 324 |  |  | 0 |  |  | VV | 0
|  | R/04:59 |  | 59 |  |  | 0 |  |  | VV | 0
|  | W/07 atiky:1,1*(27,1+10,5*2+18,1+6,8+12,8)+0,9*19,9+1,3*(17,2+10,9+9,3) |  | 160.91 |  |  | 0 |  |  | VV | 0
|  | lemy:0,6*(15+19+26+3,8) |  | 38.28 |  |  | 0 |  |  | VV | 0
309 | 712373111RU1 | Krytina střech do 10° fólie, 6 kotev/m2, na beton, tl. izolace do 250 mm, fólie ve specifikaci | m2 | 324 |  | 0 | RTS_II/2020 |  |  | POL1_0
|  | Střechy: |  |  |  |  | 0 |  |  | VV | 0
|  | provedení dle knihy standardů a technické zprávy!!!: |  |  |  |  | 0 |  |  | VV | 0
|  | R/03:324 |  | 324 |  |  | 0 |  |  | VV | 0
310 | 712373111RV1 | Krytina střech do 10° fólie, 6 kotev/m2, na beton, tl. izolace do 300 mm, fólie ve specifikaci | m2 | 350 |  | 0 | RTS_II/2020 |  |  | POL1_0
|  | Střechy: |  |  |  |  | 0 |  |  | VV | 0
|  | provedení dle knihy standardů a technické zprávy!!!: |  |  |  |  | 0 |  |  | VV | 0
|  | R/01:213 |  | 213 |  |  | 0 |  |  | VV | 0
|  | R/02a-kačírek:53 |  | 53 |  |  | 0 |  |  | VV | 0
|  | R/02b-dlažba:25 |  | 25 |  |  | 0 |  |  | VV | 0
|  | R/04:59 |  | 59 |  |  | 0 |  |  | VV | 0
311 | 712871801RTX | Samostatné vytažení izolace, fólií PVC kotvením, 1 vrstva - folie ve specifikaci | m2 | 199.19 |  | 0 | vlastní |  |  | POL1_0
|  | Střechy: |  |  |  |  | 0 |  |  | VV | 0
|  | provedení dle knihy standardů a technické zprávy!!!: |  |  |  |  | 0 |  |  | VV | 0
|  | W/07 atiky:1,1*(27,1+10,5*2+18,1+6,8+12,8)+0,9*19,9+1,3*(17,2+10,9+9,3) |  | 160.91 |  |  | 0 |  |  | VV | 0
|  | lemy:0,6*(15+19+26+3,8) |  | 38.28 |  |  | 0 |  |  | VV | 0
312 | 283220022R | Fólie izolační PVC-P tl. 1,5 mm š. 2100 mm, PVC-P se skelnou výztuží, šedá | m2 | 1004.1685 |  | 0 | RTS_II/2020 |  |  | POL3_0
|  | Střechy: |  |  |  |  | 0 |  |  | VV | 0
|  | provedení dle knihy standardů a technické zprávy!!!: |  |  |  |  | 0 |  |  | VV | 0
|  | Začátek provozního součtu |  |  |  |  | 0 |  |  | VV | 2
|  | R/01:213 |  | 213 |  |  | 0 |  |  | VV | 2
|  | R/02a-kačírek:53 |  | 53 |  |  | 0 |  |  | VV | 2
|  | R/02b-dlažba:25 |  | 25 |  |  | 0 |  |  | VV | 2
|  | R/03:324 |  | 324 |  |  | 0 |  |  | VV | 2
|  | R/04:59 |  | 59 |  |  | 0 |  |  | VV | 2
|  | W/07 atiky:1,1*(27,1+10,5*2+18,1+6,8+12,8)+0,9*19,9+1,3*(17,2+10,9+9,3) |  | 160.91 |  |  | 0 |  |  | VV | 2
|  | lemy:0,6*(15+19+26+3,8) |  | 38.28 |  |  | 0 |  |  | VV | 2
|  | Konec provozního součtu |  |  |  |  | 0 |  |  | VV | 0
|  | 873,19*1,15 |  | 1004.1685 |  |  | 0 |  |  | VV | 0
313 | 69366197R | Geotextilie 200 g/m2 š. 200cm 100% PP | m2 | 1215.55 |  | 0 | RTS_II/2020 |  |  | POL3_0
|  | Střechy: |  |  |  |  | 0 |  |  | VV | 0
|  | provedení dle knihy standardů a technické zprávy!!!: |  |  |  |  | 0 |  |  | VV | 0
|  | Začátek provozního součtu |  |  |  |  | 0 |  |  | VV | 2
|  | R/01:213 |  | 213 |  |  | 0 |  |  | VV | 2
|  | R/02a-kačírek:53 |  | 53 |  |  | 0 |  |  | VV | 2
|  | R/02b-dlažba:25 |  | 25 |  |  | 0 |  |  | VV | 2
|  | R/03:324*2 |  | 648 |  |  | 0 |  |  | VV | 2
|  | R/04:59*2 |  | 118 |  |  | 0 |  |  | VV | 2
|  | Konec provozního součtu |  |  |  |  | 0 |  |  | VV | 0
|  | 1057*1,15 |  | 1215.55 |  |  | 0 |  |  | VV | 0
314 | 69366198R | Geotextilie 300 g/m2 š. 200cm 100% PP | m2 | 898.3685 |  | 0 | RTS_II/2020 |  |  | POL3_0
|  | Střechy: |  |  |  |  | 0 |  |  | VV | 0
|  | provedení dle knihy standardů a technické zprávy!!!: |  |  |  |  | 0 |  |  | VV | 0
|  | Začátek provozního součtu |  |  |  |  | 0 |  |  | VV | 2
|  | R/01:213*2 |  | 426 |  |  | 0 |  |  | VV | 2
|  | R/02a-kačírek:53*2 |  | 106 |  |  | 0 |  |  | VV | 2
|  | R/02b-dlažba:25*2 |  | 50 |  |  | 0 |  |  | VV | 2
|  | W/07 atiky:1,1*(27,1+10,5*2+18,1+6,8+12,8)+0,9*19,9+1,3*(17,2+10,9+9,3) |  | 160.91 |  |  | 0 |  |  | VV | 2
|  | lemy:0,6*(15+19+26+3,8) |  | 38.28 |  |  | 0 |  |  | VV | 2
|  | Konec provozního součtu |  |  |  |  | 0 |  |  | VV | 0
|  | 781,19*1,15 |  | 898.3685 |  |  | 0 |  |  | VV | 0
315 | 712361701RT1 | Povlaková krytina střech do 10°, fólií volně, 1 vrstva - fólie ve specifikaci | m2 | 615 |  | 0 | RTS_II/2020 |  |  | POL1_0
|  | Střechy: |  |  |  |  | 0 |  |  | VV | 0
|  | provedení dle knihy standardů a technické zprávy!!!: |  |  |  |  | 0 |  |  | VV | 0
|  | R/01:213 |  | 213 |  |  | 0 |  |  | VV | 0
|  | R/02a-kačírek:53 |  | 53 |  |  | 0 |  |  | VV | 0
|  | R/02b-dlažba:25 |  | 25 |  |  | 0 |  |  | VV | 0
|  | R/03:324 |  | 324 |  |  | 0 |  |  | VV | 0
316 | 28323113X | Fólie drenážní tl. 1,0 mm š. 2000 mm, 400g/m2,geotextilie z PE vláken | m2 | 372.6 |  | 0 | vlastní |  |  | POL3_0
|  | Střechy: |  |  |  |  | 0 |  |  | VV | 0
|  | provedení dle knihy standardů a technické zprávy!!!: |  |  |  |  | 0 |  |  | VV | 0
|  | R/03:324*1,15 |  | 372.6 |  |  | 0 |  |  | VV | 0
317 | 28323125R | Fólie nopová drenážní tl. 1,0 mm š. 1,2m, perforovaná | m2 | 334.65 |  | 0 | RTS_II/2020 |  |  | POL3_0
|  | Střechy: |  |  |  |  | 0 |  |  | VV | 0
|  | provedení dle knihy standardů a technické zprávy!!!: |  |  |  |  | 0 |  |  | VV | 0
|  | Začátek provozního součtu |  |  |  |  | 0 |  |  | VV | 2
|  | R/01:213 |  | 213 |  |  | 0 |  |  | VV | 2
|  | R/02a-kačírek:53 |  | 53 |  |  | 0 |  |  | VV | 2
|  | R/02b-dlažba:25 |  | 25 |  |  | 0 |  |  | VV | 2
|  | Konec provozního součtu |  |  |  |  | 0 |  |  | VV | 0
|  | 291*1,15 |  | 334.65 |  |  | 0 |  |  | VV | 0
318 | 631571010R00 | Zřízení násypu, podlahy nebo střechy, bez dodávky | m3 | 83.4 |  | 0 | RTS_II/2020 |  |  | POL1_0
|  | Střechy: |  |  |  |  | 0 |  |  | VV | 0
|  | provedení dle knihy standardů a technické zprávy!!!: |  |  |  |  | 0 |  |  | VV | 0
|  | R/01:213*(0,25+0,05) |  | 63.9 |  |  | 0 |  |  | VV | 0
|  | R/02a-kačírek:53*0,25 |  | 13.25 |  |  | 0 |  |  | VV | 0
|  | R/02b-dlažba:25*0,25 |  | 6.25 |  |  | 0 |  |  | VV | 0
319 | 10364100.AR | Zemina pro zelené střechy, substrát intenzivní | m3 | 72.75 |  | 0 | RTS_II/2020 |  |  | POL3_0
|  | Střechy: |  |  |  |  | 0 |  |  | VV | 0
|  | provedení dle knihy standardů a technické zprávy!!!: |  |  |  |  | 0 |  |  | VV | 0
|  | R/01:213*0,25 |  | 53.25 |  |  | 0 |  |  | VV | 0
|  | R/02a-kačírek:53*0,25 |  | 13.25 |  |  | 0 |  |  | VV | 0
|  | R/02b-dlažba:25*0,25 |  | 6.25 |  |  | 0 |  |  | VV | 0
320 | 10371500R | Substrát zahradnický trávníkový | m3 | 10.65 |  | 0 | RTS_II/2020 |  |  | POL3_0
|  | Střechy: |  |  |  |  | 0 |  |  | VV | 0
|  | provedení dle knihy standardů a technické zprávy!!!: |  |  |  |  | 0 |  |  | VV | 0
|  | R/01:213*0,05 |  | 10.65 |  |  | 0 |  |  | VV | 0
321 | 631571005R00 | Násyp z kameniva těž. praného fr. 16-32 (kačírku) | m3 | 9.875 |  | 0 | RTS_II/2020 |  |  | POL1_0
|  | Střechy: |  |  |  |  | 0 |  |  | VV | 0
|  | provedení dle knihy standardů a technické zprávy!!!: |  |  |  |  | 0 |  |  | VV | 0
|  | R/02a-kačírek:53*0,075 |  | 3.975 |  |  | 0 |  |  | VV | 0
|  | R/04:59*0,1 |  | 5.9 |  |  | 0 |  |  | VV | 0
322 | 712.1 | Trávníkový koberec,předpěstovaný,na rohoži, kotvení,doplňky,detaily,D+M | m2 | 213 |  | 0 | vlastní |  |  | POL1_0
|  | Střechy: |  |  |  |  | 0 |  |  | VV | 0
|  | provedení dle knihy standardů a technické zprávy!!!: |  |  |  |  | 0 |  |  | VV | 0
|  | R/01:213 |  | 213 |  |  | 0 |  |  | VV | 0
323 | 712.2 | Zátopová zkouška střechy,provedení,protokol, zpráva | m2 | 674 |  | 0 | vlastní |  |  | POL1_0
|  | Střechy: |  |  |  |  | 0 |  |  | VV | 0
|  | provedení dle knihy standardů a technické zprávy!!!: |  |  |  |  | 0 |  |  | VV | 0
|  | R/01:213 |  | 213 |  |  | 0 |  |  | VV | 0
|  | R/02a-kačírek:53 |  | 53 |  |  | 0 |  |  | VV | 0
|  | R/02b-dlažba:25 |  | 25 |  |  | 0 |  |  | VV | 0
|  | R/03:324 |  | 324 |  |  | 0 |  |  | VV | 0
|  | R/04:59 |  | 59 |  |  | 0 |  |  | VV | 0
324 | 712.3 | Zřízení střešních prostupů,otvor,zapravení, lemování,kotvení,doplňky,detaily,D+M | kus | 19 |  | 0 | vlastní |  |  | POL1_0
|  | 8+11 |  | 19 |  |  | 0 |  |  | VV | 0
325 | 998712203R00 | Přesun hmot pro povlakové krytiny, výšky do 24 m | % | 4.2 |  | 0 | RTS_II/2020 |  |  | POL1_0
Díl: | 713 | Izolace tepelné |  |  |  | 0 |  |  |  | DIL
326 | 713121111RT1 | Izolace tepelná podlah na sucho, jednovrstvá, materiál ve specifikaci | m2 | 1661.4 |  | 0 | RTS_II/2020 |  |  | POL1_0
|  | Podlahy: |  |  |  |  | 0 |  |  | VV | 0
|  | provedení dle knihy standardů a technické zprávy!!!: |  |  |  |  | 0 |  |  | VV | 0
|  | F/01:297,2*2 |  | 594.4 |  |  | 0 |  |  | VV | 0
|  | F/02:235,9*3 |  | 707.7 |  |  | 0 |  |  | VV | 0
|  | F/03:22,3*2 |  | 44.6 |  |  | 0 |  |  | VV | 0
|  | F/04:29,6*3 |  | 88.8 |  |  | 0 |  |  | VV | 0
|  | F/05:207,5 |  | 207.5 |  |  | 0 |  |  | VV | 0
|  | F/06:18,4 |  | 18.4 |  |  | 0 |  |  | VV | 0
327 | 28375768.AR | Deska izolační polystyrén samozhášivý EPS 150 | m3 | 113.1284 |  | 0 | RTS_II/2020 |  |  | POL3_0
|  | Podlahy: |  |  |  |  | 0 |  |  | VV | 0
|  | provedení dle knihy standardů a technické zprávy!!!: |  |  |  |  | 0 |  |  | VV | 0
|  | Začátek provozního součtu |  |  |  |  | 0 |  |  | VV | 2
|  | F/01:297,2*0,14 |  | 41.608 |  |  | 0 |  |  | VV | 2
|  | F/02:235,9*(0,08+0,14) |  | 51.898 |  |  | 0 |  |  | VV | 2
|  | F/03:22,3*0,14 |  | 3.122 |  |  | 0 |  |  | VV | 2
|  | F/04:29,6*(0,08+0,13) |  | 6.216 |  |  | 0 |  |  | VV | 2
|  | Konec provozního součtu |  |  |  |  | 0 |  |  | VV | 0
|  | 102,844*1,1 |  | 113.1284 |  |  | 0 |  |  | VV | 0
328 | 63151435.AR | Deska z minerální plsti čedičové tl. 30 mm | m2 | 248.49 |  | 0 | RTS_II/2020 |  |  | POL3_0
|  | Podlahy: |  |  |  |  | 0 |  |  | VV | 0
|  | provedení dle knihy standardů a technické zprávy!!!: |  |  |  |  | 0 |  |  | VV | 0
|  | Začátek provozního součtu |  |  |  |  | 0 |  |  | VV | 2
|  | F/05:207,5 |  | 207.5 |  |  | 0 |  |  | VV | 2
|  | F/06:18,4 |  | 18.4 |  |  | 0 |  |  | VV | 2
|  | Konec provozního součtu |  |  |  |  | 0 |  |  | VV | 0
|  | 225,9*1,1 |  | 248.49 |  |  | 0 |  |  | VV | 0
329 | 713120080RA0 | Separační fólie PE, vč. dodávky folie | m2 | 1616.095 |  | 0 | RTS_II/2020 |  |  | POL2_0
|  | Podlahy: |  |  |  |  | 0 |  |  | VV | 0
|  | provedení dle knihy standardů a technické zprávy!!!: |  |  |  |  | 0 |  |  | VV | 0
|  | Začátek provozního součtu |  |  |  |  | 0 |  |  | VV | 2
|  | F/01:297,2*3 |  | 891.6 |  |  | 0 |  |  | VV | 2
|  | F/02:235,9 |  | 235.9 |  |  | 0 |  |  | VV | 2
|  | F/03:22,3 |  | 22.3 |  |  | 0 |  |  | VV | 2
|  | F/04:29,6 |  | 29.6 |  |  | 0 |  |  | VV | 2
|  | F/05:207,5 |  | 207.5 |  |  | 0 |  |  | VV | 2
|  | F/06:18,4 |  | 18.4 |  |  | 0 |  |  | VV | 2
|  | Konec provozního součtu |  |  |  |  | 0 |  |  | VV | 0
|  | 1405,3*1,15 |  | 1616.095 |  |  | 0 |  |  | VV | 0
330 | 713141125R00 | Izolace tepelná střech, desky, na lepidlo PUK | m2 | 3.12 |  | 0 | RTS_II/2020 |  |  | POL1_0
|  | dle statiky: |  |  |  |  | 0 |  |  | VV | 0
|  | Sch1, pěnosklo pod schody:2*0,6*2,6 |  | 3.12 |  |  | 0 |  |  | VV | 0
331 | 713141312R00 | Izolace tepelná střech do tl.160 mm,1vrstva,kotvy | m2 | 674 |  | 0 | RTS_II/2020 |  |  | POL1_0
|  | Střechy: |  |  |  |  | 0 |  |  | VV | 0
|  | provedení dle knihy standardů a technické zprávy!!!: |  |  |  |  | 0 |  |  | VV | 0
|  | R/01:213 |  | 213 |  |  | 0 |  |  | VV | 0
|  | R/02a-kačírek:53 |  | 53 |  |  | 0 |  |  | VV | 0
|  | R/02b-dlažba:25 |  | 25 |  |  | 0 |  |  | VV | 0
|  | R/03:324 |  | 324 |  |  | 0 |  |  | VV | 0
|  | R/04:59 |  | 59 |  |  | 0 |  |  | VV | 0
332 | 713141123R00 | Izolace tepelná střech bodově lep. tmelem ,1vrstvá | m2 | 1024 |  | 0 | RTS_II/2020 |  |  | POL1_0
|  | Střechy: |  |  |  |  | 0 |  |  | VV | 0
|  | provedení dle knihy standardů a technické zprávy!!!: |  |  |  |  | 0 |  |  | VV | 0
|  | R/01:213*2 |  | 426 |  |  | 0 |  |  | VV | 0
|  | R/02a-kačírek:53*2 |  | 106 |  |  | 0 |  |  | VV | 0
|  | R/02b-dlažba:25*2 |  | 50 |  |  | 0 |  |  | VV | 0
|  | R/03:324 |  | 324 |  |  | 0 |  |  | VV | 0
|  | R/04:59*2 |  | 118 |  |  | 0 |  |  | VV | 0
333 | 28375768.AR | Deska izolační polystyrén samozhášivý EPS 150 | m3 | 12.98 |  | 0 | RTS_II/2020 |  |  | POL3_0
|  | Střechy: |  |  |  |  | 0 |  |  | VV | 0
|  | provedení dle knihy standardů a technické zprávy!!!: |  |  |  |  | 0 |  |  | VV | 0
|  | R/04:59*0,2*1,1 |  | 12.98 |  |  | 0 |  |  | VV | 0
334 | 28375972R | Deska spádová EPS 150 S | m3 | 49.764 |  | 0 | RTS_II/2020 |  |  | POL3_0
|  | Střechy: |  |  |  |  | 0 |  |  | VV | 0
|  | provedení dle knihy standardů a technické zprávy!!!: |  |  |  |  | 0 |  |  | VV | 0
|  | Začátek provozního součtu |  |  |  |  | 0 |  |  | VV | 2
|  | R/01:213*0,12 |  | 25.56 |  |  | 0 |  |  | VV | 2
|  | R/02a-kačírek:53*0,12 |  | 6.36 |  |  | 0 |  |  | VV | 2
|  | R/02b-dlažba:25*0,12 |  | 3 |  |  | 0 |  |  | VV | 2
|  | R/03:324*0,01 |  | 3.24 |  |  | 0 |  |  | VV | 2
|  | R/04:59*0,12 |  | 7.08 |  |  | 0 |  |  | VV | 2
|  | Konec provozního součtu |  |  |  |  | 0 |  |  | VV | 0
|  | 45,24*1,1 |  | 49.764 |  |  | 0 |  |  | VV | 0
335 | 28375997R | Deska izolační EPS Perimetr 1250x600x100 mm | m2 | 996.6 |  | 0 | RTS_II/2020 |  |  | POL3_0
|  | Střechy: |  |  |  |  | 0 |  |  | VV | 0
|  | provedení dle knihy standardů a technické zprávy!!!: |  |  |  |  | 0 |  |  | VV | 0
|  | Začátek provozního součtu |  |  |  |  | 0 |  |  | VV | 2
|  | R/01:213*2 |  | 426 |  |  | 0 |  |  | VV | 2
|  | R/02a-kačírek:53*2 |  | 106 |  |  | 0 |  |  | VV | 2
|  | R/02b-dlažba:25*2 |  | 50 |  |  | 0 |  |  | VV | 2
|  | R/03:324 |  | 324 |  |  | 0 |  |  | VV | 2
|  | Konec provozního součtu |  |  |  |  | 0 |  |  | VV | 0
|  | 906*1,1 |  | 996.6 |  |  | 0 |  |  | VV | 0
336 | 634830092R | Deska z pěnoskla, sklo izolační pěnové tl. 140 mm | m2 | 3.432 |  | 0 | RTS_II/2020 |  |  | POL3_0
|  | dle statiky: |  |  |  |  | 0 |  |  | VV | 0
|  | Sch1, pod schody:2*0,6*2,6*1,1 |  | 3.432 |  |  | 0 |  |  | VV | 0
337 | 998713203R00 | Přesun hmot pro izolace tepelné, výšky do 24 m | % | 2.35 |  | 0 | RTS_II/2020 |  |  | POL1_0
Díl: | 762 | Konstrukce tesařské |  |  |  | 0 |  |  |  | DIL
338 | 762.1 | Dvojitý dřevěný odpružený rošt,pryž. podložky, masivní desky 36x97mm,smrkové desky 16x97mm,D+M | m2 | 297.2 |  | 0 | vlastní |  |  | POL3_0
|  | Podlahy: |  |  |  |  | 0 |  |  | VV | 0
|  | provedení dle knihy standardů a technické zprávy!!!: |  |  |  |  | 0 |  |  | VV | 0
|  | F/01:297,2 |  | 297.2 |  |  | 0 |  |  | VV | 0
339 | 762512115R00 | Položení podlahových desek na pero a drážku | m2 | 297.2 |  | 0 | RTS_II/2020 |  |  | POL1_0
|  | Podlahy: |  |  |  |  | 0 |  |  | VV | 0
|  | provedení dle knihy standardů a technické zprávy!!!: |  |  |  |  | 0 |  |  | VV | 0
|  | F/01:297,2 |  | 297.2 |  |  | 0 |  |  | VV | 0
340 | 60721518R | Deska dřevotřísková broušená P2 kvalita S tl. 16mm | m2 | 326.92 |  | 0 | RTS_II/2020 |  |  | POL3_0
|  | Podlahy: |  |  |  |  | 0 |  |  | VV | 0
|  | provedení dle knihy standardů a technické zprávy!!!: |  |  |  |  | 0 |  |  | VV | 0
|  | F/01:297,2*1,1 |  | 326.92 |  |  | 0 |  |  | VV | 0
341 | 998762203R00 | Přesun hmot pro tesařské konstrukce, výšky do 24 m | % | 7.2 |  | 0 | RTS_II/2020 |  |  | POL1_0
Díl: | 764 | Konstrukce klempířské |  |  |  | 0 |  |  |  | DIL
342 | K/01 | Oplechování zdí z poplast. Pz plechu, rš 590 mm, tl.0,6mm,příponky,kotvení,doplňky,D+M | m | 89 |  | 0 | vlastní |  |  | POL1_0
343 | K/02 | Lemování zdí z poplast. Pz plechu, rš 135 mm, tl.0,6mm,příponky,kotvení,doplňky,D+M | m | 34 |  | 0 | vlastní |  |  | POL1_0
344 | K/03 | Oplechování zdí z poplast. Pz plechu, rš 450 mm, tl.0,6mm,příponky,kotvení,doplňky,D+M | m | 9.5 |  | 0 | vlastní |  |  | POL1_0
345 | K/04 | Odpadní trouby kruhové z poplast. plechu, D 100 mm, tl.0,6mm,objímky,kotvení,doplňky,D+M | m | 43 |  | 0 | vlastní |  |  | POL1_0
346 | 998764203R00 | Přesun hmot pro klempířské konstr., výšky do 24 m | % | 2.05 |  | 0 | RTS_II/2020 |  |  | POL1_0
Díl: | 766 | Konstrukce truhlářské |  |  |  | 0 |  |  |  | DIL
347 | 766.1 | Dřevěná sportovní podlaha,do nářaďovny,sokl, broušení,nátěr,kotvení,doplňky,detaily,D+M | m2 | 27.11 |  | 0 | vlastní |  |  | POL1_0
|  | Podlahy: |  |  |  |  | 0 |  |  | VV | 0
|  | provedení dle knihy standardů a technické zprávy!!!: |  |  |  |  | 0 |  |  | VV | 0
|  | Stávající dotčené místnosti - dle krytiny: |  |  |  |  | 0 |  |  | VV | 0
|  | Dřevěná sportovní podlaha:26,2 |  | 26.2 |  |  | 0 |  |  | VV | 0
|  | sokl:0,05*18,2 |  | 0.91 |  |  | 0 |  |  | VV | 0
348 | 766.2 | Terasová dřevěná prkna,rošt,nátěr,lišty, kotvení,doplňky,detaily,D+M | m2 | 60 |  | 0 | vlastní |  |  | POL1_0
|  | Střechy: |  |  |  |  | 0 |  |  | VV | 0
|  | provedení dle knihy standardů a technické zprávy!!!: |  |  |  |  | 0 |  |  | VV | 0
|  | terasová prkna:3,6+2,2+17,7+12,5+15,6+4,2*2 |  | 60 |  |  | 0 |  |  | VV | 0
349 | 766.3 | Doplnění dřevěného obkladu stěny na chodbě 1.NP, rošt,nátěr,lišty,kotvení,doplňky,detaily,D+M | m2 | 9.735 |  | 0 | vlastní |  |  | POL1_0
|  | 1.NP:1,65*(1,9+4) |  | 9.735 |  |  | 0 |  |  | VV | 0
350 | T/01 | Vnitřní parapet,DTD tl.16mm+nos,CPL/HPL,š.200mm, RAL,kotvení,doplňky,detaily,D+M | m | 2.4 |  | 0 | vlastní |  |  | POL1_0
|  | 1,2*2 |  | 2.4 |  |  | 0 |  |  | VV | 0
351 | T/02 | Vnitřní parapet,DTD tl.16mm+nos,CPL/HPL,š.570mm, RAL,kotvení,doplňky,detaily,D+M | m | 2.7 |  | 0 | vlastní |  |  | POL1_0
|  | 1,35*2 |  | 2.7 |  |  | 0 |  |  | VV | 0
352 | T/03 | Vnitřní parapet,DTD tl.16mm+nos,CPL/HPL,š.185mm, RAL,kotvení,doplňky,detaily,D+M | m | 21.832 |  | 0 | vlastní |  |  | POL1_0
|  | 10,916*2 |  | 21.832 |  |  | 0 |  |  | VV | 0
353 | T/04 | Vnitřní parapet,DTD tl.16mm+nos,CPL/HPL,š.135mm, RAL,kotvení,doplňky,detaily,D+M | m | 43.5 |  | 0 | vlastní |  |  | POL1_0
|  | 4,35*(6+4) |  | 43.5 |  |  | 0 |  |  | VV | 0
354 | T/05 | Vnitřní parapet,DTD tl.16mm+nos,CPL/HPL,š.305mm, RAL,kotvení,doplňky,detaily,D+M | m | 13.47 |  | 0 | vlastní |  |  | POL1_0
|  | 4,49*3 |  | 13.47 |  |  | 0 |  |  | VV | 0
355 | T/06 | Vnitřní parapet,DTD tl.16mm+nos,CPL/HPL,š.220mm, RAL,kotvení,doplňky,detaily,D+M | m | 6 |  | 0 | vlastní |  |  | POL1_0
|  | 1,2*5 |  | 6 |  |  | 0 |  |  | VV | 0
356 | T/07 | Vnitřní parapet,DTD tl.16mm+nos,CPL/HPL,š.470mm, RAL,kotvení,doplňky,detaily,D+M | m | 1.25 |  | 0 | vlastní |  |  | POL1_0
357 | T/08 | Vnitřní parapet,DTD tl.16mm+nos,CPL/HPL,š.295mm, RAL,kotvení,doplňky,detaily,D+M | m | 3.75 |  | 0 | vlastní |  |  | POL1_0
|  | 1,25*3 |  | 3.75 |  |  | 0 |  |  | VV | 0
358 | T/09 | Vnitřní parapet,DTD tl.16mm+nos,CPL/HPL,š.170mm, RAL,kotvení,doplňky,detaily,D+M | m | 15.13 |  | 0 | vlastní |  |  | POL1_0
359 | T/10 | Vnitřní parapet,DTD tl.16mm+nos,CPL/HPL,š.320mm, RAL,kotvení,doplňky,detaily,D+M | m | 0.71 |  | 0 | vlastní |  |  | POL1_0
360 | T/11 | Vnitřní parapet,DTD tl.16mm+nos,CPL/HPL,š.470mm, RAL,kotvení,doplňky,detaily,D+M | m | 0.71 |  | 0 | vlastní |  |  | POL1_0
361 | T/12 | Vnitřní parapet,DTD tl.16mm+nos,CPL/HPL,š.180mm, RAL,kotvení,doplňky,detaily,D+M | m | 13.207 |  | 0 | vlastní |  |  | POL1_0
362 | T/13 | Vnitřní parapet,DTD tl.16mm+nos,CPL/HPL,š.305mm, RAL,kotvení,doplňky,detaily,D+M | m | 17 |  | 0 | vlastní |  |  | POL1_0
|  | 8,5*2 |  | 17 |  |  | 0 |  |  | VV | 0
363 | T/14 | Dřevěná pergola,sibiřský modřín,kvalita C,nátěr, kotvení,doplňky,detaily,D+M | m3 | 5.44 |  | 0 | vlastní |  |  | POL1_0
364 | T/15 | Vnitřní obložení tělocvičny,dřevěný obklad,rošt, nátěr,lišty,kotvení,doplňky,detaily,D+M | m2 | 165 |  | 0 | vlastní |  |  | POL1_0
365 | T/16 | Vnitřní parapet,DTD tl.16mm+nos,CPL/HPL,š.195mm, RAL,kotvení,doplňky,detaily,D+M | m | 1.2 |  | 0 | vlastní |  |  | POL1_0
366 | T/17 | Vnitřní parapet,DTD tl.16mm+nos,CPL/HPL,š.445mm, RAL,kotvení,doplňky,detaily,D+M | m | 1.25 |  | 0 | vlastní |  |  | POL1_0
367 | GW/01 | Prosklená fasádní stěna 10916/2580,AL rám,RAL, bezp.3-sklo,AL parapet,kotvení,doplňky,detaily,D+M | kus | 2 |  | 0 | vlastní |  |  | POL1_0
368 | GW/02,03 | Neobsazeno | kus | 0 |  | 0 | 0 |  |  | POL1_0
369 | GW/04 | Prosklená fasádní stěna 15130/2650,AL rám,RAL, bezp.3-sklo,AL parapet,kotvení,doplňky,detaily,D+M | kus | 1 |  | 0 | vlastní |  |  | POL1_0
370 | O/01 | Sestava oken a dveří 4490/2450+1010/3250,AL rám, bezp.3-sklo,AL parapet,kotvení,doplňky,detaily,D+M | kus | 3 |  | 0 | vlastní |  |  | POL1_0
371 | O/02 | Stěnový světlík 5250/900,FIX,AL rám,RAL 7042, EI45-DP1,2-sklo,kotvení,doplňky,detaily,D+M | kus | 2 |  | 0 | vlastní |  |  | POL1_0
372 | O/03 | Stěnový světlík 5250/895,FIX,AL rám,RAL 7042, EI45-DP1,2-sklo,kotvení,doplňky,detaily,D+M | kus | 3 |  | 0 | vlastní |  |  | POL1_0
373 | O/04 | Neobsazeno | kus | 0 |  | 0 | 0 |  |  | POL1_0
374 | O/05 | Okno 1800/2400,FIX,AL rám,RAL 7042, EW45-DP3,2-sklo,kotvení,doplňky,detaily,D+M | kus | 1 |  | 0 | vlastní |  |  | POL1_0
375 | O/06 | Okno 2200/1050,FIX,AL rám,RAL 7042, bezp.3-sklo,AL parapet,kotvení,doplňky,detaily,D+M | kus | 1 |  | 0 | vlastní |  |  | POL1_0
376 | O/07 | Sestava oken OS+S 8500/2450,AL rám,RAL7042, bezp.3-sklo,AL parapet,kotvení,doplňky,detaily,D+M | kus | 2 |  | 0 | vlastní |  |  | POL1_0
377 | O/08 | Střešní světlík obdélníkový,900/1200,otevíravý, pohon,zapojení,lemy,kotvení,doplňky,detaily,D+M | kus | 1 |  | 0 | vlastní |  |  | POL1_0
377a | O/31 | Okno 1200/1200,FIX,EURO rám,dub, bezp.3-sklo,AL parapet,kotvení,doplňky,detaily,D+M | kus | 2 |  | 0 | vlastní
377b | O/32 | Okno 1200/600,FIX,EURO rám,dub, bezp.3-sklo,AL parapet,kotvení,doplňky,detaily,D+M | kus | 4 |  | 0 | vlastní
377c | O/33 | Okno 1350/1600,OS+S,EURO rám,dub, bezp.3-sklo,AL parapet,kování,kotvení,doplňky,detaily,D+M | kus | 1 |  | 0 | vlastní
377d | O/34 | Vnitřní výdejní otvor, okno 2150/1500,rám,prosklení,kování,kotvení,doplňky,detaily,D+M | kus | 1 |  | 0 | vlastní
377e | O/35 | Vnitřní výdejní otvor, okno 2150/1500,rám,prosklení,kování,kotvení,doplňky,detaily,D+M | kus | 1 |  | 0 | vlastní
377f | O/36 | Vnitřní výdejní otvor, okno 800/1500,rám,prosklení,kování,kotvení,doplňky,detaily,D+M | kus | 1 |  | 0 | vlastní
377g | O/37 | Okno 1250/2000,OS+S,EURO rám,dub, bezp.3-sklo,AL parapet,kování,kotvení,doplňky,detaily,D+M | kus | 3 |  | 0 | vlastní
377h | O/38 | Okno 1250/1750,OS+S,EURO rám,dub, bezp.3-sklo,AL parapet,kování,kotvení,doplňky,detaily,D+M | kus | 1 |  | 0 | vlastní
377i | O/39 | Okno 550/1600,FIX,EURO rám,dub, bezp.3-sklo,AL parapet,kotvení,doplňky,detaily,D+M | kus | 2 |  | 0 | vlastní
377j | O/40 | Okno 1300/2550,FIX,EURO rám,dub, bezp.3-sklo,AL parapet,kotvení,doplňky,detaily,D+M | kus | 2 |  | 0 | vlastní
377k | O/41 | Okno 1200/800,OS+S,EURO rám,dub, bezp.3-sklo,AL parapet,kování,kotvení,doplňky,detaily,D+M | kus | 1 |  | 0 | vlastní
377l | O/42 | Neobsazeno | kus | 0 |  | 0 | 0
377m | O/43 | Okno 1050/1150,OS+S,EURO rám,dub, bezp.3-sklo,AL parapet,kování,kotvení,doplňky,detaily,D+M | kus | 1 |  | 0 | vlastní
377n | O/44 | Okno 1500/1100,S,EURO rám,dub, bezp.3-sklo,AL parapet,kování,kotvení,doplňky,detaily,D+M | kus | 1 |  | 0 | vlastní
378 | D/01 | Dveře venkovní AL 1200/2150,prosklené,RAL7042, bezp.3-sklo,kování,zámek,kotvy,doplňky,detaily,D+M | kus | 1 |  | 0 | vlastní |  |  | POL1_0
379 | D/02 | Dveře vnitřní,800/2100,EI30DP3-C2,plné,CPL,kování, ocel.zárubeň+RAL,zámek,kotvení,doplňky,detaily,D+M | kus | 1 |  | 0 | vlastní |  |  | POL1_0
380 | D/03 | Dveře vnitřní,800/2100,EI30DP3-C2,plné,CPL,kování, ocel.zárubeň+RAL,zámek,kotvení,doplňky,detaily,D+M | kus | 4 |  | 0 | vlastní |  |  | POL1_0
381 | D/04a | Dveře vnitřní,700/2100,EW30DP3-C2,plné,CPL,kování, ocel.zárubeň+RAL,zámek,kotvení,doplňky,detaily,D+M | kus | 1 |  | 0 | vlastní |  |  | POL1_0
382 | D/04b | Dveře vnitřní,700/2100,bezfalcové,plné,CPL,kování, ocel.zárubeň+RAL,zámek,kotvení,doplňky,detaily,D+M | kus | 2 |  | 0 | vlastní |  |  | POL1_0
383 | D/05 | Dveře vnitřní,700/2100,bezfalcové,plné,CPL,kování, ocel.zárubeň+RAL,zámek,kotvení,doplňky,detaily,D+M | kus | 2 |  | 0 | vlastní |  |  | POL1_0
384 | D/06 | Dveře vnitřní,700/2100,bezfalcové,plné,CPL,kování, ocel.zárubeň+RAL,zámek,kotvení,doplňky,detaily,D+M | kus | 3 |  | 0 | vlastní |  |  | POL1_0
385 | D/07 | Dveře vnitřní,700/2100,bezfalcové,plné,CPL,kování, ocel.zárubeň+RAL,zámek,kotvení,doplňky,detaily,D+M | kus | 2 |  | 0 | vlastní |  |  | POL1_0
386 | D/08 | Dveře vnitřní,900/2100,EI30DP3,plné,CPL,kování, ocel.zárubeň+RAL,zámek,kotvení,doplňky,detaily,D+M | kus | 1 |  | 0 | vlastní |  |  | POL1_0
387 | D/09 | Neobsazeno | kus | 0 |  | 0 | 0 |  |  | POL1_0
388 | D/10 | Dveře vnitřní,1600/2300,EI30DP3-C2,plné,CPL,kování, ocel.zárubeň+RAL,zámek,kotvení,doplňky,detaily,D+M | kus | 1 |  | 0 | vlastní |  |  | POL1_0
389 | D/11 | Dveře vnitřní,1600/2100,EW30DP3-C2,plné,CPL,kování, ocel.zárubeň+RAL,zámek,kotvení,doplňky,detaily,D+M | kus | 1 |  | 0 | vlastní |  |  | POL1_0
390 | D/12 | Neobsazeno | kus | 0 |  | 0 | 0 |  |  | POL1_0
391 | D/13 | Dveře vnitřní,800/2100,EW30DP3-C2,plné,CPL,kování, ocel.zárubeň+RAL,zámek,kotvení,doplňky,detaily,D+M | kus | 1 |  | 0 | vlastní |  |  | POL1_0
392 | D/14 | Dveře vnitřní,900/2100,EW30DP3,plné,CPL,kování, ocel.zárubeň+RAL,zámek,kotvení,doplňky,detaily,D+M | kus | 1 |  | 0 | vlastní |  |  | POL1_0
392a | D/31 | Dveře vnitřní,2050/2950,AL sendvič.,hladké,plné,RAL7042 komaxit,rám,panik.kování,zámek,kotvení,doplňky,detaily,D+M | kus | 1 |  | 0 | vlastní
392b | D/32 | Dveře vnitřní,1600/1970,AL sendvič.,hladké,plné,RAL7042 komaxit,rám,panik.kování,zámek,kotvení,doplňky,detaily,D+M | kus | 1 |  | 0 | vlastní
392c | D/33 | Dveře vnitřní,1600/2700,AL prosklené,nadsvětlík,RAL7042 komaxit,rám,panik.kování,zámek,kotvení,doplňky,detaily,D+M | kus | 1 |  | 0 | vlastní
392d | D/34 | Dveře vnitřní,2315/2700,AL prosklené,boční světlíky+nadsvětlík,RAL7042 komaxit,rám,panik.kování,zámek,kotvení,doplňky,detaily,D+M | kus | 1 |  | 0 | vlastní
392e | D/35 | Dveře vnitřní,1020/2100,AL prosklené,automatické,posuvné,RAL komaxit,rám,pohon,zámek,kotvení,doplňky,detaily,D+M | kus | 1 |  | 0 | vlastní
392f | D/36 | Dveře vnitřní,800/1970,plné,CPL,kování, ocel.zárubeň+RAL,zámek,kotvení,doplňky,detaily,D+M | kus | 1 |  | 0 | vlastní
392g | D/37 | Dveře vnitřní,1000/1970,bezfalcové,plné,CPL,kování, ocel.zárubeň+RAL,zámek,kotvení,doplňky,detaily,D+M | kus | 1 |  | 0 | vlastní
392h | D/38 | Dveře vnitřní,800/1970,plné,CPL,kování, ocel.zárubeň+RAL,zámek,kotvení,doplňky,detaily,D+M | kus | 1 |  | 0 | vlastní
392i | D/39 | Dveře vnitřní,2230/2020,EI30DP3-C2,prosklené,boční světlík+nadsvětlík,panik.kování, zárubeň+RAL,zámek,kotvení,doplňky,detaily,D+M | kus | 2 |  | 0 | vlastní
392j | D/40 | Dveře vnitřní,900/1970,plné,CPL,kování, ocel.zárubeň+RAL,zámek,kotvení,doplňky,detaily,D+M | kus | 1 |  | 0 | vlastní
392k | D/41 | Dveře vnitřní,1600/2900,EI30DP3-C2,prosklené,nadsvětlík,panik.kování, zárubeň+RAL,zámek,kotvení,doplňky,detaily,D+M | kus | 1 |  | 0 | vlastní
392l | D/42 | Dveře vnitřní,1350/1970,AL prosklené,boční světlík,RAL7042 komaxit,rám,panik.kování,zámek,kotvení,doplňky,detaily,D+M | kus | 2 |  | 0 | vlastní
392m | D/43 | Dveře vnitřní,900/1970,bezfalcové,plné,CPL,kování, ocel.zárubeň+RAL,zámek,kotvení,doplňky,detaily,D+M | kus | 1 |  | 0 | vlastní
392n | D/44 | Neobsazeno | kus | 0 |  | 0 | 0
392o | D/45 | Dveře vnitřní,1300/2790,AL prosklené,nadsvětlík,RAL komaxit,rám,panik.kování,zámek,kotvení,doplňky,detaily,D+M | kus | 2 |  | 0 | vlastní
392p | D/46 | Neobsazeno | kus | 0 |  | 0 | 0
392q | D/47 | Dveře vnitřní,1400/2650,EI30DP3-C2,plné,bezfalcové,CPL,panik.kování, ocel.zárubeň+RAL,zámek,kotvení,doplňky,detaily,D+M | kus | 1 |  | 0 | vlastní
392r | D/48 | Dveře vnitřní,1300/2675,bezfalcové,plné,CPL,panik.kování, ocel.zárubeň+RAL,zámek,kotvení,doplňky,detaily,D+M | kus | 1 |  | 0 | vlastní
392s | D/49 | Neobsazeno | kus | 0 |  | 0 | 0
392t | D/50 | Neobsazeno | kus | 0 |  | 0 | 0
392u | D/51 | Neobsazeno | kus | 0 |  | 0 | 0
392v | D/52 | Dveře vnitřní,900/1970,EW30DP3-C2,plné,CPL,panik.kování, ocel.zárubeň+RAL,zámek,kotvení,doplňky,detaily,D+M | kus | 1 |  | 0 | vlastní
392w | D/53 | Dveře vnitřní,800/1970,plné,CPL,kování, ocel.zárubeň+RAL,zámek,kotvení,doplňky,detaily,D+M | kus | 1 |  | 0 | vlastní
392x | D/54 | Dveře vnitřní,800/1970,EW30DP3-C2,plné,CPL,kování, ocel.zárubeň+RAL,zámek,kotvení,doplňky,detaily,D+M | kus | 1 |  | 0 | vlastní
392y | D/55 | Dveře vnitřní,850/1970,EW30DP3-C2,plné,CPL,kování, ocel.zárubeň+RAL,zámek,kotvení,doplňky,detaily,D+M | kus | 1 |  | 0 | vlastní
392z | D/56 | Dveře vnitřní,900/1970,plné,CPL,kování, ocel.zárubeň+RAL,zámek,kotvení,doplňky,detaily,D+M | kus | 1 |  | 0 | vlastní
392aa | D/57 | Dveře vnitřní,800/1970,EW30DP3-C2,plné,CPL,kování, ocel.zárubeň+RAL,zámek,kotvení,doplňky,detaily,D+M | kus | 1 |  | 0 | vlastní
392ab | D/58 | Dveře vnitřní,900/1970,EI30DP3-C2,plné,CPL,panik.kování, ocel.zárubeň+RAL,zámek,kotvení,doplňky,detaily,D+M | kus | 1 |  | 0 | vlastní
392ac | D/59 | Dveře vnitřní,800/1970,EI30DP3,plné,CPL,kování, ocel.zárubeň+RAL,zámek,kotvení,doplňky,detaily,D+M | kus | 1 |  | 0 | vlastní
392ad | D/60 | Dveře vnitřní,800/1970,plné,CPL,kování, ocel.zárubeň+RAL,zámek,kotvení,doplňky,detaily,D+M | kus | 1 |  | 0 | vlastní
393 | 998766203R00 | Přesun hmot pro truhlářské konstr., výšky do 24 m | % | 1.55 |  | 0 | RTS_II/2020 |  |  | POL1_0
Díl: | 767 | Konstrukce zámečnické |  |  |  | 0 |  |  |  | DIL
394 | 767995101R00 | Výroba a montáž kov. atypických konstr. do 5 kg | kg | 160 |  | 0 | RTS_II/2020 |  |  | POL1_0
|  | spojovací a kotvící prvky:160*1 |  | 160 |  |  | 0 |  |  | VV | 0
395 | 767995102R00 | Výroba a montáž kov. atypických konstr. do 10 kg | kg | 280 |  | 0 | RTS_II/2020 |  |  | POL1_0
|  | spojovací a kotvící prvky:280*1 |  | 280 |  |  | 0 |  |  | VV | 0
396 | 767995103R00 | Výroba a montáž kov. atypických konstr. do 20 kg | kg | 490 |  | 0 | RTS_II/2020 |  |  | POL1_0
|  | spojovací a kotvící prvky:490*1 |  | 490 |  |  | 0 |  |  | VV | 0
397 | 767.1 | Požární ucpávky všech prostupů,štítek,zpráva, kotvení,doplňky,detaily,D+M | kus | 59 |  | 0 | vlastní |  |  | POL1_0
|  | 15+19+13+12 |  | 59 |  |  | 0 |  |  | VV | 0
398 | 767.2 | Zasklení šachty výtahu,bezp.sklo,kotvící body, na ocelovou konstrukci,kotvení,doplňky,detaily,D+M | m2 | 169.68 |  | 0 | vlastní |  |  | POL1_0
|  | 10,1*16,8 |  | 169.68 |  |  | 0 |  |  | VV | 0
399 | Z/01 | Provozní žebřík,ocelový,žár.pozink,v.3,05m, protiskluzné příčle,kotvení,doplňky,detaily,D+M | kus | 1 |  | 0 | vlastní |  |  | POL1_0
400 | Z/02 | Branka v zábradlí,900/1020,ocelový rám,žár.pozink, nerez síť,kování,zámek,kotvení,doplňky,detaily,D+M | kus | 1 |  | 0 | vlastní |  |  | POL1_0
401 | Z/03 | Venkovní zábradlí,v.1,1m,ocelový rám,žár.pozink, výplň viz OS/08,kotvení,doplňky,detaily,D+M | m | 69.77 |  | 0 | vlastní |  |  | POL1_0
402 | Z/04 | Brána venk. hřiště,800/1850,ocelový rám,žár.pozink, nerez síť,kování,zámek,kotvení,doplňky,detaily,D+M | kus | 1 |  | 0 | vlastní |  |  | POL1_0
403 | Z/05 | Neosazeno | kus | 0 |  | 0 | 0 |  |  | POL1_0
404 | Z/06 | Neosazeno | kus | 0 |  | 0 | 0 |  |  | POL1_0
405 | Z/07a-c | Konstrukce vnitřního zábradlí rampy,ocel, žár.pozink,kotvení,doplňky,detaily,D+M | kg | 180.7 |  | 0 | vlastní |  |  | POL1_0
406 | OS/01 | Zrcadlo s CU ochrannou vrstvou,1200/1500mm, bezp.folie,kotvení,doplňky,detaily,D+M | kus | 4 |  | 0 | vlastní |  |  | POL1_0
407 | OS/02 | Sanitární kabiny na WC,MDF s HPL tl.18mm,rám nerez, dveře,kování,zámek,kotvení,doplňky,detaily,D+M | m2 | 22.89 |  | 0 | vlastní |  |  | POL1_0
|  | 2,1*(1,98*2+1,52*2+2,28+1,62) |  | 22.89 |  |  | 0 |  |  | VV | 0
408 | OS/03 | Střešní vtok vyhřívaný,DN100-viz ZTI | kus | 0 |  | 0 | 0 |  |  | POL1_0
409 | OS/04 | Střešní vtok vyhřívaný,DN100-viz ZTI | kus | 0 |  | 0 | 0 |  |  | POL1_0
410 | OS/05 | Neobsazeno | kus | 0 |  | 0 | 0 |  |  | POL1_0
411 | OS/06 | Madlo sklopné,pro WC invalidů,nerez brus, 916mm,pr.32mm,kotvení,doplňky,detaily,D+M | kus | 1 |  | 0 | vlastní |  |  | POL1_0
412 | OS/07 | Madlo pevné,pro WC invalidů,nerez brus, 900mm,pr.32mm,kotvení,doplňky,detaily,D+M | kus | 1 |  | 0 | vlastní |  |  | POL1_0
413 | OS/08 | Ochranná síť nerez,oka 40x40mm,pr.lanka 1,5mm, AISI 316,kotvení,doplňky,detaily,D+M | m2 | 688.777 |  | 0 | vlastní |  |  | POL1_0
|  | hřiště:637,437*1 |  | 637.437 |  |  | 0 |  |  | VV | 0
|  | zábradlí:51,34*1 |  | 51.34 |  |  | 0 |  |  | VV | 0
414 | OS/09a | Basketbalový koš s deskou a konstrukcí,interiér, 1270/710/30,pruž.obrouč.,kotvy,doplňky,detaily,D+M | kus | 2 |  | 0 | vlastní |  |  | POL1_0
415 | OS/09b | Basketbalový koš s deskou a konstrukcí,exteriér, 1270/710/30,pruž.obrouč.,kotvy,doplňky,detaily,D+M | kus | 2 |  | 0 | vlastní |  |  | POL1_0
416 | OS/10 | Objektová dilatační lišta,podlahová,20/17mm, AL/měkč.PVC,kotvení,doplňky,detaily,D+M | m | 11.3 |  | 0 | vlastní |  |  | POL1_0
417 | OS/11 | Objektová dilatační lišta,podlaha-koutová,20/17mm, AL/měkč.PVC,kotvení,doplňky,detaily,D+M | m | 49.91 |  | 0 | vlastní |  |  | POL1_0
418 | OS/12 | Objektová dilatační lišta,stěnová+stropní,20mm, AL/měkč.PVC,kotvení,doplňky,detaily,D+M | m | 21.4 |  | 0 | vlastní |  |  | POL1_0
419 | OS/13 | Objektová dilatační lišta,stěnová-koutová,20mm, AL/měkč.PVC,kotvení,doplňky,detaily,D+M | m | 82.55 |  | 0 | vlastní |  |  | POL1_0
420 | OS/14 | Vnitřní okenní stínící rolety,látkové,sk.A,pohon, kastlík,zapojení,kotvení,doplňky,detaily,D+M | m2 | 31.605 |  | 0 | vlastní |  |  | POL1_0
|  | 4,3*2,45*3 |  | 31.605 |  |  | 0 |  |  | VV | 0
421 | OS/15 | Vnitřní okenní stínící rolety,látkové,sk.A,pohon, kastlík,zapojení,kotvení,doplňky,detaily,D+M | m2 | 41.65 |  | 0 | vlastní |  |  | POL1_0
|  | 8,5*2,45*2 |  | 41.65 |  |  | 0 |  |  | VV | 0
422 | OS/16 | Gymnastické kruhy,dřevo+nylon+ocel,pr.230mm, š.28mm,zatížení 200kg,kotvení,doplňky,detaily,D+M | kus | 1 |  | 0 | vlastní |  |  | POL1_0
423 | OS/17 | Neobsazeno | kus | 0 |  | 0 | 0 |  |  | POL1_0
424 | OS/18 | Šplhací lano 2x+ 2x tyč na šplh,kolejnice,ocel.kce, v.5m,komaxit,kotvení,doplňky,detaily,D+M | kus | 1 |  | 0 | vlastní |  |  | POL1_0
425 | OS/19 | Sloupky pro volejbalové sítě,pr.102mm,ocel, komaxit,napínání,kotvení,doplňky,detaily,D+M | kus | 1 |  | 0 | vlastní |  |  | POL1_0
426 | OS/20 | Hrazda,multifunkční,výšk.stavitelná,2,52x1,12x1,02, profil 40/40,nosn.200kg,kotvy,doplňky,detaily,D+M | kus | 1 |  | 0 | vlastní |  |  | POL1_0
427 | OS/21 | Žebřiny do tělocvičny,dřevěné,2,30x0,8m,smrk+buk, profil 40/30,nosn.120kg,kotvy,doplňky,detaily,D+M | kus | 5 |  | 0 | vlastní |  |  | POL1_0
428 | OS/22 | Tabule 3-listá,keram.magnetická,bílá+zelená,4x1m, tl.22mm,lišta,kotvení,doplňky,detaily,D+M | kus | 5 |  | 0 | vlastní |  |  | POL1_0
429 | OS/23a,b | Madlo vnitřní vyrovnávací rampy,dřevo pr.40mm, nerez.konzoly,nátěr,kotvení,doplňky,detaily,D+M | m | 31.4 |  | 0 | vlastní |  |  | POL1_0
430 | OS/24 | Odtokový žlab s mříží,š.130mm, žlab PP,mříž pozink, kotvení,doplňky,detaily,D+M | m | 48.24 |  | 0 | vlastní |  |  | POL1_0
431 | OS/25 | Předokenní rolety AL,kastlík,vodítka,mech.pohon, kolíky,antracit,výplň,kotvení,doplňky,detaily,D+M | m2 | 3.225 |  | 0 | vlastní |  |  | POL1_0
|  | 2,15*1,5 |  | 3.225 |  |  | 0 |  |  | VV | 0
432 | OS/26 | Předokenní rolety AL,kastlík,vodítka,mech.pohon, kolíky,antracit,výplň,kotvení,doplňky,detaily,D+M | m2 | 1.2 |  | 0 | vlastní |  |  | POL1_0
|  | 0,8*1,5 |  | 1.2 |  |  | 0 |  |  | VV | 0
433 | OS/27 | Podlahový poklop šachetní,600/600,AL rám,pro vinyl, pachotěsný,nerez,15kN,kotvení,doplňky,detaily,D+M | kus | 3 |  | 0 | vlastní |  |  | POL1_0
|  | 1+2 |  | 3 |  |  | 0 |  |  | VV | 0
434 | OS/28 | Venkovní mobilíář,lavička,400x340mm,ocel. pásovina, dřevěný profil 40/60,kotvení,doplňky,detaily,D+M | m | 42.4 |  | 0 | vlastní |  |  | POL1_0
435 | OS/29 | Závěsný 2-háček,nerez ocel, kotvení,doplňky,detaily,D+M | kus | 7 |  | 0 | vlastní |  |  | POL1_0
436 | OS/30 | Kartáč na čištění WC,matná nerez,plast, v.43,5cm,pr.9cm,kotvení,doplňky,detaily,D+M | kus | 7 |  | 0 | vlastní |  |  | POL1_0
437 | OS/31 | Zásobník na papírové ručníky,nástěnný,nerez matná, 155x265x120mm,zámek,kotvení,doplňky,detaily,D+M | kus | 5 |  | 0 | vlastní |  |  | POL1_0
438 | OS/32 | Opona v tělocvičně,nosná konstrukce,navíjení,pohon, 11,3x7,3,poloprůhl.,kotvení,doplňky,detaily,D+M | kus | 1 |  | 0 | vlastní |  |  | POL1_0
439 | OS/33 | Hydrant k vestavbě do stěny,650/650/175mm,ocel, hadice DN19 dl.30m,štítek,kotvení,detaily,D+M | kus | 2 |  | 0 | vlastní |  |  | POL1_0
440 | OS/34 | Přenosný hasicí přístroj,sněhový CO2,5kg, 55B,C, štítek,kotvení,D+M | kus | 2 |  | 0 | vlastní |  |  | POL1_0
441 | OS/35 | Přenosný hasicí přístroj,práškový,34A,183B,C, štítek,kotvení,D+M | kus | 12 |  | 0 | vlastní |  |  | POL1_0
442 | OS/36 | Elektrický výtah osobní,630kg,8 osob,zdvih 12,5m, 4 stanice,šachetní+výtah. dveře,pohon,doplňky,D+M | kus | 1 |  | 0 | vlastní |  |  | POL1_0
443 | OS/37 | Střešní světlovod,pr.650mm,EI45DP1,tubus,lemování, opláštění 2.NP,kopule,kotvení,doplňky,detaily,D+M | kus | 7 |  | 0 | vlastní |  |  | POL1_0
444 | OS/38 | Zásobovací výtah,pro obsluhu m.č.109, pohon,poklop,kotvení,doplňky,detaily,D+M | kus | 1 |  | 0 | vlastní |  |  | POL1_0
445 | OS/39 | Nerezové pítko,718/300/1010mm,tlačný ventil, napojení,kotvení,doplňky,detaily,D+M | kus | 1 |  | 0 | vlastní |  |  | POL1_0
446 | OS/40 | Kačírková lišta,80/120mm,bodově kotveno k HI, nerez,kotvení,doplňky,detaily,D+M | m | 38 |  | 0 | vlastní |  |  | POL1_0
447 | OS/41 | Předokenní rolety AL,kastlík,vodítka,mech.pohon, kolíky,antracit,výplň,kotvení,doplňky,detaily,D+M | m2 | 1.8 |  | 0 | vlastní |  |  | POL1_0
|  | 1,2*1,5 |  | 1.8 |  |  | 0 |  |  | VV | 0
448 | OS/42 | Lapač střešních splavenin,DN80-125,odtok DN110, PP,napojení,kotvení,doplňky,detaily,D+M | kus | 4 |  | 0 | vlastní |  |  | POL1_0
449 | 998767203R00 | Přesun hmot pro zámečnické konstr., výšky do 24 m | % | 2.15 |  | 0 | RTS_II/2020 |  |  | POL1_0
Díl: | 771 | Podlahy z dlaždic a obklady |  |  |  | 0 |  |  |  | DIL
450 | 771101210RT1 | Penetrace podkladu pod dlažby, penetrační nátěr | m2 | 244.45 |  | 0 | RTS_II/2020 |  |  | POL1_0
|  | Podlahy: |  |  |  |  | 0 |  |  | VV | 0
|  | provedení dle knihy standardů a technické zprávy!!!: |  |  |  |  | 0 |  |  | VV | 0
|  | F/03:22,3 |  | 22.3 |  |  | 0 |  |  | VV | 0
|  | F/06:18,4 |  | 18.4 |  |  | 0 |  |  | VV | 0
|  | sokly:0,1*28 |  | 2.8 |  |  | 0 |  |  | VV | 0
|  | Stávající dotčené místnosti - dle krytiny: |  |  |  |  | 0 |  |  | VV | 0
|  | Dlažba:187,55 |  | 187.55 |  |  | 0 |  |  | VV | 0
|  | sokly:0,1*134 |  | 13.4 |  |  | 0 |  |  | VV | 0
451 | 771475014R00 | Obklad soklíků keram.rovných, tmel,výška do 10 cm | m | 162 |  | 0 | RTS_II/2020 |  |  | POL1_0
|  | Podlahy: |  |  |  |  | 0 |  |  | VV | 0
|  | provedení dle knihy standardů a technické zprávy!!!: |  |  |  |  | 0 |  |  | VV | 0
|  | F/03: |  |  |  |  | 0 |  |  | VV | 0
|  | F/06: |  |  |  |  | 0 |  |  | VV | 0
|  | sokly:1*28 |  | 28 |  |  | 0 |  |  | VV | 0
|  | Stávající dotčené místnosti - dle krytiny: |  |  |  |  | 0 |  |  | VV | 0
|  | Dlažba: |  |  |  |  | 0 |  |  | VV | 0
|  | sokly:1*134 |  | 134 |  |  | 0 |  |  | VV | 0
452 | 771479001R00 | Řezání dlaždic keramických pro soklíky | m | 162 |  | 0 | RTS_II/2020 |  |  | POL1_0
|  | Podlahy: |  |  |  |  | 0 |  |  | VV | 0
|  | provedení dle knihy standardů a technické zprávy!!!: |  |  |  |  | 0 |  |  | VV | 0
|  | F/03: |  |  |  |  | 0 |  |  | VV | 0
|  | F/06: |  |  |  |  | 0 |  |  | VV | 0
|  | sokly:1*28 |  | 28 |  |  | 0 |  |  | VV | 0
|  | Stávající dotčené místnosti - dle krytiny: |  |  |  |  | 0 |  |  | VV | 0
|  | Dlažba: |  |  |  |  | 0 |  |  | VV | 0
|  | sokly:1*134 |  | 134 |  |  | 0 |  |  | VV | 0
453 | 771575118R00 | Montáž podlah keram.,hladké, tmel, 60x60 cm | m2 | 228.25 |  | 0 | RTS_II/2020 |  |  | POL1_0
|  | Podlahy: |  |  |  |  | 0 |  |  | VV | 0
|  | provedení dle knihy standardů a technické zprávy!!!: |  |  |  |  | 0 |  |  | VV | 0
|  | F/03:22,3 |  | 22.3 |  |  | 0 |  |  | VV | 0
|  | F/06:18,4 |  | 18.4 |  |  | 0 |  |  | VV | 0
|  | Stávající dotčené místnosti - dle krytiny: |  |  |  |  | 0 |  |  | VV | 0
|  | Dlažba:187,55 |  | 187.55 |  |  | 0 |  |  | VV | 0
454 | 771579793R00 | Příplatek za spárovací hmotu - plošně | m2 | 244.45 |  | 0 | RTS_II/2020 |  |  | POL1_0
|  | Podlahy: |  |  |  |  | 0 |  |  | VV | 0
|  | provedení dle knihy standardů a technické zprávy!!!: |  |  |  |  | 0 |  |  | VV | 0
|  | F/03:22,3 |  | 22.3 |  |  | 0 |  |  | VV | 0
|  | F/06:18,4 |  | 18.4 |  |  | 0 |  |  | VV | 0
|  | sokly:0,1*28 |  | 2.8 |  |  | 0 |  |  | VV | 0
|  | Stávající dotčené místnosti - dle krytiny: |  |  |  |  | 0 |  |  | VV | 0
|  | Dlažba:187,55 |  | 187.55 |  |  | 0 |  |  | VV | 0
|  | sokly:0,1*134 |  | 13.4 |  |  | 0 |  |  | VV | 0
455 | 771578011R00 | Spára podlaha - stěna, silikonem | m | 162 |  | 0 | RTS_II/2020 |  |  | POL1_0
|  | Podlahy: |  |  |  |  | 0 |  |  | VV | 0
|  | provedení dle knihy standardů a technické zprávy!!!: |  |  |  |  | 0 |  |  | VV | 0
|  | F/03: |  |  |  |  | 0 |  |  | VV | 0
|  | F/06: |  |  |  |  | 0 |  |  | VV | 0
|  | sokly:1*28 |  | 28 |  |  | 0 |  |  | VV | 0
|  | Stávající dotčené místnosti - dle krytiny: |  |  |  |  | 0 |  |  | VV | 0
|  | Dlažba: |  |  |  |  | 0 |  |  | VV | 0
|  | sokly:1*134 |  | 134 |  |  | 0 |  |  | VV | 0
456 | 771.1 | Dlažba keramická kalibrovaná,vel. 60x60, R10, matná - specifikace viz. kniha standardů | m2 | 268.895 |  | 0 | vlastní |  |  | POL1_0
|  | Podlahy: |  |  |  |  | 0 |  |  | VV | 0
|  | provedení dle knihy standardů a technické zprávy!!!: |  |  |  |  | 0 |  |  | VV | 0
|  | Začátek provozního součtu |  |  |  |  | 0 |  |  | VV | 2
|  | F/03:22,3 |  | 22.3 |  |  | 0 |  |  | VV | 2
|  | F/06:18,4 |  | 18.4 |  |  | 0 |  |  | VV | 2
|  | sokly:0,1*28 |  | 2.8 |  |  | 0 |  |  | VV | 2
|  | Stávající dotčené místnosti - dle krytiny: |  |  |  |  | 0 |  |  | VV | 2
|  | Dlažba:187,55 |  | 187.55 |  |  | 0 |  |  | VV | 2
|  | sokly:0,1*134 |  | 13.4 |  |  | 0 |  |  | VV | 2
|  | Konec provozního součtu |  |  |  |  | 0 |  |  | VV | 0
|  | 244,45*1,1 |  | 268.895 |  |  | 0 |  |  | VV | 0
457 | 998771203R00 | Přesun hmot pro podlahy z dlaždic, výšky do 24 m | % | 8 |  | 0 | RTS_II/2020 |  |  | POL1_0
Díl: | 776 | Podlahy povlakové |  |  |  | 0 |  |  |  | DIL
458 | 776101121R00 | Provedení penetrace podkladu, vč. penetr. laku | m2 | 652.165 |  | 0 | RTS_II/2020 |  |  | POL1_0
|  | Podlahy: |  |  |  |  | 0 |  |  | VV | 0
|  | provedení dle knihy standardů a technické zprávy!!!: |  |  |  |  | 0 |  |  | VV | 0
|  | F/02:235,9 |  | 235.9 |  |  | 0 |  |  | VV | 0
|  | F/05:207,5 |  | 207.5 |  |  | 0 |  |  | VV | 0
|  | sokly:0,05*315 |  | 15.75 |  |  | 0 |  |  | VV | 0
|  | Stávající dotčené místnosti - dle krytiny: |  |  |  |  | 0 |  |  | VV | 0
|  | PVC:174,5 |  | 174.5 |  |  | 0 |  |  | VV | 0
|  | sokly:0,05*131 |  | 6.55 |  |  | 0 |  |  | VV | 0
|  | Koberec:11,09 |  | 11.09 |  |  | 0 |  |  | VV | 0
|  | sokly:0,05*17,5 |  | 0.875 |  |  | 0 |  |  | VV | 0
459 | 776421100RT1 | Lepení podlahových soklíků z PVC a vinylu, pouze lepení - soklík ve specifikaci | m | 446 |  | 0 | RTS_II/2020 |  |  | POL1_0
|  | Podlahy: |  |  |  |  | 0 |  |  | VV | 0
|  | provedení dle knihy standardů a technické zprávy!!!: |  |  |  |  | 0 |  |  | VV | 0
|  | F/02: |  |  |  |  | 0 |  |  | VV | 0
|  | F/05: |  |  |  |  | 0 |  |  | VV | 0
|  | sokly:1*315 |  | 315 |  |  | 0 |  |  | VV | 0
|  | Stávající dotčené místnosti - dle krytiny: |  |  |  |  | 0 |  |  | VV | 0
|  | PVC: |  |  |  |  | 0 |  |  | VV | 0
|  | sokly:1*131 |  | 131 |  |  | 0 |  |  | VV | 0
460 | 776431010R00 | Montáž podlahových soklíků z koberc. pásů na lištu, vč. dodávky plastové lišty | m | 17.5 |  | 0 | RTS_II/2020 |  |  | POL1_0
|  | Podlahy: |  |  |  |  | 0 |  |  | VV | 0
|  | provedení dle knihy standardů a technické zprávy!!!: |  |  |  |  | 0 |  |  | VV | 0
|  | Stávající dotčené místnosti - dle krytiny: |  |  |  |  | 0 |  |  | VV | 0
|  | Koberec: |  |  |  |  | 0 |  |  | VV | 0
|  | sokly:1*17,5 |  | 17.5 |  |  | 0 |  |  | VV | 0
461 | 776521100RT1 | Lepení povlak.podlah z pásů PVC na lepidlo, pouze položení - PVC ve specifikaci | m2 | 617.9 |  | 0 | RTS_II/2020 |  |  | POL1_0
|  | Podlahy: |  |  |  |  | 0 |  |  | VV | 0
|  | provedení dle knihy standardů a technické zprávy!!!: |  |  |  |  | 0 |  |  | VV | 0
|  | F/02:235,9 |  | 235.9 |  |  | 0 |  |  | VV | 0
|  | F/05:207,5 |  | 207.5 |  |  | 0 |  |  | VV | 0
|  | Stávající dotčené místnosti - dle krytiny: |  |  |  |  | 0 |  |  | VV | 0
|  | PVC:174,5 |  | 174.5 |  |  | 0 |  |  | VV | 0
462 | 776572100RT1 | Lepení povlakových podlah z pásů textilních, pouze položení - koberec ve specifikaci | m2 | 11.09 |  | 0 | RTS_II/2020 |  |  | POL1_0
|  | Podlahy: |  |  |  |  | 0 |  |  | VV | 0
|  | provedení dle knihy standardů a technické zprávy!!!: |  |  |  |  | 0 |  |  | VV | 0
|  | Stávající dotčené místnosti - dle krytiny: |  |  |  |  | 0 |  |  | VV | 0
|  | Koberec:11,09 |  | 11.09 |  |  | 0 |  |  | VV | 0
463 | 776996110R00 | Napuštění povlakových podlah pastou | m2 | 617.9 |  | 0 | RTS_II/2020 |  |  | POL1_0
|  | Podlahy: |  |  |  |  | 0 |  |  | VV | 0
|  | provedení dle knihy standardů a technické zprávy!!!: |  |  |  |  | 0 |  |  | VV | 0
|  | F/02:235,9 |  | 235.9 |  |  | 0 |  |  | VV | 0
|  | F/05:207,5 |  | 207.5 |  |  | 0 |  |  | VV | 0
|  | Stávající dotčené místnosti - dle krytiny: |  |  |  |  | 0 |  |  | VV | 0
|  | PVC:174,5 |  | 174.5 |  |  | 0 |  |  | VV | 0
464 | 776.1 | Podlahovina PVC tl. 3mm,v rolích,tř. zátěže min.34, - specifikace viz. kniha standardů | m2 | 704.22 |  | 0 | vlastní |  |  | POL1_0
|  | Podlahy: |  |  |  |  | 0 |  |  | VV | 0
|  | provedení dle knihy standardů a technické zprávy!!!: |  |  |  |  | 0 |  |  | VV | 0
|  | Začátek provozního součtu |  |  |  |  | 0 |  |  | VV | 2
|  | F/02:235,9 |  | 235.9 |  |  | 0 |  |  | VV | 2
|  | F/05:207,5 |  | 207.5 |  |  | 0 |  |  | VV | 2
|  | sokly:0,05*315 |  | 15.75 |  |  | 0 |  |  | VV | 2
|  | Stávající dotčené místnosti - dle krytiny: |  |  |  |  | 0 |  |  | VV | 2
|  | PVC:174,5 |  | 174.5 |  |  | 0 |  |  | VV | 2
|  | sokly:0,05*131 |  | 6.55 |  |  | 0 |  |  | VV | 2
|  | Konec provozního součtu |  |  |  |  | 0 |  |  | VV | 0
|  | 640,2*1,1 |  | 704.22 |  |  | 0 |  |  | VV | 0
465 | 776.2 | Podlahovina koberec zátěžový,dle stávajícího, - specifikace viz. kniha standardů | m2 | 13.1615 |  | 0 | vlastní |  |  | POL1_0
|  | Podlahy: |  |  |  |  | 0 |  |  | VV | 0
|  | provedení dle knihy standardů a technické zprávy!!!: |  |  |  |  | 0 |  |  | VV | 0
|  | Stávající dotčené místnosti - dle krytiny: |  |  |  |  | 0 |  |  | VV | 0
|  | Začátek provozního součtu |  |  |  |  | 0 |  |  | VV | 2
|  | Koberec:11,09 |  | 11.09 |  |  | 0 |  |  | VV | 2
|  | sokly:0,05*17,5 |  | 0.875 |  |  | 0 |  |  | VV | 2
|  | Konec provozního součtu |  |  |  |  | 0 |  |  | VV | 0
|  | 11,965*1,1 |  | 13.1615 |  |  | 0 |  |  | VV | 0
466 | 998776203R00 | Přesun hmot pro podlahy povlakové, výšky do 24 m | % | 0.82 |  | 0 | RTS_II/2020 |  |  | POL1_0
Díl: | 777 | Podlahy ze syntetických hmot |  |  |  | 0 |  |  |  | DIL
467 | 777101101R00 | Příprava podkladu - vysávání podlah prům.vysavačem | m2 | 326.8 |  | 0 | RTS_II/2020 |  |  | POL1_0
|  | Podlahy: |  |  |  |  | 0 |  |  | VV | 0
|  | provedení dle knihy standardů a technické zprávy!!!: |  |  |  |  | 0 |  |  | VV | 0
|  | F/01:297,2 |  | 297.2 |  |  | 0 |  |  | VV | 0
|  | F/04:29,6 |  | 29.6 |  |  | 0 |  |  | VV | 0
468 | 777615113R00 | Nátěry podlah betonových 1x penetrační, epox. pryskyřice s reakt. rozpouštědly | m2 | 34.15 |  | 0 | RTS_II/2020 |  |  | POL1_0
|  | Podlahy: |  |  |  |  | 0 |  |  | VV | 0
|  | provedení dle knihy standardů a technické zprávy!!!: |  |  |  |  | 0 |  |  | VV | 0
|  | F/04:29,6 |  | 29.6 |  |  | 0 |  |  | VV | 0
|  | sokly:0,1*45,5 |  | 4.55 |  |  | 0 |  |  | VV | 0
469 | 777615214R00 | Nátěry podlah betonových 2x epoxidový, 2-složkový,barevný | m2 | 34.15 |  | 0 | RTS_II/2020 |  |  | POL1_0
|  | Podlahy: |  |  |  |  | 0 |  |  | VV | 0
|  | provedení dle knihy standardů a technické zprávy!!!: |  |  |  |  | 0 |  |  | VV | 0
|  | F/04:29,6 |  | 29.6 |  |  | 0 |  |  | VV | 0
|  | sokly:0,1*45,5 |  | 4.55 |  |  | 0 |  |  | VV | 0
470 | 777.1 | Podlaha stěrková polyuretanová,tl. 7mm, vč. penetrace,doplňků,detailů,D+M | m2 | 297.2 |  | 0 | vlastní |  |  | POL1_0
|  | Podlahy: |  |  |  |  | 0 |  |  | VV | 0
|  | provedení dle knihy standardů a technické zprávy!!!: |  |  |  |  | 0 |  |  | VV | 0
|  | F/01:297,2 |  | 297.2 |  |  | 0 |  |  | VV | 0
471 | 777.2 | Podlaha elast.+PUR recyk.granul+PUR/EPDM,tl.10mm, barevná,propoustná,penetrace,doplňky,detaily,D+M | m2 | 324 |  | 0 | vlastní |  |  | POL1_0
|  | Střechy: |  |  |  |  | 0 |  |  | VV | 0
|  | provedení dle knihy standardů a technické zprávy!!!: |  |  |  |  | 0 |  |  | VV | 0
|  | R/03:324 |  | 324 |  |  | 0 |  |  | VV | 0
472 | 998777203R00 | Přesun hmot pro podlahy syntetické, výšky do 24 m | % | 1.15 |  | 0 | RTS_II/2020 |  |  | POL1_0
Díl: | 781 | Obklady keramické |  |  |  | 0 |  |  |  | DIL
473 | 781101210RT1 | Penetrace podkladu pod obklady, penetrační nátěr | m2 | 298.435 |  | 0 | RTS_II/2020 |  |  | POL1_0
|  | 1.NP:2,15*(15,1+16,4+6,8)+1,5*1,2*3 |  | 87.745 |  |  | 0 |  |  | VV | 0
|  | 2.NP:2,1*(33,8+3,1+2,1+11,1+15+16,4)+1,5*(1,5+1,2*2) |  | 177 |  |  | 0 |  |  | VV | 0
|  | 3.NP:2,1*8,9 |  | 18.69 |  |  | 0 |  |  | VV | 0
|  | lokální opravy stávajících:15 |  | 15 |  |  | 0 |  |  | VV | 0
474 | 781475114R00 | Obklad vnitřní stěn keramický, do tmele, 20x20 cm | m2 | 298.435 |  | 0 | RTS_II/2020 |  |  | POL1_0
|  | 1.NP:2,15*(15,1+16,4+6,8)+1,5*1,2*3 |  | 87.745 |  |  | 0 |  |  | VV | 0
|  | 2.NP:2,1*(33,8+3,1+2,1+11,1+15+16,4)+1,5*(1,5+1,2*2) |  | 177 |  |  | 0 |  |  | VV | 0
|  | 3.NP:2,1*8,9 |  | 18.69 |  |  | 0 |  |  | VV | 0
|  | lokální opravy stávajících:15 |  | 15 |  |  | 0 |  |  | VV | 0
475 | 781491001RTX | Montáž lišt k obkladům,rohových,koutových, i dilatačních,vč. dodávky lišt AL | m | 355 |  | 0 | vlastní |  |  | POL1_0
|  | 355*1 |  | 355 |  |  | 0 |  |  | VV | 0
476 | 781479705R00 | Přípl.za spárovací hmotu - plošně | m2 | 298.435 |  | 0 | RTS_II/2020 |  |  | POL1_0
|  | 1.NP:2,15*(15,1+16,4+6,8)+1,5*1,2*3 |  | 87.745 |  |  | 0 |  |  | VV | 0
|  | 2.NP:2,1*(33,8+3,1+2,1+11,1+15+16,4)+1,5*(1,5+1,2*2) |  | 177 |  |  | 0 |  |  | VV | 0
|  | 3.NP:2,1*8,9 |  | 18.69 |  |  | 0 |  |  | VV | 0
|  | lokální opravy stávajících:15 |  | 15 |  |  | 0 |  |  | VV | 0
477 | 781.1 | Obklad keramický glazovaný,vel. 200x200mm, barevný,glazovaný | m2 | 328.2785 |  | 0 | vlastní |  |  | POL1_0
|  | provedení dle knihy standardů a technické zprávy!!!: |  |  |  |  | 0 |  |  | VV | 0
|  | Začátek provozního součtu |  |  |  |  | 0 |  |  | VV | 2
|  | 1.NP:2,15*(15,1+16,4+6,8)+1,5*1,2*3 |  | 87.745 |  |  | 0 |  |  | VV | 2
|  | 2.NP:2,1*(33,8+3,1+2,1+11,1+15+16,4)+1,5*(1,5+1,2*2) |  | 177 |  |  | 0 |  |  | VV | 2
|  | 3.NP:2,1*8,9 |  | 18.69 |  |  | 0 |  |  | VV | 2
|  | lokální opravy stávajících:15 |  | 15 |  |  | 0 |  |  | VV | 2
|  | Konec provozního součtu |  |  |  |  | 0 |  |  | VV | 0
|  | 298,435*1,1 |  | 328.2785 |  |  | 0 |  |  | VV | 0
478 | 998781203R00 | Přesun hmot pro obklady keramické, výšky do 24 m | % | 4.3 |  | 0 | RTS_II/2020 |  |  | POL1_0
Díl: | 783 | Nátěry |  |  |  | 0 |  |  |  | DIL
479 | 783893332R0X | Nátěr betonových podlah dvojnásobný, olejivzdorný,odolný ropným produktům | m2 | 17.31 |  | 0 | vlastní |  |  | POL1_0
|  | dojezd výtahu: |  |  |  |  | 0 |  |  | VV | 0
|  | deska:1*6,2 |  | 6.2 |  |  | 0 |  |  | VV | 0
|  | stěny:1,1*10,1 |  | 11.11 |  |  | 0 |  |  | VV | 0
480 | 783222110RT1 | Nátěr syntetický kovových konstrukcí 2 xZ, antikoroz. email RAL | m2 | 202 |  | 0 | RTS_II/2020 |  |  | POL1_0
|  | OK prvky dle statiky: |  |  |  |  | 0 |  |  | VV | 0
|  | 1.NP sloupky OS11-13:29*1 |  | 29 |  |  | 0 |  |  | VV | 0
|  | 2.NP sloupky OS11-22:48*1 |  | 48 |  |  | 0 |  |  | VV | 0
|  | Výtahová šachta:125*1 |  | 125 |  |  | 0 |  |  | VV | 0
481 | 783851223R00 | Nátěr epoxidový betonových podlah | m2 | 13.5 |  | 0 | RTS_II/2020 |  |  | POL1_0
|  | Venkovní rampa:1*13,5 |  | 13.5 |  |  | 0 |  |  | VV | 0
482 | 783.1 | Žárové zinkování ocelových konstrukcí | kg | 14937.25 |  | 0 | vlastní |  |  | POL1_0
|  | OK prvky dle statiky: |  |  |  |  | 0 |  |  | VV | 0
|  | 1.NP sloupky OS11-13:960,27*1 |  | 960.27 |  |  | 0 |  |  | VV | 0
|  | 2.NP sloupky OS11-22:1601,72*1 |  | 1601.72 |  |  | 0 |  |  | VV | 0
|  | Oplocení hřiště:11293,89+221 |  | 11514.89 |  |  | 0 |  |  | VV | 0
|  | Venkovní rampa:860,37*1 |  | 860.37 |  |  | 0 |  |  | VV | 0
483 | 783.2 | Provedení lajnování podlahy tělocvičny,pro sporty, nátěr lajn,penetrace,doplňky,detaily,D+M | m2 | 289.45 |  | 0 | vlastní |  |  | POL1_0
|  | Podlahy: |  |  |  |  | 0 |  |  | VV | 0
|  | provedení dle knihy standardů a technické zprávy!!!: |  |  |  |  | 0 |  |  | VV | 0
|  | tělocvična:289,45*1 |  | 289.45 |  |  | 0 |  |  | VV | 0
484 | 783.3 | Provedení lajnování střešního hřiště,pro sporty, provedení lajn,penetrace,doplňky,detaily,D+M | m2 | 324 |  | 0 | vlastní |  |  | POL1_0
|  | Střechy: |  |  |  |  | 0 |  |  | VV | 0
|  | provedení dle knihy standardů a technické zprávy!!!: |  |  |  |  | 0 |  |  | VV | 0
|  | R/03:324 |  | 324 |  |  | 0 |  |  | VV | 0
Díl: | 784 | Malby |  |  |  | 0 |  |  |  | DIL
485 | 784191201R00 | Penetrace podkladu hloubková 1x | m2 | 6102.1 |  | 0 | RTS_II/2020 |  |  | POL1_0
|  | SDK:59,8+4,1+281,5+5,9+68,02+55,65+16,2+11,3+58,96+63,09 |  | 624.52 |  |  | 0 |  |  | VV | 0
|  | omítky:2798,7+16+961,88 |  | 3776.58 |  |  | 0 |  |  | VV | 0
|  | dotčené stáv. stěny:1196 |  | 1196 |  |  | 0 |  |  | VV | 0
|  | dotčené stáv. stropy:505 |  | 505 |  |  | 0 |  |  | VV | 0
486 | 784195412R00 | Malba tekutá malířská, bílá, 2 x, otěruvzdorná | m2 | 5491.89 |  | 0 | RTS_II/2020 |  |  | POL1_0
|  | 90% ploch: |  |  |  |  | 0 |  |  | VV | 0
|  | Začátek provozního součtu |  |  |  |  | 0 |  |  | VV | 2
|  | SDK:59,8+4,1+281,5+5,9+68,02+55,65+16,2+11,3+58,96+63,09 |  | 624.52 |  |  | 0 |  |  | VV | 2
|  | omítky:2798,7+16+961,88 |  | 3776.58 |  |  | 0 |  |  | VV | 2
|  | dotčené stáv. stěny:1196 |  | 1196 |  |  | 0 |  |  | VV | 2
|  | dotčené stáv. stropy:505 |  | 505 |  |  | 0 |  |  | VV | 2
|  | Konec provozního součtu |  |  |  |  | 0 |  |  | VV | 0
|  | 0,9*6102,10 |  | 5491.89 |  |  | 0 |  |  | VV | 0
487 | 784195422R00 | Malba tekutá malířská, barva, bez penetrace, 2 x | m2 | 610.21 |  | 0 | RTS_II/2020 |  |  | POL1_0
|  | 10% ploch: |  |  |  |  | 0 |  |  | VV | 0
|  | Začátek provozního součtu |  |  |  |  | 0 |  |  | VV | 2
|  | SDK:59,8+4,1+281,5+5,9+68,02+55,65+16,2+11,3+58,96+63,09 |  | 624.52 |  |  | 0 |  |  | VV | 2
|  | omítky:2798,7+16+961,88 |  | 3776.58 |  |  | 0 |  |  | VV | 2
|  | dotčené stáv. stěny:1196 |  | 1196 |  |  | 0 |  |  | VV | 2
|  | dotčené stáv. stropy:505 |  | 505 |  |  | 0 |  |  | VV | 2
|  | Konec provozního součtu |  |  |  |  | 0 |  |  | VV | 0
|  | 0,1*6102,10 |  | 610.21 |  |  | 0 |  |  | VV | 0
Díl: | M43 | Montáže ocelových konstrukcí |  |  |  | 0 |  |  |  | DIL
488 | M43.1 | Dodávka a montáž ocelových konstrukcí-profily | kg | 18925.23 |  | 0 | vlastní |  |  | POL1_0
|  | OK prvky dle statiky: |  |  |  |  | 0 |  |  | VV | 0
|  | 1.NP sloupky OS11-13:960,27*1 |  | 960.27 |  |  | 0 |  |  | VV | 0
|  | 2.NP sloupky OS11-22:1601,72*1 |  | 1601.72 |  |  | 0 |  |  | VV | 0
|  | Oplocení hřiště:11293,89+221 |  | 11514.89 |  |  | 0 |  |  | VV | 0
|  | Výtahová šachta:3987,98*1 |  | 3987.98 |  |  | 0 |  |  | VV | 0
|  | Venkovní rampa:860,37*1 |  | 860.37 |  |  | 0 |  |  | VV | 0
489 | M43.2 | Doprava a přeložení ocelových konstrukcí | % | 9 |  | 0 | vlastní |  |  | POL1_0
Díl: | M99 | Skladby podlah a konstrukcí |  |  |  | 0 |  |  |  | DIL
490 | M99.1 | Skladby podlah a konstrukcí, - jen pomocné výpočty, neoceňovat!!! | m2 | 4392.1563 | 0 | 0 |  |  |  | POL1_0
|  | Bourané skladby podlah, dle sond STP: | [7 empty] | VV | 0
|  | K1:430 |  | 430 | [5 empty] | VV | 0
|  | K2:58 |  | 58 | [5 empty] | VV | 0
|  | K3 - viz demolice budovy:0 | [7 empty] | VV | 0
|  | K4:66,15 |  | 66.15 | [5 empty] | VV | 0
|  | K5:20,93 |  | 20.93 | [5 empty] | VV | 0
[10 empty] | VV | 0
|  | Fasády: | [7 empty] | VV | 0
|  | provedení dle knihy standardů a technické zprávy!!!: | [7 empty] | VV | 0
|  | W/01,02:8,3*27,1+7*(19,9+17,2)+1,6*3,7+2,6*3,7+4,2*18,1 |  | 576.19 | [5 empty] | VV | 0
|  | okna:-(4,49*2,45*3+8,5*2,45*2+1,6*1,2) |  | -76.5715 | [5 empty] | VV | 0
|  | dveře+stěny:-(1,01*3,25*3+10,92*2,43+1,3*2,15+15,13*2,65+10,92*2,43) |  | -105.8082 | [5 empty] | VV | 0
|  | ostění: | [7 empty] | VV | 0
|  | okna:0,1*2*(4,49*3+2,45*3+8,5*2+2,45*2+1,6+1,2) |  | 9.104 | [5 empty] | VV | 0
|  | dveře+stěny:0,1*(1,01*3+2*3,25*3+10,92+2*2,43+1,3+2*2,15+15,13+2*2,65+10,92+2*2,43) |  | 8.012 | [5 empty] | VV | 0
|  | W/07 atiky:0,7*(27,1+10,5*2+18,1+6,8+12,8)+0,5*19,9+0,9*(17,2+10,9+9,3) |  | 103.67 | [5 empty] | VV | 0
|  | W/08 ŽB+PIR:0,25*2*27,1+(0,57+0,53)*17,2+0,75*19,9+0,8*19,9+0,6*3,7+0,8*27,1+1,1*19,9 |  | 109.105 | [5 empty] | VV | 0
|  | XPS 100 pod terénem,geotextilie,nopovka:0,8*27,1+1,1*19,9+1*13,7+1,2*17,2 |  | 77.91 | [5 empty] | VV | 0
|  | u stáv. objektu, EPS 150mm+perlinka:4,55*27,1+3,5*13,7 |  | 171.255 | [5 empty] | VV | 0
|  | u stáv. objektu, EPS 180mm+perlinka:8,7*15,9 |  | 138.33 | [5 empty] | VV | 0
|  | u stáv. objektu, EPS 220mm+perlinka:5,5*13,7 |  | 75.35 | [5 empty] | VV | 0
[10 empty] | VV | 0
|  | Podlahy: | [7 empty] | VV | 0
|  | provedení dle knihy standardů a technické zprávy!!!: | [7 empty] | VV | 0
|  | F/01:297,2 |  | 297.2 | [5 empty] | VV | 0
|  | F/02:235,9 |  | 235.9 | [5 empty] | VV | 0
|  | F/03:22,3 |  | 22.3 | [5 empty] | VV | 0
|  | F/04:29,6 |  | 29.6 | [5 empty] | VV | 0
|  | F/05:207,5 |  | 207.5 | [5 empty] | VV | 0
|  | F/06:18,4 |  | 18.4 | [5 empty] | VV | 0
|  | Stávající dotčené místnosti - dle krytiny: | [7 empty] | VV | 0
|  | PVC:174,5 |  | 174.5 | [5 empty] | VV | 0
|  | Koberec:11,09 |  | 11.09 | [5 empty] | VV | 0
|  | Dřevěná sportovní podlaha:26,2 |  | 26.2 | [5 empty] | VV | 0
|  | Dlažba:187,55 |  | 187.55 | [5 empty] | VV | 0
|  | ŽB deska:660-12,9 |  | 647.1 | [5 empty] | VV | 0
[10 empty] | VV | 0
|  | Střechy: | [7 empty] | VV | 0
|  | provedení dle knihy standardů a technické zprávy!!!: | [7 empty] | VV | 0
|  | R/01:213 |  | 213 | [5 empty] | VV | 0
|  | R/02a-kačírek:53 |  | 53 | [5 empty] | VV | 0
|  | R/02b-dlažba:25 |  | 25 | [5 empty] | VV | 0
|  | R/03:324 |  | 324 | [5 empty] | VV | 0
|  | R/04:59 |  | 59 | [5 empty] | VV | 0
|  | W/07 atiky:1,1*(27,1+10,5*2+18,1+6,8+12,8)+0,9*19,9+1,3*(17,2+10,9+9,3) |  | 160.91 | [5 empty] | VV | 0
|  | lemy:0,6*(15+19+26+3,8) |  | 38.28 | [5 empty] | VV | 0
[8 empty] | 15 | 21
| Celkem |  |  |  |  | 0 |  | #VALUE! | #VALUE! | SUM
změny ke dni 13.10.2020
změny ke dni 19.10.2020

## D.1.4a UT
Položkový soupis prací, dodávek a služeb | [7 empty] | #TypZaznamu#
S: |  | ZŠ a MŠ Brno, Antonínská 3 | [5 empty] | STA
O: |  | SO 01 Přístavba ZŠ ve dvorním traktu | [5 empty] | OBJ
R: |  | D.1.4a UT | [5 empty] | ROZ
C: | [7 empty] | CAS_STR
P.č. | Číslo položky | Název položky | MJ | množství | cena / MJ | Celkem | Cen. soustava
Díl: | 700 | HZS - hodinové zúčtovací sazby, zkoušky, revize |  |  |  | 0 |  | DIL
1 | R1 | Stavební přípomoci - sekání drážek a průrazů | hod | 16 |  | 0 | Vlastní | POL1_0
2 | R2 | Topná zkouška - napuštění uprav.vodou, odvzdušnění, vyregulování | hod | 72 |  | 0 | Vlastní | VV | 0
3 | R3 | Revize | kus | 1 |  | 0 | Vlastní | VV | 0
4 | 904 R01 | Hzs-zkousky v ramci montaz.praci, Komplexni vyzkouseni | hod | 8 |  | 0 | RTS_II/2020 | POL1_0
Díl: | 700B | Demontáže |  |  |  | 0 |  | VV | 0
5 | 728111815R00 | Demontáž potrubí plechového čtyřhranného do průřezu 0,22 m2 | m | 8 |  | 0 | RTS_II/2020 | POL1_0
6 | 733110806R00 | Demontáž potrubí z ocelových trubek závitových přes 15 do DN 32 | m | 3 |  | 0 | RTS_II/2020 | VV | 0
7 | 733160801R00 | Demontáž potrubí z měděných trubek do D 28 mm | m | 20 |  | 0 | RTS_II/2020 | POL1_0
8 | 734200822R00 | Demontáž závitových armatur se dvěma závity, přes 1/2 do G 1" | kus | 1 |  | 0 | RTS_II/2020 | VV | 0
9 | 734200832R00 | Demontáž závitových armatur se třemi závity, přes 1/2 do G 1" | kus | 1 |  | 0 | RTS_II/2020 | VV | 0
10 | 735411812R00 | Demontáž konvektorů stavební délky přes 700 do1600 mm | kus | 2 |  | 0 | RTS_II/2020 | VV | 0
|  | lokální větrací jednotky : 2 |  | 2 |  |  |  | VV | 0
Díl: | 713 | Izolace tepelné |  |  |  | 0 |  | POL1_0
11 | 722182004RT2 | Montáž tepelné izolace potrubí samolepicí spoj a příčné stažení páskou, přes DN 25 do DN 40 | m | 176 |  | 0 | RTS_II/2020 | VV | 0
|  | 38+138 |  | 176 |  |  |  | VV | 0
12 | 722182011RT1 | Montáž tepelné izolace potrubí lepicí páska, sponky, do DN 25 | m | 228 |  | 0 | RTS_II/2020 | VV | 0
|  | 152+36+40 |  | 228 |  |  |  | VV | 0
13 | 722182014RT1 | Montáž tepelné izolace potrubí lepicí páska, sponky, přes DN 25 do DN 40 | m | 100 |  | 0 | RTS_II/2020 | POL1_0
|  | 18+20+62 |  | 100 |  |  |  | VV | 0
14 | 722182098KPL | Příplatek za montáž izolačních tvarovek | kus | 1 |  | 0 | Vlastní | POL1_0
15 | 28323361R | páska spojovací Al, PE; samolepicí; jednostranně; spoj parotěsný; š = 50,0 mm; l = 100 m | kus | 2 |  | 0 | RTS_II/2020 | VV | 0
16 | 283771007R | pouzdro potrubní tvarovatelné; pěnový polyetylén; vnitřní průměr 15,0 mm; tl. izolace 13,0 mm; provozní teplota -65 až 90 °C; tepelná vodivost (10°C) 0,0380 W/mK | m | 152 |  | 0 | RTS_II/2020 | POL1_0
17 | 283771020R | pouzdro potrubní tvarovatelné; pěnový polyetylén; vnitřní průměr 18,0 mm; tl. izolace 13,0 mm; provozní teplota -65 až 90 °C; tepelná vodivost (10°C) 0,0380 W/mK | m | 36 |  | 0 | RTS_II/2020 | VV | 0
18 | 283771031R | pouzdro potrubní tvarovatelné; pěnový polyetylén; vnitřní průměr 22,0 mm; tl. izolace 13,0 mm; provozní teplota -65 až 90 °C; tepelná vodivost (10°C) 0,0380 W/mK | m | 40 |  | 0 | RTS_II/2020 | POL1_0
19 | 283771032R | pouzdro potrubní tvarovatelné; pěnový polyetylén; vnitřní průměr 22,0 mm; tl. izolace 20,0 mm; provozní teplota -65 až 90 °C; tepelná vodivost (10°C) 0,0380 W/mK | m | 18 |  | 0 | RTS_II/2020 | VV | 0
20 | 283771140R | pouzdro potrubní tvarovatelné; pěnový polyetylén; vnitřní průměr 35,0 mm; tl. izolace 13,0 mm; provozní teplota -65 až 90 °C; tepelná vodivost (10°C) 0,0380 W/mK | m | 62 |  | 0 | RTS_II/2020 | VV | 0
21 | 28377130R | spona na potrubní pouzdro; plastová; tl = 1,00 mm; š = 4,9 mm; l = 32 mm; šedá | kus | 1500 |  | 0 | RTS_II/2020 | VV | 0
22 | 28377135R | páska spojovací PVC; samolepicí; jednostranně; tl. 0,19 mm; š = 38,0 mm; l = 20 m | kus | 5 |  | 0 | RTS_II/2020 | VV | 0
23 | 28377619R | pouzdro potrubní tvarovatelné; pěnový polyetylén; vnitřní průměr 28,0 mm; tl. izolace 13,0 mm; provozní teplota -65 až 90 °C; tepelná vodivost (10°C) 0,0380 W/mK | m | 20 |  | 0 | RTS_II/2020 | VV | 0
24 | 631547114R | pouzdro potrubní řezané; minerální vlákno; povrchová úprava Al fólie se skelnou mřížkou; vnitřní průměr 28,0 mm; tl. izolace 30,0 mm; provozní teplota do 250 °C; tepelná vodivost (10°C) 0,0330 W/mK; tepelná vodivost (50°C) 0,037 W/mK | m | 38 |  | 0 | RTS_II/2020 | POL1_0
25 | 631547215R | pouzdro potrubní řezané; minerální vlákno; povrchová úprava Al fólie se skelnou mřížkou; vnitřní průměr 35,0 mm; tl. izolace 40,0 mm; provozní teplota do 250 °C; tepelná vodivost (10°C) 0,0330 W/mK; tepelná vodivost (50°C) 0,037 W/mK | m | 138 |  | 0 | RTS_II/2020 | VV | 0
26 | 998713101R00 | Přesun hmot pro izolace tepelné v objektech výšky do 6 m | t | 0.11618 |  | 0 | RTS_II/2020 | VV | 0
|  | 50 m vodorovně | [5 empty] | POL1_0
Díl: | 732 | Strojovny |  |  |  | 0 |  | VV | 0
27 | 732119191R00 | Rozdělovače a sběrače dodávka těles ve specifikaci tělěs rozdělovačů a sběračů o délce 1 m, DN 100 | kus | 2 |  | 0 | RTS_II/2020 | POL1_0
28 | 732219301R00 | Montáž ohříváků vody zásobníkových stojatých, kombinovaných, do 200 l | kus | 1 |  | 0 | RTS_II/2020 | VV | 0
29 | 732429111R00 | Čerpadla teplovodní Montáž čerpadel teplovodních oběhových spirálních DN 25 | kus | 3 |  | 0 | RTS_II/2020 | POL1_0
|  | poz.9 - stávající : 1 |  | 1 |  |  |  | VV | 0
|  | poz.10 : 1 |  | 1 |  |  |  | VV | 0
|  | poz.11 : 1 |  | 1 |  |  |  | POL1_0
30 | 732420811R00 | Demontáž čerpadel oběhových spirálních(do potrubí) DN 25 | kus | 1 |  | 0 | RTS_II/2020 | VV | 0
31 | 732429115K | Montáž čerpadlové skupiny | kus | 4 |  | 0 | Vlastní | VV | 0
32 | 4264012550G09 | Čerpadlo s elektronicky řízenými otáčkami, 25-50 180, závitové G 6/4", m=1448 kg/h; p=22,0kPa | kus | 1 |  | 0 | Vlastní | POL1_0
|  | poz.10 : 1 |  | 1 |  |  |  | VV | 0
33 | 4264012550G10 | Čerpadlo s elektronicky řízenými otáčkami, 25-50 180, závitové G 6/4", m=1600 kg/h; p=20,0kPa | kus | 1 |  | 0 | Vlastní | VV | 0
|  | poz.10 : 1 |  | 1 |  |  |  | POL1_0
34 | 4843875350R | ohřívač vody zásobníkový nepřímotopný stacionární, s boční přírubou; ohřev výkonným 1 nebo 2 výměníky pro TUV z externího zdroje; objem 155 l; výška 1 047 mm; pr. 584 mm; teplosměn.plocha 1,45 m2; doba ohřevu výměníkem z 10°C na 60 °C 17 min | kus | 1 |  | 0 | RTS_II/2020 | VV | 0
35 | 4848160311M0 | Rozdělovač pro 2 topné okruhy s konzolemi | kus | 2 |  | 0 | Vlastní | POL2_0
36 | 4848160350M1 | Čerpadlová skupina MK DN25 se servem, 25-40; m=1069 kg/h; p=9,0kPa | kus | 1 |  | 0 | Vlastní | VV | 0
|  | poz.3 : 1 |  | 1 |  |  |  | POL1_0
37 | 4848160350M2 | Čerpadlová skupina MK DN25 se servem, 25-40; m=648 kg/h; p=5,74kPa | kus | 1 |  | 0 | Vlastní | VV | 0
|  | poz.4 : 1 |  | 1 |  |  |  | POL3_0
38 | 4848160350M3 | Čerpadlová skupina UK DN25, 25-40; m=1218 kg/h; p=12,61kPa | kus | 1 |  | 0 | Vlastní | VV | 0
|  | poz.5 : 1 |  | 1 |  |  |  | POL2_0
39 | 4848160350M4 | Čerpadlová skupina UK DN25, 25-40; m=430 kg/h; p=7,0kPa | kus | 1 |  | 0 | Vlastní | VV | 0
|  | poz.6 : 1 |  | 1 |  |  |  | DIL
40 | 998732101R00 | Přesun hmot pro strojovny v objektech výšky do 6 m | t | 0.2329 |  | 0 | RTS_II/2020 | POL1_0
Díl: | 733 | Rozvod potrubí |  |  |  | 0 |  | VV | 0
41 | 733151214R00 | Potrubí z trubek ocelových vně pozinkovaných pro průmysl spojované lisováním vnější průměr D 22 mm, tl. stěny 1,5 mm | m | 18 |  | 0 | RTS_II/2020 | VV | 0
|  | včetně tvarovek, bez zednických výpomocí | [5 empty] | VV | 0
|  | Včetně pomocného lešení o výšce podlahy do 1900 mm a pro zatížení do 1,5 kPa. | [5 empty] | VV | 0
42 | 733151215R00 | Potrubí z trubek ocelových vně pozinkovaných pro průmysl spojované lisováním vnější průměr D 28 mm, tl. stěny 1,5 mm | m | 38 |  | 0 | RTS_II/2020 | VV | 0
|  | včetně tvarovek, bez zednických výpomocí | [5 empty] | VV | 0
|  | Včetně pomocného lešení o výšce podlahy do 1900 mm a pro zatížení do 1,5 kPa. | [5 empty] | VV | 0
43 | 733151216R00 | Potrubí z trubek ocelových vně pozinkovaných pro průmysl spojované lisováním vnější průměr D 35 mm, tl. stěny 1,5 mm | m | 138 |  | 0 | RTS_II/2020 | VV | 0
|  | včetně tvarovek, bez zednických výpomocí | [5 empty] | VV | 0
|  | Včetně pomocného lešení o výšce podlahy do 1900 mm a pro zatížení do 1,5 kPa. | [5 empty] | VV | 0
44 | 733161905R00 | Oprava rozvodu potrubí z měděných trubek propojení měděného potrubí, D 28 mm | kus | 2 |  | 0 | RTS_II/2020 | VV | 0
45 | 733161925R00 | Oprava rozvodu potrubí z měděných trubek vsazení odbočky do stávajícího měděného potrubí včetně T-kusu, D 28 mm | kus | 2 |  | 0 | RTS_II/2020 | VV | 0
46 | 733161964R00 | Oprava rozvodu potrubí z měděných trubek zaslepení měděného potrubí včetně víčka, D 22 mm | kus | 6 |  | 0 | RTS_II/2020 | VV | 0
47 | 733163102R00 | Potrubí z měděných trubek měděné potrubí, D 15 mm, s 1,0 mm, pájení pomocí kapilárních pájecích tvarovek | m | 155 |  | 0 | RTS_II/2020 | POL1_0
|  | včetně tvarovek, bez zednických výpomocí | [5 empty] | VV | 0
48 | 733163103R00 | Potrubí z měděných trubek měděné potrubí, D 18 mm, s 1,0 mm, pájení pomocí kapilárních pájecích tvarovek | m | 36 |  | 0 | RTS_II/2020 | VV | 0
|  | včetně tvarovek, bez zednických výpomocí | [5 empty] | VV | 0
49 | 733163104R00 | Potrubí z měděných trubek měděné potrubí, D 22 mm, s 1,0 mm, pájení pomocí kapilárních pájecích tvarovek | m | 40 |  | 0 | RTS_II/2020 | VV | 0
|  | včetně tvarovek, bez zednických výpomocí | [5 empty] | VV | 0
50 | 733163105R00 | Potrubí z měděných trubek měděné potrubí, D 28 mm, s 1,5 mm, pájení pomocí kapilárních pájecích tvarovek | m | 20 |  | 0 | RTS_II/2020 | VV | 0
|  | včetně tvarovek, bez zednických výpomocí | [5 empty] | VV | 0
51 | 733163106R00 | Potrubí z měděných trubek měděné potrubí, D 35 mm, s 1,5 mm, pájení pomocí kapilárních pájecích tvarovek | m | 62 |  | 0 | RTS_II/2020 | VV | 0
|  | včetně tvarovek, bez zednických výpomocí | [5 empty] | VV | 0
|  | Včetně pomocného lešení o výšce podlahy do 1900 mm a pro zatížení do 1,5 kPa. | [5 empty] | VV | 0
52 | 733167001R00 | Příplatek k ceně za zhotovení přípojky z trubek měděných D 15 mm, tloušťka stěny 1 mm | kus | 54 |  | 0 | RTS_II/2020 | VV | 0
|  | 27*2 |  | 54 |  |  |  | VV | 0
53 | 733167003R00 | Příplatek k ceně za zhotovení přípojky z trubek měděných D 22 mm, tloušťka stěny 1 mm | kus | 4 |  | 0 | RTS_II/2020 | VV | 0
|  | VZT : 2+2 |  | 4 |  |  |  | POL1_0
54 | 733190106R00 | Tlakové zkoušky potrubí ocelových závitových, plastových, měděných do DN 32 | m | 194 |  | 0 | RTS_II/2020 | VV | 0
|  | Včetně dodávky vody, uzavření a zabezpečení konců potrubí. | [5 empty] | VV | 0
|  | 18+38+138 |  | 194 |  |  |  | VV | 0
55 | 733190306R00 | Tlakové zkoušky potrubí ocelových závitových, plastových, měděných do D 35 | m | 313 |  | 0 | RTS_II/2020 | VV | 0
|  | Včetně dodávky vody, uzavření a zabezpečení konců potrubí. | [5 empty] | VV | 0
|  | 155+36+40+20+62 |  | 313 |  |  |  | VV | 0
56 | 733191914R00 | Opravy rozvodu potrubí z ocelových trubek závitových normálních i zesílených zaslepení zkováním a zavařením, DN 20 | kus | 2 |  | 0 | RTS_II/2020 | VV | 0
57 | 733224225T00 | Příplatek za zhotovení přípojky Cu 28/1,5 | kus | 2 |  | 0 | Vlastní | VV | 0
58 | 733224226T00 | Příplatek za zhotovení přípojky Cu 35/1,5 | kus | 4 |  | 0 | Vlastní | VV | 0
59 | 998733101R00 | Přesun hmot pro rozvody potrubí v objektech výšky do 6 m | t | 0.6441 |  | 0 | RTS_II/2020 | VV | 0
Díl: | 734 | Armatury |  |  |  | 0 |  | VV | 0
60 | 734209123R00 | Montáž závitové armatury se třemi závity, G 1/2", bez dodávky materiálu | kus | 1 |  | 0 | RTS_II/2020 | VV | 0
|  | Odkaz na mn. položky pořadí 78 : 1,00000 |  | 1 |  |  |  | VV | 0
61 | 734209126R00 | Montáž závitové armatury se třemi závity, G 5/4", bez dodávky materiálu | kus | 2 |  | 0 | RTS_II/2020 | POL1_0
|  | Odkaz na mn. položky pořadí 77 : 2,00000 |  | 2 |  |  |  | VV | 0
62 | 734215133R00 | Ventil automatický, odvzdušňovací, mosazný, PN 14, DN 15, včetně dodávky materiálu | kus | 16 |  | 0 | RTS_II/2020 | VV | 0
63 | 734235121R00 | Kohout kulový, mosazný, DN 15, PN 42, vnitřní-vnitřní, včetně dodávky materiálu | kus | 16 |  | 0 | RTS_II/2020 | POL1_0
64 | 734235122R00 | Kohout kulový, mosazný, DN 20, PN 42, vnitřní-vnitřní, včetně dodávky materiálu | kus | 4 |  | 0 | RTS_II/2020 | VV | 0
65 | 734235123R00 | Kohout kulový, mosazný, DN 25, PN 35, vnitřní-vnitřní, včetně dodávky materiálu | kus | 2 |  | 0 | RTS_II/2020 | VV | 0
66 | 734235124R00 | Kohout kulový, mosazný, DN 32, PN 35, vnitřní-vnitřní, včetně dodávky materiálu | kus | 8 |  | 0 | RTS_II/2020 | POL1_0
67 | 734245424R00 | Klapka zpětná, mosazná, DN 32, PN 12, vnitřní-vnitřní závit, včetně dodávky materiálu | kus | 3 |  | 0 | RTS_II/2020 | VV | 0
68 | 734263312R00 | Šroubení topenářské, přímé, mosazné, DN 15, PN 10, včetně dodávky materiálu | kus | 2 |  | 0 | RTS_II/2020 | VV | 0
69 | 734263313R00 | Šroubení topenářské, přímé, mosazné, DN 20, PN 10, včetně dodávky materiálu | kus | 4 |  | 0 | RTS_II/2020 | POL1_0
70 | 734263314R00 | Šroubení topenářské, přímé, mosazné, DN 25, PN 10, včetně dodávky materiálu | kus | 4 |  | 0 | RTS_II/2020 | VV | 0
71 | 734263315R00 | Šroubení topenářské, přímé, mosazné, DN 32, PN 10, včetně dodávky materiálu | kus | 8 |  | 0 | RTS_II/2020 | POL1_0
72 | 734266426R00 | Šroubení pro radiátory typu VK dvoutrubkový systém s vypouštěním, rohové, bronzové, DN EK 20x15, PN 10, včetně dodávky materiálu | kus | 27 |  | 0 | RTS_II/2020 | VV | 0
73 | 734266772R00 | Šroubení svěrné pro měděné potrubí, mosazné, D 16 x EK, PN 10, včetně dodávky materiálu | kus | 54 |  | 0 | RTS_II/2020 | VV | 0
|  | 27*2 |  | 54 |  |  |  | VV | 0
74 | 734291113R00 | Kohout kulový, napouštěcí a vypouštěcí, mosazný, DN 15, PN 10, včetně dodávky materiálu | kus | 9 |  | 0 | RTS_II/2020 | VV | 0
75 | 734295214R00 | Filtr mosazný, DN 32, PN 20, vnitřní-vnitřní závit, včetně dodávky materiálu | kus | 2 |  | 0 | RTS_II/2020 | VV | 0
76 | 734291951MTZ | Montáž hlavic ručního/termostat.ovládání | kus | 27 |  | 0 | Vlastní | VV | 0
77 | 5512001878M | Stabilizátor kvality OS; 50kW, vč. magnetického odlučovače, 5/4" | kus | 2 |  | 0 | Vlastní | VV | 0
|  | Stabilizátor kvality vč.magn.odlučovače : 2 |  | 2 |  |  |  | VV | 0
78 | 55120040015 | Ventil směšovací 3-cestný I1/2" | kus | 1 |  | 0 | Vlastní | VV | 0
|  | poz.12 - kvs=1,0 : 1 |  | 1 |  |  |  | VV | 0
79 | 55137306.AR | hlavice termostatická teplota prostoru 6 až 28 °C; ovládání ruční; provedení kapalinová | kus | 27 |  | 0 | RTS_II/2020 | VV | 0
80 | 998734101R00 | Přesun hmot pro armatury v objektech výšky do 6 m | t | 0.06348 |  | 0 | RTS_II/2020 | VV | 0
Díl: | 735 | Otopná tělesa |  |  |  | 0 |  | VV | 0
81 | 735156910R00 | Otopná tělesa panelová doplňkové práce tlakové zkoušky , těles jednořadých | kus | 19 |  | 0 | RTS_II/2020 | VV | 0
82 | 735156920R00 | Otopná tělesa panelová doplňkové práce tlakové zkoušky , těles dvouřadých | kus | 8 |  | 0 | RTS_II/2020 | VV | 0
83 | 735159111R00 | Otopná tělesa panelová montáž bez ohledu na počet desek, délky do 1600 mm, bez dodávky materiálu | kus | 20 |  | 0 | RTS_II/2020 | VV | 0
84 | 735159121R00 | Otopná tělesa panelová montáž bez ohledu na počet desek, délky nad 1600 mm, bez dodávky materiálu | kus | 7 |  | 0 | RTS_II/2020 | VV | 0
85 | 48458450R | těleso otopné deskové ocelové; čelní deska hladká; v = 500 mm; l = 400 mm; hloubka tělesa 65 mm; způsob připojení pravé spodní; ventil kompakt; počet desek 1; počet přídavných přestupných ploch 1; připojovací rozteč 50 mm; tepel.výkon 327 W | kus | 4 |  | 0 | RTS_II/2020 | VV | 0
86 | 48458458R | těleso otopné deskové ocelové; čelní deska hladká; v = 500 mm; l = 1 200 mm; hloubka tělesa 65 mm; způsob připojení pravé spodní; ventil kompakt; počet desek 1; počet přídavných přestupných ploch 1; připojovací rozteč 50 mm; tepel.výkon 982 W | kus | 10 |  | 0 | RTS_II/2020 | VV | 0
87 | 48458459R | těleso otopné deskové ocelové; čelní deska hladká; v = 500 mm; l = 1 400 mm; hloubka tělesa 65 mm; způsob připojení pravé spodní; ventil kompakt; počet desek 1; počet přídavných přestupných ploch 1; připojovací rozteč 50 mm; tepel.výkon 1 145 W | kus | 2 |  | 0 | RTS_II/2020 | VV | 0
88 | 48458470R | těleso otopné deskové ocelové; čelní deska hladká; v = 600 mm; l = 400 mm; hloubka tělesa 65 mm; způsob připojení pravé spodní; ventil kompakt; počet desek 1; počet přídavných přestupných ploch 1; připojovací rozteč 50 mm; tepel.výkon 381 W | kus | 1 |  | 0 | RTS_II/2020 | VV | 0
89 | 48458490R | těleso otopné deskové ocelové; čelní deska hladká; v = 900 mm; l = 600 mm; hloubka tělesa 65 mm; způsob připojení pravé spodní; ventil kompakt; počet desek 1; počet přídavných přestupných ploch 1; připojovací rozteč 50 mm; tepel.výkon 802 W | kus | 1 |  | 0 | RTS_II/2020 | VV | 0
90 | 48458496R | těleso otopné deskové ocelové; čelní deska hladká; v = 900 mm; l = 1 200 mm; hloubka tělesa 65 mm; způsob připojení pravé spodní; ventil kompakt; počet desek 1; počet přídavných přestupných ploch 1; připojovací rozteč 50 mm; tepel.výkon 1 604 W | kus | 1 |  | 0 | RTS_II/2020 | VV | 0
91 | 48458579R | těleso otopné deskové ocelové; čelní deska hladká; v = 900 mm; l = 1 400 mm; hloubka tělesa 68 mm; způsob připojení pravé spodní; ventil kompakt; počet desek 2; počet přídavných přestupných ploch 1; připojovací rozteč 50 mm; tepel.výkon 2 395 W | kus | 1 |  | 0 | RTS_II/2020 | POL1_0
92 | 484586202 | těleso otopné deskové ocelové; čelní deska hladká; v = 200 mm; l = 1 800 mm; hloubka tělesa 102 mm, způsob připojení pravé spodní; ventil kompakt; počet desek 2; počet přídavných přestupných ploch 2; | kus | 3 |  | 0 | Vlastní | VV | 0
93 | 484586212 | těleso otopné deskové ocelové; čelní deska hladká; v = 200 mm; l = 2 000 mm; hloubka tělesa 102 mm, způsob připojení pravé spodní; ventil kompakt; počet desek 2; počet přídavných přestupných ploch 2; | kus | 4 |  | 0 | Vlastní | VV | 0
94 | 998735101R00 | Přesun hmot pro otopná tělesa v objektech výšky do 6 m | t | 0.7973 |  | 0 | RTS_II/2020 | POL1_0
Díl: | 767 | Konstrukce zámečnické |  |  |  | 0 |  | VV | 0
95 | 767995101R00 | Výroba a montáž atypických kovovových doplňků staveb hmotnosti do 5 kg | kg | 25 |  | 0 | RTS_II/2020 | VV | 0
96 | 55399994R | výrobek kovový zámečnický, atypický | kg | 25 |  | 0 | RTS_II/2020 | VV | 0
|  | Ocelové výrobky - kotvy a spojky-atypické prvky : 25 |  | 25 |  |  |  | VV | 0
97 | 998767101R00 | Přesun hmot pro kovové stavební doplňk. konstrukce v objektech výšky do 6 m | t | 0.0265 |  | 0 | RTS_II/2020 | POL1_0
|  | 50 m vodorovně | [5 empty] | VV | 0
[8 empty] | VV | 0
| Celkem |  |  |  |  | 0 |  | VV | 0

## D.1.4b VZT+CHL
Položkový soupis prací, dodávek a služeb | [7 empty] | #TypZaznamu#
S: |  | ZŠ a MŠ Brno, Antonínská 3 | [5 empty] | STA
O: |  | SO 01 Přístavba ZŠ ve dvorním traktu | [5 empty] | OBJ
R: |  | D.1.4b VZT+CHL | [5 empty] | ROZ
C: | [7 empty] | CAS_STR
P.č. | Číslo položky | Název položky | MJ | množství | cena / MJ | Celkem | Cen. soustava
Díl: | 01 | Zařízení č. 1 - Větrání učeben |  |  |  | 0 |  | DIL
1 | 1.01a 1.01b 1.01c 1.01d 1.01e | Rekuperační jednotka podstropní, kompaktní včetně integrovaných distribučních prvků pro přívod i, odvod, vzduchový výkon požadovaný - 530m3/h, maximální 630m3/h, Hladina akustického tlaku ve 3m při | kus | 5 |  | 0 | Vlastní | POL1_0
|  | požadovaném vzduchovém výkonu - 37dB(A). Jednotka je vybavena filtry na sání F7, na odvodu G4, EC motory, diagonální protiproudý rekuperátor s účinností min. 83% (pro daný průtok), sendvičový plášť 40mm, designové opláštění, integrovaný elektrický předehřev a dohřev, by-pass. Rekuperační jednotka bude dodávána s automatickou regulací, která optimalizuje svůj chod tak, aby dosáhla co nejmenších teplotních ztrát a co nejekonomičtějšího provozu vč. ovládacího panelu, integrovaného CO2 čidla, menu v českém jazyku. | [5 empty] | VV | 0
2 | K1 | Montážní konzola pro VZT | kus | 5 |  | 0 | Vlastní | VV | 0
3 | 1.01.2 | Spojovací manžeta pro pružné uchycení potrubí k jednotce O250 | kus | 10 |  | 0 | Vlastní | POL1_0
4 | 1.02 | Protidešťová žaluzie hliníková D315, síto, RAL dle stavby | kus | 8 |  | 0 | Vlastní | VV | 0
5 | 1.03 | Zpětná klapka O250, vsuvná, těsná | kus | 10 |  | 0 | Vlastní | POL1_0
6 | 1.04 | Výfukový kus O315, síto | kus | 2 |  | 0 | Vlastní | VV | 0
7 | 1.50 | Kruhové spiro potrubí průměru O250, v těsném provedení s gumovými manžetami, včetně tvarovek 40% | bm | 78 |  | 0 | Vlastní | POL1_0
8 | 1.50.2 | Tepelná/hluková izolace - kaučuková samolepící s Al polepem tloušťky 30 mm | m2 | 80 |  | 0 | Vlastní | VV | 0
9 | 1.50.3 | Tepelná/hluková izolace - kaučuková samolepící s Al polepem tloušťky 25 mm včetně oplechování | m2 | 4 |  | 0 | Vlastní | VV | 0
10 | 9.1.1 | Montážní, těsnící a spojovací materiál | kus | 1 |  | 0 | Vlastní | VV | 0
11 | 9.1.2 | Montáž VZT zařízení | kus | 1 |  | 0 | Vlastní | VV | 0
Díl: | 02 | Zařízení č. 2 - Větrání chodby a hygienického zázemí |  |  |  | 0 |  | POL1_0
12 | 2.01a 2.01b | Rekuperační jednotka podstropní, požadovaný vzduchový výkon - 420m3/h/200Pa, maximální vzduchový, výkon 550m3/h/330Pa. Jednotka je vybavena filtry na sání F7, na odvodu G4, EC motory, diagonální | kus | 2 |  | 0 | Vlastní | VV | 0
|  | protiproudý rekuperátor s účinností min. 90% (pro daný průtok), , integrovaný elektrický předehřev, by-pass. Rekuperační jednotka je dodávána s automatickou regulací, vč. ovládacího panelu s možností nastavení časového režimu s dotykovým panelem a možností režimu boost externím signálem, menu v českém jazyku. | [5 empty] | VV | 0
13 | 2.01.2 | Spojovací manžeta pro pružné uchycení potrubí k jednotce O250 | kus | 6 |  | 0 | Vlastní | VV | 0
14 | 2.02 | Tlumič hluku kruhový, O250, délka 900mm | kus | 6 |  | 0 | Vlastní | VV | 0
15 | 2.03 | Zpětná klapka O250, vsuvná, těsná | kus | 8 |  | 0 | Vlastní | POL1_0
16 | 2.04 | Protidešťová žaluzie hliníková D315, síto, RAL dle stavby | kus | 4 |  | 0 | Vlastní | VV | 0
17 | 2.05 | Hliníková vyústka 625x75 bílá, dvouřadá nastavitelné lamely včetně plenum boxu s připojením 250mm,, 420m3/h, tlaková ztráta 15Pa | kus | 1 |  | 0 | Vlastní | POL1_0
18 | 2.06 | Čtvercový vířivý difuzor 600x600 s nastavitelnými lamelami, 48 lamel, pro přívod vzduchu., Integrovaný vířivý prvek zajistí vysokou indukci a široké dynamické rozpětí, včetně plénumboxu s | kus | 1 |  | 0 | Vlastní | VV | 0
|  | připojovacím rozměrem 250mm, Tlaková ztráta při 420m3/h - 16Pa | [5 empty] | POL1_0
19 | 2.07 | Talířový ventil odvodní O100, plastový | kus | 4 |  | 0 | Vlastní | VV | 0
20 | 2.08 | Talířový ventil odvodní O125, plastový | kus | 8 |  | 0 | Vlastní | POL1_0
21 | 2.09 | Prostup stěnou + 2x stěnová mřížka hliníková, 425x125, pevné lamely, vzdálenost lamel 12,5mm | kus | 8 |  | 0 | Vlastní | VV | 0
22 | 2.50 | Kruhové spiro potrubí O160, v těsném provedení s gumovými manžetami, včetně tvarovek 50% | bm | 35 |  | 0 | Vlastní | VV | 0
23 | 2.50.2 | Kruhové spiro potrubí O250, v těsném provedení s gumovými manžetami, včetně tvarovek 40% | bm | 45 |  | 0 | Vlastní | VV | 0
24 | 2.51 | Kruhové flexibilní potrubí, hluk tlumící O250, tepelná izolace 50mm, balení 7,5m | kus | 1 |  | 0 | Vlastní | VV | 0
25 | 2.52 | Kruhové flexibilní potrubí, O100, balení 10m | kus | 1 |  | 0 | Vlastní | VV | 0
26 | 2.52.2 | Kruhové flexibilní potrubí, O125, balení 10m | kus | 2 |  | 0 | Vlastní | POL1_0
27 | 2.52.2 | Tepelná/hluková izolace - kaučuková samolepící s Al polepem tloušťky 30 mm | m2 | 40 |  | 0 | Vlastní | VV | 0
28 | 2.52.3 | Protipožární izolace - minerální rohož, požární odolnost 30minut | m2 | 20 |  | 0 | Vlastní | VV | 0
29 | 9.2.1 | Montážní, těsnící a spojovací materiál | kus | 1 |  | 0 | Vlastní | POL1_0
30 | 9.2.2 | Montáž VZT zařízení | kus | 1 |  | 0 | Vlastní | VV | 0
Díl: | 03 | Zařízení č. 3 - Větrání a vytápění tělocvičny |  |  |  | 0 |  | POL1_0
31 | 3.01 | Rekuperační jednotka stojatá, požadovaný vzduchový výkon - 2100m3/h/250Pa, maximální vzduchový výkon, 3000m3/h/340Pa. Jednotka je vybavena filtry na sání F7, na odvodu G4, EC motory, rotační | kus | 1 |  | 0 | Vlastní | VV | 0
|  | regenerátor s účinností min. 77% (pro daný průtok). Rekuperační jednotka je dodávána s automatickou regulací, vč. ovládacího panelu s možností nastavení časového režimu s dotykovým panelem, menu v českém jazyku, řízení průtoku vzduchu čidlem CO2. Možnost režimu boost externím signálem. | [5 empty] | POL1_0
32 | 3.01.2 | externího kanálového čidlo CO2. | kus | 1 |  | 0 | Vlastní | VV | 0
33 | 3A.01 | Mezistropní fancoilová jednotka, EC motor, 2 trubkový systém maximální průtok 1805m3/h/112Pa,, Maximální topný výkon 28,4kW (topná voda 80/60°C) | kus | 1 |  | 0 | Vlastní | VV | 0
34 | 3A.01.2 | ventilové vybavení, spojitý pohon 24V, tlaková ztráta ventilu 9,5kPa | kus | 1 |  | 0 | Vlastní | POL1_0
35 | 3A.01.3 | pružný nástavec | kus | 2 |  | 0 | Vlastní | VV | 0
36 | 3A.01.4 | filtrační komora včetně filtru EU2 | kus | 1 |  | 0 | Vlastní | VV | 0
37 | 3.02 | uzavírací klapka těsná 400x400 příprava na servopohon | kus | 2 |  | 0 | Vlastní | POL1_0
38 | 3.02.2 | servopohon s havarijní funkcí | kus | 2 |  | 0 | Vlastní | VV | 0
39 | 3.03 | pružná manžeta 400x400 | kus | 4 |  | 0 | Vlastní | VV | 0
40 | 3.04 | Tlumič hluku kulisový, 600x400, 3 kulisy šířky 100mm a délky 1000mm s náběhovými a odtokovými plechy | kus | 2 |  | 0 | Vlastní | POL1_0
41 | 3.05 | Tlumič hluku kulisový, 600x400, 3 kulisy šířky 100mm a délky 1500mm s náběhovými a odtokovými plechy | kus | 1 |  | 0 | Vlastní | VV | 0
42 | 3.06 | Velkoplošná textilní vyústka, kruhová, rozměr 315 mm, Celková délka 10000 mm,Průtok 1100 m3/h,, Použitelný přetlak 40 Pa, tkanina PMI - 100% polyester, nekonečné vlákno (multifilament), hmotnost | kus | 2 |  | 0 | Vlastní | POL2_0
|  | 220 g/m2, vyztužovací obruče, hliníkový profil, lankový závěs pozink, nerez připojovací pásek, pratelná v pračce, provedení "Office", barva světle šedá | [5 empty] | VV | 0
43 | 3.07 | Talířový ventil přívodní O100, plastový | kus | 4 |  | 0 | Vlastní | POL1_0
44 | 3.08 | stěnová mřížka hliníková, bílá barva, 1200x400, pevné lamely, vzdálenost lamel 12,5mm | kus | 1 |  | 0 | Vlastní | VV | 0
45 | 3.09 | Hliníková vyústka 625x75 bílá, dvouřadá nastavitelné lamely včetně regulace, 450m3/h tlaková ztráta, 25Pa | kus | 4 |  | 0 | Vlastní | POL3_0
46 | 3.10 | Tlumič hluku kulisový, 1200x400, 6 kulis šířky 100mm a délky 1000mm s náběhovými a odtokovými plechy | kus | 1 |  | 0 | Vlastní | VV | 0
47 | 3.11 | Síto pozinkované 700x500, oko 10x10mm, včetně příruby | kus | 1 |  | 0 | Vlastní | POL2_0
48 | 3.12 | Síto pozinkované 400x400, oko 10x10mm, včetně příruby | kus | 1 |  | 0 | Vlastní | VV | 0
49 | 3.50 | čtyřhranné potrubí, ocelový plech, pozinkováno včetně přítub a tvarovek | m2 | 130 |  | 0 | Vlastní | DIL
50 | 3.51 | Kruhové spiro potrubí O315, v těsném provedení s gumovými manžetami, včetně tvarovek 40% | bm | 30 |  | 0 | Vlastní | POL1_0
51 | 3.52 | Kruhové flexibilní potrubí, O100, balení 10m | kus | 1 |  | 0 | Vlastní | VV | 0
52 | 3.52.2 | Tepelná/hluková izolace - minerální rohož, 40mm, Al polep | m2 | 120 |  | 0 | Vlastní | VV | 0
53 | 3.52.3 | Tepelná/hluková izolace - minerální rohož, 40mm, oplechování | m2 | 6 |  | 0 | Vlastní | VV | 0
54 | 3.52.4 | Protipožární izolace - minerální rohož, požární odolnost 30minut | m2 | 15 |  | 0 | Vlastní | VV | 0
55 | 9.3.1 | Montážní, těsnící a spojovací materiál | kus | 1 |  | 0 | Vlastní | VV | 0
56 | 9.3.2 | Montáž VZT zařízení | kus | 1 |  | 0 | Vlastní | VV | 0
Díl: | 04 | Zařízení č. 4 - Větrání výdeje stravy |  |  |  | 0 |  | VV | 0
57 | 4.01 | Ventilátor diagonální O315 , tříotáčkový, tichý 1200m3/h,/280Pa. Skříň vyrobena z ocelového, galvanizovaného plechu, opatřeného epoxidovým lakem. Skříň obsahuje zvukovou izolaci (skelné | kus | 1 |  | 0 | Vlastní | VV | 0
|  | vlákno). Skládá se z montážní konzole pro montáž na zeď nebo strop, hlukového absorbéru a z motoru. Konstrukce umožňuje snadnou demontáž motorové části. Aerodynamické řešení sání zlepšuje a redukuje hluk. Oběžné kolo jsou vyrobena z ocelového plechu.Dvoupólový motor, jednofázový 230 V–50/60 Hz. Motory jsou sériově vybaveny tepelnou pojistkou, vinutí je v úpravě s ochranou proti vlhkosti s izolací třídy B a pracovní teplotou -20 až +60 °C. Uzavřená kuličková ložiska mají tukovou náplň na dobu životnosti. Krytí IP44. | [5 empty] | VV | 0
58 | 4.01.2 | přepínač otáček včetně vypínače pro tříotáčkový motor | kus | 1 |  | 0 | Vlastní | VV | 0
59 | 4.01.3 | Spojovací manžeta pro pružné uchycení ventilátoru O315 | kus | 2 |  | 0 | Vlastní | VV | 0
60 | 4.02 | Digestoř pro gastroprovozy, nerezová, 1200x1000mm, včetně lapačů tuku a osvětlení | kus | 1 |  | 0 | Vlastní | VV | 0
61 | 4.03 | Tlumič hluku kruhový, O315, délka 900mm | kus | 3 |  | 0 | Vlastní | VV | 0
62 | 4.04 | Zpětná klapka O315, vsuvná, těsná | kus | 1 |  | 0 | Vlastní | POL1_0
63 | 4.05 | Protidešťová žaluzie hliníková D400, síto, RAL dle stavby | kus | 1 |  | 0 | Vlastní | VV | 0
64 | 4.50 | Kruhové spiro potrubí O315, v těsném provedení s gumovými manžetami, včetně tvarovek 50% | bm | 12 |  | 0 | Vlastní | VV | 0
65 | 9.4.1 | Montážní, těsnící a spojovací materiál | kus | 1 |  | 0 | Vlastní | VV | 0
66 | 9.4.2 | Montáž VZT zařízení | kus | 1 |  | 0 | Vlastní | VV | 0
Díl: | 05 | Zařízení č. 5 - Větrání CHÚC |  |  |  | 0 |  | VV | 0
67 | 5.01 | Ventilátorová komora s volným oběžným kolem včetně klapky a nasávací stříšky Vp=15800m3/h, 300Pa,, bez frekvenčního měniče, příkon ventilátoru max 5kW, tloušťka pláště 50mm, 400V | kus | 1 |  | 0 | Vlastní | VV | 0
68 | 5.01.2 | servopohon 230V s havarijní funkcí | kus | 1 |  | 0 | Vlastní | VV | 0
69 | 5.02 | Ventilátor axiální Vp=5600m3/h, 130Pa, čtyřpólový motor, maximální příkon ventilátoru max 0,65kW,, 400V, Skříň z ocelového plechu, opatřeného lakem, montážní konzoly a šrouby jsou galvanicky | kus | 1 |  | 0 | Vlastní | VV | 0
|  | pokoveny.Oběžné kolo je vyrobeno z hliníkové slitiny, rozsah pracovních teplot je v rozmezí -40 až +70 °C. Motor je asynchronní s odporovou kotvou, stator s chladicími žebry, kuličková ložiska mají tukovou náplň na dobu životnosti. | [5 empty] | VV | 0
70 | 5.03 | Klapka regulační 500x400, ruční | kus | 1 |  | 0 | Vlastní | VV | 0
71 | 5.04 | Klapka regulační 800x400, ruční | kus | 2 |  | 0 | Vlastní | VV | 0
72 | 5.05 | Kruhový difuzor pro přívod vzduchu, připojovací rozměr O355, připojení přímo na potrubí, 1600m3/h,, tlaková ztráta 19Pa | kus | 2 |  | 0 | Vlastní | VV | 0
73 | 5.06 | Hliníková mřížka s pevnými lamelami 1600x500, 6300m3/h, tlaková ztráta 22Pa | kus | 2 |  | 0 | Vlastní | VV | 0
74 | 5.07 | Klapka regulační 800x500, příprava na servopohon | kus | 1 |  | 0 | Vlastní | POL1_0
75 | 5.07.2 | servopohon 230V s havarijní funkcí | kus | 1 |  | 0 | Vlastní | VV | 0
76 | 5.08 | Hliníková mřížka 1025x125, 1400m3/h, tlaková ztráta 13Pa, včetně regulace | kus | 4 |  | 0 | Vlastní | VV | 0
77 | 5.09 | Síto pozinkované 800x500, oko 10x10mm, včetně příruby | kus | 1 |  | 0 | Vlastní | VV | 0
78 | 5.50 | čtyřhranné potrubí, ocelový plech, pozinkováno včetně přítub a tvarovek | m2 | 142 |  | 0 | Vlastní | VV | 0
79 | 5.51 | Kruhové spiro potrubí O355, v těsném provedení s gumovými manžetami, včetně tvarovek 50% | bm | 9 |  | 0 | Vlastní | VV | 0
80 | 5.51.2 | Kruhové spiro potrubí O500, v těsném provedení s gumovými manžetami, včetně tvarovek 20% | bm | 15 |  | 0 | Vlastní | VV | 0
81 | 5.51.3 | Tepelná/hluková izolace - minerální rohož, 40mm, oplechování | m2 | 25 |  | 0 | Vlastní | VV | 0
82 | 5.51.4 | Protipožární izolace - minerální rohož, požární odolnost 30minut | m2 | 106 |  | 0 | Vlastní | VV | 0
83 | 9.5.1 | Montážní, těsnící a spojovací materiál | kus | 1 |  | 0 | Vlastní | VV | 0
84 | 9.5.2 | Montáž VZT zařízení | kus | 1 |  | 0 | Vlastní | VV | 0
Díl: | 06 | Zařízení č. 6 - Větrání hygienických místností |  |  |  | 0 |  | VV | 0
85 | 6A.01 | Ventilátor diagonální O125, 230m3/h/50Pa, skříň ventilátoru vyrobena z plastu skládá se z montážní, lišty s dvěma hrdly a motoru, který je s hrdly spojen rychloupínacími sponami. Konstrukce umožňuje | kus | 1 |  | 0 | Vlastní | VV | 0
|  | demontáž motorové části bez nutnosti odpojit potrubí.Střídavý motor ve mají dvojí vinutí, což umožňuje provoz s dvojími otáčkami | [5 empty] | VV | 0
86 | 6A.01.2 | Spojovací manžeta pro pružné uchycení ventilátoru O125 | kus | 1 |  | 0 | Vlastní | POL1_0
87 | 6B.01 6C.01 | Ventilátor diagonální, O160 400m3/h/130Pa, skříň ventilátoru vyrobena z plastu skládá se z montážní, lišty s dvěma hrdly a motoru, který je s hrdly spojen rychloupínacími sponami. Konstrukce umožňuje | kus | 2 |  | 0 | Vlastní | VV | 0
|  | demontáž motorové části bez nutnosti odpojit potrubí.Střídavý motor ve mají trojí vinutí, což umožňuje provoz s trojími otáčkami | [5 empty] | VV | 0
88 | 6BC.01.2 | Spojovací manžeta pro pružné uchycení ventilátoru O160 | kus | 2 |  | 0 | Vlastní | POL1_0
89 | 6D.01 | Malý radiální ventilátor 230m3/h/45Pa, skříň je z nárazuvzdorného plastu, barva bílá. Skříň je, určená k montáži na stěnu nebo strop. Ve výtlaku ventilátoru je zpětná klapka. Čelní panel obsahuje | kus | 1 |  | 0 | Vlastní | VV | 0
|  | nerezovou filtrační mřížku. Po sejmutí čelního panelu dojde automaticky k odpojení napájení. Oběžné kolo je radiální s dopředu zahnutými lopatkami. Oběžné kolo je staticky a dynamicky vyvážené. Motor je tříotáčkový asynchronní s rozběhovým kondenzátorem. Motor má tepelnou ochranu proti přehřátí. Max. provozní teplota okolí je 40 °C. Provedení s dvojitou izolací, krytí IP44 | [5 empty] | VV | 0
90 | 6.02 | Zpětná klapka O125 | kus | 1 |  | 0 | Vlastní | POL1_0
91 | 6.03 | Zpětná klapka O160 | kus | 1 |  | 0 | Vlastní | VV | 0
92 | 6.04 | Tlumič hluku kruhový, O125, délka 900mm | kus | 1 |  | 0 | Vlastní | VV | 0
93 | 6.05 | Tlumič hluku kruhový, O160, délka 900mm | kus | 4 |  | 0 | Vlastní | POL1_0
94 | 6.06 | Talířový ventil odvodní O125, plastový | kus | 3 |  | 0 | Vlastní | VV | 0
95 | 6.07 | Talířový ventil odvodní O160, plastový | kus | 2 |  | 0 | Vlastní | POL1_0
96 | 6.08 | Talířový ventil univerzální O200, plastový | kus | 1 |  | 0 | Vlastní | VV | 0
97 | 6.09 | pozinkovaná vyústka na kruhové potrubí 225x75, 200m3/h, tlaková ztráta 15Pa, včetně regulace | kus | 2 |  | 0 | Vlastní | VV | 0
98 | 6.10 | Dveřní mřížka dřevěná (buk) 450x100, provedení bez lakování a moření, montáž do výřezu ve dveřním, křídle | kus | 12 |  | 0 | Vlastní | VV | 0
99 | 6.11 | Dveřní mřížka dřevěná (buk) 550x100, provedení bez lakování a moření, montáž do výřezu ve dveřním, křídle | kus | 2 |  | 0 | Vlastní | VV | 0
100 | 6.12 | Výfukový kus se sítem O200 | kus | 1 |  | 0 | Vlastní | VV | 0
101 | 6.13 | Protidešťová žaluzie hliníková D160, síto, RAL dle stavby | kus | 8 |  | 0 | Vlastní | VV | 0
102 | 6.14 | Výfuková hlavice O180 včetně prodloužení 0,3m potrubím O180 | kus | 1 |  | 0 | Vlastní | VV | 0
103 | 6.50 | Kruhové spiro potrubí O125, v těsném provedení s gumovými manžetami, včetně tvarovek 50% | bm | 12 |  | 0 | Vlastní | VV | 0
104 | 6.50.2 | Kruhové spiro potrubí O160, v těsném provedení s gumovými manžetami, včetně tvarovek 50% | bm | 21 |  | 0 | Vlastní | VV | 0
105 | 6.50.3 | Kruhové spiro potrubí O200, v těsném provedení s gumovými manžetami, včetně tvarovek 40% | bm | 3 |  | 0 | Vlastní | VV | 0
106 | 6.50.4 | Tepelná/hluková izolace - kaučuková,samolepící, 25mm, oplechování | m2 | 1 |  | 0 | Vlastní | VV | 0
107 | 9.6.1 | Montážní, těsnící a spojovací materiál | kus | 1 |  | 0 | Vlastní | VV | 0
108 | 9.6.2 | Montáž VZT zařízení | kus | 1 |  | 0 | Vlastní | VV | 0
Díl: | 07 | Zařízení č. 7 - Větrání technických místností |  |  |  | 0 |  | VV | 0
109 | 7A.01 7B.01 7C.01 | Ventilátor diagonální O125, 250m3/h/45Pa, skříň ventilátoru vyrobena z plastu skládá se z montážní, lišty s dvěma hrdly a motoru, který je s hrdly spojen rychloupínacími sponami. Konstrukce umožňuje | kus | 3 |  | 0 | Vlastní | VV | 0
|  | demontáž motorové části bez nutnosti odpojit potrubí.Střídavý motor ve mají dvojí vinutí, což umožňuje provoz s dvojími otáčkami | [5 empty] | VV | 0
110 | 7ABC.01.2 | Spojovací manžeta pro pružné uchycení ventilátoru O125 | kus | 3 |  | 0 | Vlastní | VV | 0
111 | 7.02 | Zpětná klapka O125 | kus | 3 |  | 0 | Vlastní | VV | 0
112 | 7.03 | Tlumič hluku kruhový, O125, délka 900mm | kus | 3 |  | 0 | Vlastní | VV | 0
113 | 7.04 | Ochranná mřížka se sací dýzou O125/O146 - ochrana proti dotyku a vniknutí cizích těles do, ventilátoru, bílá | kus | 3 |  | 0 | Vlastní | VV | 0
114 | 7.05 | Výfuková hlavice O180 včetně prodloužení 0,3m potrubím O180 | kus | 1 |  | 0 | Vlastní | VV | 0
115 | 7.06 | Požární větrací mřížka ruční 400x200, spouštěcí mechanismus se aktivuje, jestliže teplota okolního, vzduchu dosáhne 74°C. Mřížka se do 10 sekund po roztavení tepelné pojistky uzavře. V případě požáru | kus | 1 |  | 0 | Vlastní | VV | 0
|  | se mřížka po roztavení tepelné pojistky automaticky uzavře. | [5 empty] | VV | 0
|  | Způsob jejich instalace je uveden v Návodu na montáž, obsluhu a údržbu. | [5 empty] | POL1_0
116 | 7.50 | Kruhové spiro potrubí O125, v těsném provedení s gumovými manžetami, včetně tvarovek 50% | bm | 3 |  | 0 | Vlastní | VV | 0
117 | 7.50.2 | Tepelná/hluková izolace - kaučuková,samolepící, 25mm, oplechování | m2 | 3 |  | 0 | Vlastní | VV | 0
118 | 9.7.1 | Montážní, těsnící a spojovací materiál | kus | 1 |  | 0 | Vlastní | POL1_0
119 | 9.7.2 | Montáž VZT zařízení | kus | 1 |  | 0 | Vlastní | VV | 0
Díl: | 08 | Ostatní |  |  |  | 0 |  | VV | 0
120 | O.1 | Demontáž stávající chladící jednotky pro serverovnu, odsátí chladiva, uskladnění po dobu stavby | kus | 1 |  | 0 | Vlastní | VV | 0
121 | O.2 | Chladírenské potrubí 6/12, včetně sdělovacího a napájecího kabelu | m | 15 |  | 0 | Vlastní | VV | 0
122 | O.3 | Montáž stávající chladící jednotky pro serverovnu na novém místě, zprovoznění | kus | 1 |  | 0 | Vlastní | POL1_0
123 | O.4 | Náklady na dopravu | kus | 1 |  | 0 | Vlastní | VV | 0
124 | O.5 | Zkoušky technologie zařízení | kus | 1 |  | 0 | Vlastní | VV | 0
125 | O.4 | Uvedení do provozu zařízení VZT, včetně zaregulování systému | kus | 1 |  | 0 | Vlastní | VV | 0
126 | O.5 | Zaškolení obsluhy pracovníků objednatele | kus | 1 |  | 0 | Vlastní
127 | O.5 | Dokumentace pro předání stavby, protokoly, atesty, projekt skutečného provedení stavby | kus | 1 |  | 0 | Vlastní
| Celkem |  |  |  |  | 0

## D.1.4c ZTI+Přípojka vody
Položkový soupis prací, dodávek a služeb | [7 empty] | #TypZaznamu#
S: |  | ZŠ a MŠ Brno, Antonínská 3 | [5 empty] | STA
O: |  | SO 01 Přístavba ZŠ ve dvorním traktu | [5 empty] | OBJ
R: |  | D.1.4c ZTI+Přípojka vody | [5 empty] | ROZ
C: | [7 empty] | CAS_STR
P.č. | Číslo položky | Název položky | MJ | množství | cena / MJ | Celkem | Cen. soustava
| 1 | ZDRAVOTECHNIKA |  |  |  | 0
Díl: | 1 | Zemní práce |  |  |  | 0 |  | DIL
1 | 132201212R00 | Hloubení rýh šířky přes 60 do 200 cm do 1000 m3, v hornině 3, hloubení strojně | m3 | 321.92 |  | 0 | RTS_II/2020 | POL1_0
|  | zapažených i nezapažených, s urovnáním dna do předepsaného profilu a spádu, s případně nutným přehozením výkopku na vzdálenost do 3 m ve výkopišti, s přehozením výkopku na přilehlém terénu na vzdálenost do 5 m od podélné osy rýhy nebo s naložením výkopku na dopravní prostředek. | [5 empty] | VV | 0
|  | 0,8*80,0*0,8 |  | 51.2 |  |  |  | VV | 0
|  | 0,8*50,0*1,0 |  | 40 |  |  |  | POL1_0
|  | 0,8*3,0*1,1 |  | 2.64 |  |  |  | VV | 0
|  | 0,8*(6,0+7,0)*1,3 |  | 13.52 |  |  |  | POL1_0
|  | 0,8*(10,0+44,0)*1,5 |  | 64.8 |  |  |  | VV | 0
|  | 0,8*72,0*2,6 |  | 149.76 |  |  |  | POL1_0
2 | 132201219R00 | Hloubení rýh šířky přes 60 do 200 cm příplatek za lepivost, v hornině 3, | m3 | 160.96 |  | 0 | RTS_II/2020 | VV | 0
|  | zapažených i nezapažených, s urovnáním dna do předepsaného profilu a spádu, s případně nutným přehozením výkopku na vzdálenost do 3 m ve výkopišti, s přehozením výkopku na přilehlém terénu na vzdálenost do 5 m od podélné osy rýhy nebo s naložením výkopku na dopravní prostředek. | [5 empty] | VV | 0
|  | 50% : 321,92*0,5 |  | 160.96 |  |  |  | VV | 0
3 | 139601102R00 | Ruční výkop jam, rýh a šachet v hornině 3 | m3 | 99.84 |  | 0 | RTS_II/2020 | VV | 0
|  | s přehozením na vzdálenost do 5 m nebo s naložením na ruční dopravní prostředek | [5 empty] | POL1_0
|  | 0,8*55,0*0,6 |  | 26.4 |  |  |  | VV | 0
|  | 0,8*7,0*2,0 |  | 11.2 |  |  |  | VV | 0
|  | 0,8*7,0*2,7 |  | 15.12 |  |  |  | VV | 0
|  | 0,8*19,0*3,1 |  | 47.12 |  |  |  | VV | 0
4 | 151101101R00 | Zřízení pažení a rozepření stěn rýh příložné pro jakoukoliv mezerovitost, hloubky do 2 m | m2 | 223.8 |  | 0 | RTS_II/2020 | POL1_0
|  | pro podzemní vedení pro všechny šířky rýhy, | [5 empty] | VV | 0
|  | 2*(6,0+7,0)*1,3 |  | 33.8 |  |  |  | POL1_0
|  | 2*(10,0+44,0)*1,5 |  | 162 |  |  |  | VV | 0
|  | 2*7,0*2,0 |  | 28 |  |  |  | POL1_0
5 | 151101102R00 | Zřízení pažení a rozepření stěn rýh příložné pro jakoukoliv mezerovitost, hloubky do 4 m | m2 | 530 |  | 0 | RTS_II/2020 | VV | 0
|  | pro podzemní vedení pro všechny šířky rýhy, | [5 empty] | POL1_0
|  | 2*72,0*2,6 |  | 374.4 |  |  |  | VV | 0
|  | 2*7,0*2,7 |  | 37.8 |  |  |  | VV | 0
|  | 2*19,0*3,1 |  | 117.8 |  |  |  | VV | 0
6 | 151101111R00 | Odstranění pažení a rozepření rýh příložné , hloubky do 2 m | m2 | 233.8 |  | 0 | RTS_II/2020 | VV | 0
|  | pro podzemní vedení s uložením materiálu na vzdálenost do 3 m od kraje výkopu, | [5 empty] | VV | 0
7 | 151101112R00 | Odstranění pažení a rozepření rýh příložné , hloubky do 4 m | m2 | 530 |  | 0 | RTS_II/2020 | POL1_0
|  | pro podzemní vedení s uložením materiálu na vzdálenost do 3 m od kraje výkopu, | [5 empty] | VV | 0
8 | 151101311R00 | Odstranění rozepření stěn výkopů při roubení příložném, hloubky do 4 m | m3 | 301.52 |  | 0 | RTS_II/2020 | VV | 0
|  | s uložením materiálu na vzdálenost do 3 m od okraje výkopu, | [5 empty] | POL1_0
|  | 0,8*(6,0+7,0)*1,3 |  | 13.52 |  |  |  | VV | 0
|  | 0,8*(10,0+44,0)*1,5 |  | 64.8 |  |  |  | POL1_0
|  | 0,8*7,0*2,0 |  | 11.2 |  |  |  | VV | 0
|  | 0,8*72,0*2,6 |  | 149.76 |  |  |  | POL1_0
|  | 0,8*7,0*2,7 |  | 15.12 |  |  |  | VV | 0
|  | 0,8*19,0*3,1 |  | 47.12 |  |  |  | VV | 0
9 | 161101101R00 | Svislé přemístění výkopku z horniny 1 až 4, při hloubce výkopu přes 1 do 2,5 m | m3 | 132.16 |  | 0 | RTS_II/2020 | POL1_0
|  | bez naložení do dopravní nádoby, ale s vyprázdněním dopravní nádoby na hromadu nebo na dopravní prostředek, | [5 empty] | VV | 0
|  | 0,8*50,0*1,0 |  | 40 |  |  |  | VV | 0
|  | 0,8*3,0*1,1 |  | 2.64 |  |  |  | POL1_0
|  | 0,8*(6,0+7,0)*1,3 |  | 13.52 |  |  |  | VV | 0
|  | 0,8*(10,0+44,0)*1,5 |  | 64.8 |  |  |  | VV | 0
|  | 0,8*7,0*2,0 |  | 11.2 |  |  |  | POL1_0
10 | 161101102R00 | Svislé přemístění výkopku z horniny 1 až 4, při hloubce výkopu přes 2,5 do 4 m | m3 | 212 |  | 0 | RTS_II/2020 | VV | 0
|  | bez naložení do dopravní nádoby, ale s vyprázdněním dopravní nádoby na hromadu nebo na dopravní prostředek, | [5 empty] | POL2_0
|  | 0,8*72,0*2,6 |  | 149.76 |  |  |  | VV | 0
|  | 0,8*7,0*2,7 |  | 15.12 |  |  |  | POL1_0
|  | 0,8*19,0*3,1 |  | 47.12 |  |  |  | VV | 0
11 | 162701105R00 | Vodorovné přemístění výkopku z horniny 1 až 4, na vzdálenost přes 9 000 do 10 000 m | m3 | 158.4 |  | 0 | RTS_II/2020 | POL3_0
|  | po suchu, bez naložení výkopku, avšak se složením bez rozhrnutí, zpáteční cesta vozidla. | [5 empty] | VV | 0
|  | Vyhloubeno : 421,76 |  | 421.76 |  |  |  | POL2_0
|  | Zpětný zásyp : -263,36 |  | -263.36 |  |  |  | VV | 0
12 | 162201102R00 | Vodorovné přemístění výkopku z horniny 1 až 4, na vzdálenost přes 20 do 50 m | m3 | 158.4 |  | 0 | RTS_II/2020 | DIL
|  | po suchu, bez naložení výkopku, avšak se složením bez rozhrnutí, zpáteční cesta vozidla. | [5 empty] | POL1_0
|  | pískování : 129,6+28,8 |  | 158.4 |  |  |  | VV | 0
13 | 162701109R00 | Vodorovné přemístění výkopku příplatek k ceně za každých dalších i započatých 1 000 m přes 10 000 m z horniny 1 až 4 | m3 | 792 |  | 0 | RTS_II/2020 | VV | 0
|  | po suchu, bez naložení výkopku, avšak se složením bez rozhrnutí, zpáteční cesta vozidla. | [5 empty] | VV | 0
|  | +5km : 158,4*5 |  | 792 |  |  |  | VV | 0
14 | 167101102R00 | Nakládání, skládání, překládání neulehlého výkopku nakládání výkopku přes 100 m3, z horniny 1 až 4 | m3 | 158.4 |  | 0 | RTS_II/2020 | VV | 0
15 | 171201201R00 | Uložení sypaniny na dočasnou skládku tak, že na 1 m2 plochy připadá přes 2 m3 výkopku nebo ornice | m3 | 158.4 |  | 0 | RTS_II/2020 | VV | 0
16 | 174101101R00 | Zásyp sypaninou se zhutněním jam, šachet, rýh nebo kolem objektů v těchto vykopávkách | m3 | 263.36 |  | 0 | RTS_II/2020 | VV | 0
|  | z jakékoliv horniny s uložením výkopku po vrstvách, | [5 empty] | VV | 0
|  | včetně strojního přemístění materiálu pro zásyp ze vzdálenosti do 10 m od okraje zásypu | [5 empty] | VV | 0
|  | 0,8*55,0*(0,6-0,45-0,1) |  | 2.2 |  |  |  | VV | 0
|  | 0,8*80,0*(0,8-0,45-0,1) |  | 16 |  |  |  | VV | 0
|  | 0,8*50,0*(1,0-0,45-0,1) |  | 18 |  |  |  | VV | 0
|  | 0,8*3,0*(1,1-0,45-0,1) |  | 1.32 |  |  |  | VV | 0
|  | 0,8*(6,0+7,0)*(1,3-0,45-0,1) |  | 7.8 |  |  |  | POL1_0
|  | 0,8*(10,0+44,0)*(1,5-0,45-0,1) |  | 41.04 |  |  |  | VV | 0
|  | 0,8*7,0*(2,0-0,45-0,1) |  | 8.12 |  |  |  | VV | 0
|  | 0,8*72,0*(2,6-0,45-0,1) |  | 118.08 |  |  |  | VV | 0
|  | 0,8*7,0*(2,7-0,45-0,1) |  | 12.04 |  |  |  | VV | 0
|  | 0,8*19,0*(3,1-0,45-0,1) |  | 38.76 |  |  |  | VV | 0
17 | 175101101RT2 | Obsyp potrubí bez prohození sypaniny, s dodáním štěrkopísku frakce 0 - 22 mm | m3 | 129.6 |  | 0 | RTS_II/2020 | VV | 0
|  | sypaninou z vhodných hornin tř. 1 - 4 nebo materiálem připraveným podél výkopu ve vzdálenosti do 3 m od jeho kraje, pro jakoukoliv hloubku výkopu a jakoukoliv míru zhutnění, | [5 empty] | VV | 0
|  | 0,8*55,0*0,45 |  | 19.8 |  |  |  | VV | 0
|  | 0,8*80,0*0,45 |  | 28.8 |  |  |  | VV | 0
|  | 0,8*50,0*0,45 |  | 18 |  |  |  | VV | 0
|  | 0,8*3,0*0,45 |  | 1.08 |  |  |  | VV | 0
|  | 0,8*(6,0+7,0)*0,45 |  | 4.68 |  |  |  | VV | 0
|  | 0,8*(10,0+44,0)*0,45 |  | 19.44 |  |  |  | VV | 0
|  | 0,8*7,0*0,45 |  | 2.52 |  |  |  | POL1_0
|  | 0,8*72,0*0,45 |  | 25.92 |  |  |  | VV | 0
|  | 0,8*7,0*0,45 |  | 2.52 |  |  |  | VV | 0
|  | 0,8*19,0*0,45 |  | 6.84 |  |  |  | VV | 0
18 | 199000002R00 | Poplatky za skládku horniny 1- 4, skupina 17 05 04 z Katalogu odpadů | m3 | 158.4 |  | 0 | RTS_II/2020 | VV | 0
Díl: | 45 | Podkladní a vedlejší konstrukce |  |  |  | 0 |  | VV | 0
19 | 451572111R00 | Lože pod potrubí, stoky a drobné objekty z kameniva drobného těženého 0÷4 mm | m3 | 28.8 |  | 0 | RTS_II/2020 | VV | 0
|  | v otevřeném výkopu, | [5 empty] | VV | 0
|  | 0,8*55,0*0,1 |  | 4.4 |  |  |  | VV | 0
|  | 0,8*80,0*0,1 |  | 6.4 |  |  |  | VV | 0
|  | 0,8*50,0*0,1 |  | 4 |  |  |  | VV | 0
|  | 0,8*3,0*0,1 |  | 0.24 |  |  |  | VV | 0
|  | 0,8*(6,0+7,0)*0,1 |  | 1.04 |  |  |  | VV | 0
|  | 0,8*(10,0+44,0)*0,1 |  | 4.32 |  |  |  | VV | 0
|  | 0,8*7,0*0,1 |  | 0.56 |  |  |  | POL1_0
|  | 0,8*72,0*0,1 |  | 5.76 |  |  |  | VV | 0
|  | 0,8*7,0*0,1 |  | 0.56 |  |  |  | VV | 0
|  | 0,8*19,0*0,1 |  | 1.52 |  |  |  | POL1_0
Díl: | 6 | Úpravy povrchu, podlahy |  |  |  | 0 |  | VV | 0
20 | 631312141R00 | Doplnění mazanin betonem prostým rýh v dosavadních mazaninách | m3 | 8.56 |  | 0 | RTS_II/2020 | VV | 0
|  | prostým betonem (s dodáním hmot) bez potěru, | [5 empty] | POL1_0
|  | 0,8*(55,0+3,0+6,0+10,0+7,0+7,0+19,0)*0,1 |  | 8.56 |  |  |  | VV | 0
21 | 631319153R00 | Příplatek za přehlazení povrchu tloušťka mazaniny od 80 mm do 120 mm | m3 | 8.56 |  | 0 | RTS_II/2020 | VV | 0
|  | betonové mazaniny min. B 10 ocelovým hladítkem | [5 empty] | POL1_0
22 | 631319173R00 | Příplatek za stržení povrchu tloušťka mazaniny od 80 mm do 120 mm | m3 | 8.56 |  | 0 | RTS_II/2020 | VV | 0
|  | spodní vrstvy mazaniny latí před vložením výztuže nebo pletiva pro tloušťku obou vrstev mazaniny | [5 empty] | POL1_0
23 | 631361921RT9 | Výztuž mazanin z betonů a z lehkých betonů ze svařovaných sítí průměr drátu 8 mm, velikost oka 150/150 mm | t | 0.52764 |  | 0 | RTS_II/2020 | VV | 0
|  | včetně distančních prvků | [5 empty] | VV | 0
|  | 5,36kg/m2 : 0,8*(55,0+3,0+6,0+10,0+7,0+7,0+19,0)*5,36*0,001*1,15 |  | 0.52764 |  |  |  | VV | 0
24 | 979990001R00 | Poplatek za skládku stavební suti | t | 35.6952 |  | 0 | RTS_II/2020 | VV | 0
25 | 630900030RAA | Bourání podlahových konstrukcí vybourání dlažby a podkladního betonu, tloušťka 15 cm | m2 | 85.6 |  | 0 | RTS_II/2020 | VV | 0
|  | Vybourání dlažeb z dlaždic kameninových, cementových, teracových, čedičových nebo keramických tloušťky do 10 mm s jakoukoliv výplní spár, odstranění podkladů pod dlažby tloušťky 15 cm, vnitrostaveništní přesunu, svislé přemístění do výše jednoho podlaží a odvoz na skládku do 10 km. | [5 empty] | VV | 0
|  | Položka neobsahuje poplatek za skládku pro vybouranou suť. | [5 empty] | VV | 0
|  | 0,8*(55,0+3,0+6,0+10,0+7,0+7,0+19,0) |  | 85.6 |  |  |  | VV | 0
Díl: | 9 | Ostatní konstrukce, bourání |  |  |  | 0 |  | VV | 0
26 | 612403386R00 | Hrubá výplň rýh ve stěnách, jakoukoliv maltou maltou ze suchých směsí 100 x 100 mm | m | 11 |  | 0 | RTS_II/2020 | VV | 0
|  | jakékoliv šířky rýhy, | [5 empty] | VV | 0
27 | 612403388R00 | Hrubá výplň rýh ve stěnách, jakoukoliv maltou maltou ze suchých směsí 150 x 150 mm | m | 8 |  | 0 | RTS_II/2020 | VV | 0
|  | jakékoliv šířky rýhy, | [5 empty] | VV | 0
28 | 974100020RA0 | Vysekání rýh ve zdivu z cihel rozměr 10x10 cm | m | 11 |  | 0 | RTS_II/2020 | VV | 0
|  | na jakoukoliv maltu vápennou nebo vápenocementovou. Svislá a vodorovná doprava suti, odvoz do 10 km. | [5 empty] | VV | 0
|  | 70x70 : 5,0 |  | 5 |  |  |  | VV | 0
|  | 90x90 : 6,0 |  | 6 |  |  |  | VV | 0
29 | 974100030RA0 | Vysekání rýh ve zdivu z cihel rozměr 15x15 cm | m | 8 |  | 0 | RTS_II/2020 | VV | 0
|  | na jakoukoliv maltu vápennou nebo vápenocementovou. Svislá a vodorovná doprava suti, odvoz do 10 km. | [5 empty] | VV | 0
|  | 130x130 : 8,0 |  | 8 |  |  |  | VV | 0
Díl: | 99 | Staveništní přesun hmot |  |  |  | 0 |  | VV | 0
30 | 998276101R00 | Přesun hmot pro trubní vedení z trub plastových nebo sklolaminátových v otevřeném výkopu | t | 297.9166 |  | 0 | RTS_II/2020 | VV | 0
|  | vodovodu nebo kanalizace ražené nebo hloubené (827 1.1, 827 1.9, 827 2.1, 827 2.9), drobných objektů | [5 empty] | VV | 0
|  | na vzdálenost 15 m od hrany výkopu nebo od okraje šachty | [5 empty] | POL1_0
Díl: | 700B | Demontáže |  |  |  | 0 |  | VV | 0
31 | 721140802R00 | Demontáž potrubí z litinových trub do DN 100 | m | 19 |  | 0 | RTS_II/2020 | VV | 0
|  | odpadního nebo dešťového, | [5 empty] | POL1_0
32 | 721171808R00 | Demontáž potrubí z novodurových trub přes D 75 mm do D 114 mm | m | 115 |  | 0 | RTS_II/2020 | VV | 0
|  | odpadního nebo připojovacího, | [5 empty] | VV | 0
33 | 721290821R00 | Vnitrostaveništní přemístění vybouraných hmot svislý , v objektech výšky do 6m | t | 0.51118 |  | 0 | RTS_II/2020 | VV | 0
|  | vodorovně do 100 m | [5 empty] | VV | 0
34 | 725110811R00 | Demontáž klozetů splachovacích | kus | 1 |  | 0 | RTS_II/2020 | POL1_0
35 | 725210821R00 | Demontáž umyvadel umyvadel bez výtokových armatur | kus | 2 |  | 0 | RTS_II/2020 | VV | 0
36 | 725240811R00 | Demontáž sprchových kabin a mís kabin bez výtokových armatur | kus | 1 |  | 0 | RTS_II/2020 | VV | 0
37 | 725240812R00 | Demontáž sprchových kabin a mís mís bez výtokových armatur | kus | 1 |  | 0 | RTS_II/2020 | VV | 0
38 | 725590811R00 | Vnitrostaveništní přemístění vybouraných hmot svislé, v objektech výšky do 6m | t | 0.17524 |  | 0 | RTS_II/2020
vodorovně do 100 m,
39 | 725820802R00 | Demontáž baterií stojánkových do 1otvoru | kus | 2 |  | 0 | RTS_II/2020
40 | 725840850R00 | Demontáž baterií sprchových diferenciálních G 3/4x1 | kus | 1 |  | 0 | RTS_II/2020
41 | 725840860R00 | Demontáž baterií sprchových sprchových ramen nebo nebo sprch táhlových | kus | 1 |  | 0 | RTS_II/2020
Díl: | 721 | Vnitřní kanalizace |  |  |  | 0
42 | 721170965R00 | Opravy odpadního potrubí novodurového propojení dosavadního potrubí PVC, D 110 mm | kus | 6 |  | 0 | RTS_II/2020
Včetně pomocného lešení o výšce podlahy do 1900 mm a pro zatížení do 1,5 kPa.
43 | 721170968R00 | Opravy odpadního potrubí novodurového propojení dosavadního potrubí PVC, D 200 mm | kus | 5 |  | 0 | RTS_II/2020
Včetně pomocného lešení o výšce podlahy do 1900 mm a pro zatížení do 1,5 kPa.
44 | 721176101R00 | Potrubí HT připojovací vnější průměr D 32 mm, tloušťka stěny 1,8 mm, DN 30 | m | 10 |  | 0 | RTS_II/2020
včetně tvarovek, objímek. Bez zednických výpomocí.
Potrubí včetně tvarovek. Bez zednických výpomocí.
45 | 721176102R00 | Potrubí HT připojovací vnější průměr D 40 mm, tloušťka stěny 1,8 mm, DN 40 | m | 2 |  | 0 | RTS_II/2020
včetně tvarovek, objímek. Bez zednických výpomocí.
Potrubí včetně tvarovek. Bez zednických výpomocí.
46 | 721176103R00 | Potrubí HT připojovací vnější průměr D 50 mm, tloušťka stěny 1,8 mm, DN 50 | m | 24 |  | 0 | RTS_II/2020
včetně tvarovek, objímek. Bez zednických výpomocí.
Potrubí včetně tvarovek. Bez zednických výpomocí.
47 | 721176104R00 | Potrubí HT připojovací vnější průměr D 75 mm, tloušťka stěny 1,9 mm, DN 70 | m | 3 |  | 0 | RTS_II/2020
včetně tvarovek, objímek. Bez zednických výpomocí.
Potrubí včetně tvarovek. Bez zednických výpomocí.
48 | 721176105R00 | Potrubí HT připojovací vnější průměr D 110 mm, tloušťka stěny 2,7 mm, DN 100 | m | 6 |  | 0 | RTS_II/2020
včetně tvarovek, objímek. Bez zednických výpomocí.
Potrubí včetně tvarovek. Bez zednických výpomocí.
49 | 721176114R00 | Potrubí HT odpadní svislé vnější průměr D 75 mm, tloušťka stěny 1,9 mm, DN 70 | m | 69 |  | 0 | RTS_II/2020
včetně tvarovek, objímek. Bez zednických výpomocí.
Potrubí včetně tvarovek, objímek a vložek pro tlumení hluku. Bez zednických výpomocí.
Včetně zřízení a demontáže pomocného lešení.
50 | 721176115R00 | Potrubí HT odpadní svislé vnější průměr D 110 mm, tloušťka stěny 2,7 mm, DN 100 | m | 76 |  | 0 | RTS_II/2020
včetně tvarovek, objímek. Bez zednických výpomocí.
Potrubí včetně tvarovek, objímek a vložek pro tlumení hluku. Bez zednických výpomocí.
Včetně zřízení a demontáže pomocného lešení.
51 | 721176116R00 | Potrubí HT odpadní svislé vnější průměr D 125 mm, tloušťka stěny 3,1 mm, DN 125 | m | 21 |  | 0 | RTS_II/2020
včetně tvarovek, objímek. Bez zednických výpomocí.
Potrubí včetně tvarovek, objímek a vložek pro tlumení hluku. Bez zednických výpomocí.
Včetně zřízení a demontáže pomocného lešení.
52 | 721176117R00 | Potrubí HT odpadní svislé vnější průměr D 160 mm, tloušťka stěny 3,9 mm, DN 150 | m | 26 |  | 0 | RTS_II/2020
včetně tvarovek, objímek. Bez zednických výpomocí.
Potrubí včetně tvarovek, objímek a vložek pro tlumení hluku. Bez zednických výpomocí.
Včetně zřízení a demontáže pomocného lešení.
53 | 721176222R00 | Potrubí KG svodné (ležaté) v zemi vnější průměr D 110 mm, tloušťka stěny 3,2 mm, DN 100 | m | 98 |  | 0 | RTS_II/2020
včetně tvarovek, objímek. Bez zednických výpomocí.
Potrubí včetně tvarovek. Bez zednických výpomocí.
54 | 721176223R00 | Potrubí KG svodné (ležaté) v zemi vnější průměr D 125 mm, tloušťka stěny 3,2 mm, DN 125 | m | 117 |  | 0 | RTS_II/2020
včetně tvarovek, objímek. Bez zednických výpomocí.
Potrubí včetně tvarovek. Bez zednických výpomocí.
55 | 721176224R00 | Potrubí KG svodné (ležaté) v zemi vnější průměr D 160 mm, tloušťka stěny 4,0 mm, DN 150 | m | 118 |  | 0 | RTS_II/2020
včetně tvarovek, objímek. Bez zednických výpomocí.
Potrubí včetně tvarovek. Bez zednických výpomocí.
56 | 721176225R00 | Potrubí KG svodné (ležaté) v zemi vnější průměr D 200 mm, tloušťka stěny 4,9 mm, DN 200 | m | 75 |  | 0 | RTS_II/2020
včetně tvarovek, objímek. Bez zednických výpomocí.
Potrubí včetně tvarovek. Bez zednických výpomocí.
57 | 721194103R00 | Zřízení přípojek na potrubí D 32 mm, materiál ve specifikaci | kus | 11 |  | 0 | RTS_II/2020
vyvedení a upevnění odpadních výpustek,
58 | 721194105R00 | Zřízení přípojek na potrubí D 50 mm, materiál ve specifikaci | kus | 34 |  | 0 | RTS_II/2020
vyvedení a upevnění odpadních výpustek,
59 | 721194107R00 | Zřízení přípojek na potrubí D 75 mm, materiál ve specifikaci | kus | 1 |  | 0 | RTS_II/2020
vyvedení a upevnění odpadních výpustek,
60 | 721194109R00 | Zřízení přípojek na potrubí D 110 mm, materiál ve specifikaci | kus | 14 |  | 0 | RTS_II/2020
vyvedení a upevnění odpadních výpustek,
61 | 721211520RT1 | Vpusti dvorní průměr 110 mm, se zápachovou klapkou, s plastovým rámem 240 x 240 mm, litinovou mříží a odkalovacím košem, suchá klapka proti pronikání zápachu , v... | kus | 4 |  | 0 | RTS_II/2020
včetně betonového lože
62 | 721223423RT2 | Vpusť podlahová se zápachovou uzávěrkou průměr 50, 75 110 mm, se svislým odtokem, zápachový uzávěr funkční i pří vyschnutí, 123x123mm/115x115mm, včetně dodávky materiálu | kus | 7 |  | 0 | RTS_II/2020
63 | 721234104RT1 | Střešní vtoky z PP se svislým odtokem s továrně připojeným živičným izolačním pásem, s elektrickým ohřevem (10-30W, 230V), D 75, 110, 125 mm, včetně dodávky mate... | kus | 7 |  | 0 | RTS_II/2020
64 | 721242110RT1 | Lapač střešních splavenin D 110 mm, s otáč.kul.kloubem na odtoku, s košem , se suchou a nezámr.klapkou,čistícím víčkem a vylam.těs. kroužky pro připoj.potrub.svodů D 75, 90,... | kus | 4 |  | 0 | RTS_II/2020
65 | 721242110RT2 | Lapač střešních splavenin D 125 mm, s otáč.kul.kloubem na odtoku, s košem , se suchou a nezámr.klapkou,čistícím víčkem a vylam.těs. kroužky pro připoj.potrub.svodů D 75, 90, 100 a 110 mm, včetně dodávky materiálu | kus | 1 |  | 0 | RTS_II/2020
66 | 721273150RT1 | Ventilační hlavice D 50, 75, 110 mm, přivzdušňovací ventil D 50/75/110 mm s dvojitou izolační stěnou, s masivní pryžovou membránou, s odnímatelnou mřížkou proti hmyzu... | kus | 3 |  | 0 | RTS_II/2020
67 | 721273200RT3 | Ventilační hlavice D 110 mm, souprava z PP | kus | 1 |  | 0 | RTS_II/2020
68 | 721290111R00 | Zkouška těsnosti kanalizace v objektech vodou, DN 125 | m | 426 |  | 0 | RTS_II/2020
|  | 10,0+2,0+24,0+3,0+6,0+69,0+76,0+21,0+98,0+117,0 |  | 426
69 | 721290112R00 | Zkouška těsnosti kanalizace v objektech vodou, DN 200 | m | 219 |  | 0 | RTS_II/2020
|  | 26,0+118,0+75,0 |  | 219
70 | 725334301R00 | Nálevka se sifonem PP DN 32 | kus | 1 |  | 0 | RTS_II/2020
rozměry: 78x55 mm, výška 100 mm
71 | 725850145R00 | Ventily odpadní pro klimatizační vzduchotechnické jednotky, odvody kondenzátu z komínů, materiál PP, odpad vodorovný; vodní zápach. uzávěrka, D 40 mm, včetnně dodávky materiálu | kus | 11 |  | 0 | RTS_II/2020
72 | 725860180R00 | Zápachová uzávěrka (sifon) pro zařizovací předměty D 40/50 mm; podomítková, pro pračky/myčky; PE; příslušenství přip. koleno, krycí deska nerez, montážní kryt, včetně dodávky materiálu | kus | 1 |  | 0 | RTS_II/2020
73 | 721001R | Škrtící clona DN200 - odtok 5,35 l/s, dodávka + montáž | kus | 1 |  | 0 | Vlastní
74 | 721002R | Izolace proti rosení kaučuk tl. 6mm | m | 41 |  | 0 | Vlastní
75 | 28615441.AR | kus čisticí DN 50,0 mm; PP | kus | 2 |  | 0 | RTS_II/2020
76 | 28615442.AR | kus čisticí DN 70,0 mm; PP | kus | 11 |  | 0 | RTS_II/2020
77 | 28615443.AR | kus čisticí DN 100,0 mm; PP | kus | 5 |  | 0 | RTS_II/2020
78 | 28615445.AR | kus čisticí DN 150,0 mm; PP | kus | 5 |  | 0 | RTS_II/2020
79 | 28651841.AR | kus čisticí DN 125,0 mm; PVC | kus | 1 |  | 0 | RTS_II/2020
80 | 28651842.AR | kus čisticí DN 150,0 mm; PVC | kus | 1 |  | 0 | RTS_II/2020
81 | 28651843.AR | kus čisticí DN 200,0 mm; PVC | kus | 2 |  | 0 | RTS_II/2020
82 | 55162314R | tvarovka čisticí s hladkým koncem, na plast. potrubí; DN 110 mm; pro stěny, podlahy; třída zatížení 300 kg; PP; dvířka nerez 150x150 mm | kus | 3 |  | 0 | RTS_II/2020
83 | 998721101R00 | Přesun hmot pro vnitřní kanalizaci v objektech výšky do 6 m | t | 2.3095 |  | 0 | RTS_II/2020
50 m vodorovně, měřeno od těžiště půdorysné plochy skládky do těžiště půdorysné plochy objektu
Díl: | 722 | Vnitřní vodovod |  |  |  | 0
84 | 722130233R00 | Potrubí z ocelových trubek závitových pozinkovaných DN 25, svařovaných 11 343, , včetně dodávky materiálu | m | 62 |  | 0 | RTS_II/2020
Potrubí včetně tvarovek a zednických výpomocí.
|  | Požární vodovod : 62,0 |  | 62
85 | 722130234R00 | Potrubí z ocelových trubek závitových pozinkovaných DN 32, svařovaných 11 343, , včetně dodávky materiálu | m | 18 |  | 0 | RTS_II/2020
Potrubí včetně tvarovek a zednických výpomocí.
|  | Požární vodovod : 18,0 |  | 18
86 | 722172731R00 | Potrubí z plastických hmot polypropylenové potrubí PP-R, D 20 mm, s 3,4 mm, PN 20, polyfúzně svařované, bez zednických výpomocí | m | 185 |  | 0 | RTS_II/2020
včetně tvarovek, bez zednických výpomocí
Potrubí včetně tvarovek bez zednických výpomocí.
Včetně pomocného lešení o výšce podlahy do 1900 mm a pro zatížení do 1,5 kPa.
|  | SV : 78,0 |  | 78
|  | TV,C : 107,0 |  | 107
87 | 722172732R00 | Potrubí z plastických hmot polypropylenové potrubí PP-R, D 25 mm, s 4,2 mm, PN 20, polyfúzně svařované, bez zednických výpomocí | m | 81 |  | 0 | RTS_II/2020
včetně tvarovek, bez zednických výpomocí
Potrubí včetně tvarovek bez zednických výpomocí.
Včetně pomocného lešení o výšce podlahy do 1900 mm a pro zatížení do 1,5 kPa.
|  | SV : 49,0 |  | 49
|  | TV : 32,0 |  | 32
88 | 722172733R00 | Potrubí z plastických hmot polypropylenové potrubí PP-R, D 32 mm, s 5,4 mm, PN 20, polyfúzně svařované, bez zednických výpomocí | m | 77 |  | 0 | RTS_II/2020
včetně tvarovek, bez zednických výpomocí
Potrubí včetně tvarovek bez zednických výpomocí.
Včetně pomocného lešení o výšce podlahy do 1900 mm a pro zatížení do 1,5 kPa.
|  | SV : 29,0 |  | 29
|  | TV : 48,0 |  | 48
89 | 722172734R00 | Potrubí z plastických hmot polypropylenové potrubí PP-R, D 40 mm, s 6,7 mm, PN 20, polyfúzně svařované, bez zednických výpomocí | m | 149 |  | 0 | RTS_II/2020
včetně tvarovek, bez zednických výpomocí
Potrubí včetně tvarovek bez zednických výpomocí.
Včetně pomocného lešení o výšce podlahy do 1900 mm a pro zatížení do 1,5 kPa.
|  | SV : 73,0 |  | 73
|  | TV : 76,0 |  | 76
90 | 722172735R00 | Potrubí z plastických hmot polypropylenové potrubí PP-R, D 50 mm, s 8,3 mm, PN 20, polyfúzně svařované, bez zednických výpomocí | m | 71 |  | 0 | RTS_II/2020
včetně tvarovek, bez zednických výpomocí
Potrubí včetně tvarovek bez zednických výpomocí.
Včetně pomocného lešení o výšce podlahy do 1900 mm a pro zatížení do 1,5 kPa.
|  | SV : 69,0 |  | 69
|  | TV : 2,0 |  | 2
91 | 722181213RT7 | Izolace vodovodního potrubí návleková z trubic z pěnového polyetylenu, tloušťka stěny 13 mm, d 22 mm | m | 78 |  | 0 | RTS_II/2020
V položce je kalkulována dodávka izolační trubice, spon a lepicí pásky.
92 | 722181213RT9 | Izolace vodovodního potrubí návleková z trubic z pěnového polyetylenu, tloušťka stěny 13 mm, d 28 mm | m | 49 |  | 0 | RTS_II/2020
V položce je kalkulována dodávka izolační trubice, spon a lepicí pásky.
93 | 722181213RU2 | Izolace vodovodního potrubí návleková z trubic z pěnového polyetylenu, tloušťka stěny 13 mm, d 35 mm | m | 29 |  | 0 | RTS_II/2020
V položce je kalkulována dodávka izolační trubice, spon a lepicí pásky.
94 | 722181213RW2 | Izolace vodovodního potrubí návleková z trubic z pěnového polyetylenu, tloušťka stěny 13 mm, d 45 mm | m | 73 |  | 0 | RTS_II/2020
V položce je kalkulována dodávka izolační trubice, spon a lepicí pásky.
95 | 722181213RW8 | Izolace vodovodního potrubí návleková z trubic z pěnového polyetylenu, tloušťka stěny 13 mm, d 54 mm | m | 69 |  | 0 | RTS_II/2020
V položce je kalkulována dodávka izolační trubice, spon a lepicí pásky.
96 | 722182001RT2 | Montáž tepelné izolace potrubí samolepicí spoj a příčné stažení páskou, do DN 25 | m | 139 |  | 0 | RTS_II/2020
|  | 107,0+32,0 |  | 139
97 | 722182004RT2 | Montáž tepelné izolace potrubí samolepicí spoj a příčné stažení páskou, přes DN 25 do DN 40 | m | 124 |  | 0 | RTS_II/2020
|  | 48,0+76,0 |  | 124
98 | 722182006RT2 | Montáž tepelné izolace potrubí samolepicí spoj a příčné stažení páskou, přes DN 40 do DN 80 | m | 2 |  | 0 | RTS_II/2020
99 | 722190401R00 | Vyvedení a upevnění výpustek DN 15 | kus | 52 |  | 0 | RTS_II/2020
|  | 8+2*2+18*2+4 |  | 52
100 | 722190402R00 | Vyvedení a upevnění výpustek DN 20 | kus | 2 |  | 0 | RTS_II/2020
101 | 722221122R00 | Kohout kulový, výtokový (zahradní), vnější závit, mosazný, DN 15 x 20, PN 15, včetně dodávky materiálu | kus | 1 |  | 0 | RTS_II/2020
102 | 722221123R00 | Kohout kulový, výtokový (zahradní), vnější závit, mosazný, DN 20 x 25, PN 15, včetně dodávky materiálu | kus | 1 |  | 0 | RTS_II/2020
103 | 722221125R00 | Kohout kulový, výtokový (zahradní), vnější závit, mosazný, DN 25 x 32, PN 15, včetně dodávky materiálu | kus | 1 |  | 0 | RTS_II/2020
104 | 722224111R00 | Kohout kulový, vypouštěcí a napouštěcí, vnější závit, mosazný, DN 15, PN 10, včetně dodávky materiálu | kus | 1 |  | 0 | RTS_II/2020
105 | 722237122R00 | Kohout kulový, mosazný, vnitřní-vnitřní závit, DN 20, PN 42, včetně dodávky materiálu | kus | 2 |  | 0 | RTS_II/2020
106 | 722237123R00 | Kohout kulový, mosazný, vnitřní-vnitřní závit, DN 25, PN 35, včetně dodávky materiálu | kus | 2 |  | 0 | RTS_II/2020
107 | 722237125R00 | Kohout kulový, mosazný, vnitřní-vnitřní závit, DN 40, PN 35, včetně dodávky materiálu | kus | 2 |  | 0 | RTS_II/2020
108 | 722237131R00 | Kohout kulový s vypouštěním, mosazný, vnitřní-vnitřní závit, DN 15, PN 42, včetně dodávky materiálu | kus | 2 |  | 0 | RTS_II/2020
109 | 722237132R00 | Kohout kulový s vypouštěním, mosazný, vnitřní-vnitřní závit, DN 20, PN 42, včetně dodávky materiálu | kus | 1 |  | 0 | RTS_II/2020
110 | 722237133R00 | Kohout kulový s vypouštěním, mosazný, vnitřní-vnitřní závit, DN 25, PN 35, včetně dodávky materiálu | kus | 1 |  | 0 | RTS_II/2020
111 | 722237134R00 | Kohout kulový s vypouštěním, mosazný, vnitřní-vnitřní závit, DN 32, PN 35, včetně dodávky materiálu | kus | 3 |  | 0 | RTS_II/2020
112 | 722236522R00 | Filtr vodovodní, mosazný, vnitřní-vnitřní závit , DN 20, PN 16, včetně dodávky materiálu | kus | 1 |  | 0 | RTS_II/2020
113 | 722236523R00 | Filtr vodovodní, mosazný, vnitřní-vnitřní závit , DN 25, PN 16, včetně dodávky materiálu | kus | 1 |  | 0 | RTS_II/2020
114 | 722237663R00 | Klapka vodovodní, zpětná, vodorovná, mosazná, vnitřní-vnitřní závit, DN 25, PN 16, včetně dodávky materiálu | kus | 1 |  | 0 | RTS_II/2020
115 | 722237665R00 | Klapka vodovodní, zpětná, vodorovná, mosazná, vnitřní-vnitřní závit, DN 40, PN 12, včetně dodávky materiálu | kus | 1 |  | 0 | RTS_II/2020
116 | 722239101R00 | Montáž armatury závitové se dvěma závity G 1/2" | kus | 3 |  | 0 | RTS_II/2020
117 | 722254201RT4 | Požární příslušenství hydrantový systém D 25, box s plnými dveřmi, stálotvará hadice, průměr 19/30 | kus | 2 |  | 0 | RTS_II/2020
118 | 722259991R00 | Zkoušky a revize tlaková zkouška nástěnného požárního hydrantu | kus | 2 |  | 0 | RTS_II/2020
119 | 722259994R00 | Zkoušky a revize revize nástěnného požárního hydrantu | kus | 2 |  | 0 | RTS_II/2020
120 | 722259995R00 | Zkoušky a revize vystavení revizní zprávy-nástěnný požární hydrant | kus | 2 |  | 0 | RTS_II/2020
121 | 722280106R00 | Tlakové zkoušky vodovodního potrubí do DN 32 | m | 343 |  | 0 | RTS_II/2020
Včetně dodávky vody, uzavření a zabezpečení konců potrubí.
|  | 185,0+81,0+77,0 |  | 343
122 | 722280107R00 | Tlakové zkoušky vodovodního potrubí přes DN 32 do DN 40 | m | 149 |  | 0 | RTS_II/2020
Včetně dodávky vody, uzavření a zabezpečení konců potrubí.
123 | 722280108R00 | Tlakové zkoušky vodovodního potrubí přes DN 40 do DN 50 | m | 71 |  | 0 | RTS_II/2020
Včetně dodávky vody, uzavření a zabezpečení konců potrubí.
124 | 722290226R00 | Dílčí tlakové zkoušky vodovodního potrubí závitového, do DN 50 | m | 80 |  | 0 | RTS_II/2020
Včetně dodávky vody, uzavření a zabezpečení konců potrubí.
|  | 62,0+18,0 |  | 80
125 | 722290234R00 | Proplach a dezinfekce vodovodního potrubí do DN 80 | m | 643 |  | 0 | RTS_II/2020
Včetně dodání desinfekčního prostředku.
|  | 343,0+149,0+71,0+80,0 |  | 643
126 | 722001R | Zpětná klapka EA DN15 | kus | 1 |  | 0 | Vlastní
127 | 722002R | Zpětná klapka EA DN20 | kus | 1 |  | 0 | Vlastní
128 | 722003R | Zpětná klapka EA DN25 | kus | 1 |  | 0 | Vlastní
129 | 722004R | Zpětná klapka EA DN32 | kus | 1 |  | 0 | Vlastní
130 | 722005R | Systémový oddělovač CA DN20 | kus | 1 |  | 0 | Vlastní
131 | 5513805001R | ventil regulační, do cirkulace, pro TUV; šikmý; kvs 0,45; DN 15 mm; vnitřní závit | kus | 3 |  | 0 | RTS_II/2020
132 | 631433201R | pouzdro potrubní minerální vlákno; povrchová úprava Al fólie; vnitřní průměr 22,0 mm; tl. izolace 30,0 mm; provozní teplota do 200 °C; tepelná vodivost (10°C) 0,0330 W/mK; tepelná vodivost (40°C) 0,037 W/mK; tepelná vodivost (50°C) 0,039 W/mK | m | 107 |  | 0 | RTS_II/2020
133 | 631433202R | pouzdro potrubní minerální vlákno; povrchová úprava Al fólie; vnitřní průměr 28,0 mm; tl. izolace 30,0 mm; provozní teplota do 200 °C; tepelná vodivost (10°C) 0,0330 W/mK; tepelná vodivost (40°C) 0,037 W/mK; tepelná vodivost (50°C) 0,039 W/mK | m | 32 |  | 0 | RTS_II/2020
134 | 631433203R | pouzdro potrubní minerální vlákno; povrchová úprava Al fólie; vnitřní průměr 35,0 mm; tl. izolace 30,0 mm; provozní teplota do 200 °C; tepelná vodivost (10°C) 0,0330 W/mK; tepelná vodivost (40°C) 0,037 W/mK; tepelná vodivost (50°C) 0,039 W/mK | m | 48 |  | 0 | RTS_II/2020
135 | 631433304R | pouzdro potrubní minerální vlákno; povrchová úprava Al fólie; vnitřní průměr 42,0 mm; tl. izolace 40,0 mm; provozní teplota do 200 °C; tepelná vodivost (10°C) 0,0330 W/mK; tepelná vodivost (40°C) 0,037 W/mK; tepelná vodivost (50°C) 0,039 W/mK | m | 76 |  | 0 | RTS_II/2020
136 | 631433406R | pouzdro potrubní minerální vlákno; povrchová úprava Al fólie; vnitřní průměr 54,0 mm; tl. izolace 50,0 mm; provozní teplota do 200 °C; tepelná vodivost (10°C) 0,0330 W/mK; tepelná vodivost (40°C) 0,037 W/mK; tepelná vodivost (50°C) 0,039 W/mK | m | 2 |  | 0 | RTS_II/2020
137 | 998722101R00 | Přesun hmot pro vnitřní vodovod v objektech výšky do 6 m | t | 1.9135 |  | 0 | RTS_II/2020
vodorovně do 50 m
Díl: | 724 | Strojní vybavení |  |  |  | 0
138 | 732339102R00 | Nádoby expanzní tlakové Montáž nádob expanzních tlakových o obsahu 25 l | kus | 1 |  | 0 | RTS_II/2020
139 | 732429111R00 | Čerpadla teplovodní Montáž čerpadel teplovodních oběhových spirálních DN 25 | kus | 1 |  | 0 | RTS_II/2020
140 | 734255115R00 | Ventil pojistný závitový 6,0 bar, mosazný, DN 15, vnitřní-vnitřní závit, včetně dodávky materiálu | kus | 1 |  | 0 | RTS_II/2020
141 | 42610986.AR | čerpadlo oběhové horizontální, mokroběžné; závitové připojení, volitelné stupně otáček; použití v energetice, pro domovní soustavy rozvodu teplé vody, v průmyslu; druh čerpané kapaliny užitková, topná voda; průtok Q do 1,33 l/s; sací DN 25 mm; výtlač. DN 25 mm; H max 6 m; teplota čerpané kapaliny -10 až 110 °C; stav.délka l = 180 mm; napájecí napětí 230 V; mazání ložisek čerpanou kapalinou | kus | 1 |  | 0 | RTS 14/ I
142 | 48466603R | nádrž tlaková vertikální s pryžovým vakem, neprůtočná, bez uzavírací a vypouštěcí armatury; pro soustavy TUV; objem 18 l; d nádrže 280 mm; uložení: stojatý; přetlak plynu 4,0 bar; prac. tlak do 10 bar; prac. látka plyn; prac. teplota do 70 °C; připojení G 3/4"; barva modrá | kus | 1 |  | 0 | RTS_II/2020
143 | 998724101R00 | Přesun hmot pro strojní vybavení v objektech výšky do 6 m | t | 0.01414 |  | 0 | RTS_II/2020
vodorovně do 50 m
Díl: | 725 | Zařizovací předměty |  |  |  | 0
144 | 725119306R00 | Klozetové mísy montáž závěsné | kus | 8 |  | 0 | RTS_II/2020
145 | 725129201R00 | Montáž pisoárového záchodku bez nádrže | kus | 4 |  | 0 | RTS_II/2020
146 | 725219401R00 | Umyvadlo montáž na šrouby do zdiva | kus | 18 |  | 0 | RTS_II/2020
Včetně dodání zápachové uzávěrky.
147 | 725249102R00 | Montáž sprchové mísy a vaničky sprchových mís a vaniček | kus | 2 |  | 0 | RTS_II/2020
148 | 725249103R00 | Montáž sprchového koutu | kus | 2 |  | 0 | RTS_II/2020
149 | 725814103R00 | Ventil rohový, mosazný, bez matky, DN 15 x DN 10, včetně dodávky materiálu | kus | 53 |  | 0 | RTS_II/2020
150 | 725814122R00 | Ventil pračkový, mosazný, se zpětnou klapkou, DN 15 x DN 20, včetně dodávky materiálu | kus | 2 |  | 0 | RTS_II/2020
151 | 725829301R00 | Montáž baterií umyvadlových a dřezových umyvadlové a dřezové stojánkové | kus | 18 |  | 0 | RTS_II/2020
152 | 725849200R00 | Montáž baterie sprchové nastavitelná výška | kus | 2 |  | 0 | RTS_II/2020
153 | 725849302R00 | Montáž baterie sprchové držáku sprchy | kus | 2 |  | 0 | RTS_II/2020
154 | 725980122R00 | Dvířka z plastu, 200 x 300 mm, včetně dodávky materiálu | kus | 24 |  | 0 | RTS_II/2020
155 | 551450004R | baterie umyvadlová směšovací; stojánková; ovládání pákové, s otevíráním odpadu; povrch chrom; v. výtoku 45 mm | kus | 18 |  | 0 | RTS_II/2020
156 | 551450090R | baterie sprchová nástěnná; rozteč 130 až 170 mm; ovládání pákové; povrch chrom | kus | 2 |  | 0 | RTS_II/2020
157 | 55145352R | kombinace sprchová držák pevný; ruční sprcha d 68 mm; hadice 150 cm; povrch chrom | kus | 2 |  | 0 | RTS_II/2020
158 | 551673931R | sedátko klozetové s poklopem; duroplast; antibakteriální; bílé; úchyty ocelové | kus | 8 |  | 0 | RTS_II/2020
159 | 55428083.AR | kout sprchový v = 1 850 mm; š = 900 mm; l = 900 mm; čtvercový; vstup rohový; š. vstupu 530 mm; výplň plast; dezén pearl | kus | 2 |  | 0 | RTS_II/2020
160 | 642144751R | umyvadlo š = 600 mm; hl. 450 mm; diturvit; s otvorem pro baterii; uprostřed; bílé | kus | 18 |  | 0 | RTS_II/2020
161 | 642400531R | mísa klozetová diturvit závěsná; h = 360 mm; š = 360 mm; hl. 510 mm; splach. hluboké; bílá | kus | 8 |  | 0 | RTS_II/2020
162 | 64251335R | pisoár diturvit; bílý; povrch - standardní; přívod zezadu; odpad dozadu; splachování vrchní; ovládání splachování automatické; sensorový; včetně sensoru; včetně sifonu; napájení integrovaný napájecí zdroj | kus | 4 |  | 0 | RTS_II/2020
163 | 642938096R | vanička sprchová čtvercová; l = 900,0 mm; š = 900 mm; hl = 100 mm; průměr odpadu 62 mm; diturvit; bílá; umístění při stěně, v rohu | kus | 2 |  | 0 | RTS_II/2020
164 | 998725101R00 | Přesun hmot pro zařizovací předměty v objektech výšky do 6 m | t | 0.72682 |  | 0 | RTS_II/2020
vodorovně do 50 m
Díl: | 726 | Předstěnové systémy |  |  |  | 0
165 | 726211123R00 | Klozet montážní prvek pro zavěšené WC s nádržkou, pro instalaci s mokrými procesy do masivních zděných konstrukcí nebo pro předstěnovou instalaci s předezděním, bez soupravy na tlumení hluku, bez ovladacího tlačitka, ovládání zepředu, stavební výška 108 cm, včetně dodávky materiálu | kus | 8 |  | 0 | RTS_II/2020
Včetně dodávky a připevnění montážního prvku vč. napojení na kanalizační popř. vodovodní potrubí.
166 | 551070101R | tlačítko ovládací plastové; ovládací síla do 20,0 N; dvoučinné mechanické splachování 3 l/6 l; 247x165x17,5 mm; barva bílá | kus | 8 |  | 0 | RTS_II/2020
167 | 998726121R00 | Přesun hmot pro předstěnové systémy v objektech výšky do 6 m | t | 0.0592 |  | 0 | RTS_II/2020
vodorovně do 50 m
Díl: | 767 | Konstrukce zámečnické |  |  |  | 0
168 | 767995101R00 | Výroba a montáž atypických kovovových doplňků staveb hmotnosti do 5 kg | kg | 50.25 |  | 0 | RTS_II/2020
|  | 0,25kg/m : (182,0+19,0)*0,25 |  | 50.25
169 | 767885003ZLB | Žlab podpůrný pro potrubí D 20-50 | m | 182 |  | 0 | Vlastní
170 | 55399994R | výrobek kovový | kg | 50.25 |  | 0 | RTS_II/2020
171 | 998767101R00 | Přesun hmot pro kovové stavební doplňk. konstrukce v objektech výšky do 6 m | t | 0.05327 |  | 0 | RTS_II/2020
50 m vodorovně
Díl: | ON | Ostatní náklady |  |  |  | 0
172 | 005121 R | Zařízení staveniště | kus | 1 |  | 0 | RTS_II/2020
Veškeré náklady spojené s vybudováním, provozem a odstraněním zařízení staveniště.
| 2 | PŘÍPOJKA VODY |  |  |  | 0
Díl: | 1 | Zemní práce |  |  |  | 0
173 | 132201210R00 | Hloubení rýh šířky přes 60 do 200 cm do 50 m3, v hornině 3, hloubení strojně | m3 | 5.44 |  | 0 | RTS_II/2020
zapažených i nezapažených, s urovnáním dna do předepsaného profilu a spádu, s případně nutným přehozením výkopku na vzdálenost do 3 m ve výkopišti, s přehozením výkopku na přilehlém terénu na vzdálenost do 5 m od podélné osy rýhy nebo s naložením výkopku na dopravní prostředek.
|  | 0,8*4,0*1,7 |  | 5.44
174 | 132201219R00 | Hloubení rýh šířky přes 60 do 200 cm příplatek za lepivost, v hornině 3, | m3 | 2.72 |  | 0 | RTS_II/2020
zapažených i nezapažených, s urovnáním dna do předepsaného profilu a spádu, s případně nutným přehozením výkopku na vzdálenost do 3 m ve výkopišti, s přehozením výkopku na přilehlém terénu na vzdálenost do 5 m od podélné osy rýhy nebo s naložením výkopku na dopravní prostředek.
|  | 50% : 5,44*0,5 |  | 2.72
175 | 151101101R00 | Zřízení pažení a rozepření stěn rýh příložné pro jakoukoliv mezerovitost, hloubky do 2 m | m2 | 13.6 |  | 0 | RTS_II/2020
pro podzemní vedení pro všechny šířky rýhy,
|  | 2*4,0*1,7 |  | 13.6
176 | 151101111R00 | Odstranění pažení a rozepření rýh příložné , hloubky do 2 m | m2 | 13.6 |  | 0 | RTS_II/2020
pro podzemní vedení s uložením materiálu na vzdálenost do 3 m od kraje výkopu,
177 | 151101311R00 | Odstranění rozepření stěn výkopů při roubení příložném, hloubky do 4 m | m3 | 5.44 |  | 0 | RTS_II/2020
s uložením materiálu na vzdálenost do 3 m od okraje výkopu,
|  | 0,8*4,0*1,7 |  | 5.44
178 | 161101101R00 | Svislé přemístění výkopku z horniny 1 až 4, při hloubce výkopu přes 1 do 2,5 m | m3 | 5.44 |  | 0 | RTS_II/2020
bez naložení do dopravní nádoby, ale s vyprázdněním dopravní nádoby na hromadu nebo na dopravní prostředek,
179 | 162701105R00 | Vodorovné přemístění výkopku z horniny 1 až 4, na vzdálenost přes 9 000 do 10 000 m | m3 | 1.44 |  | 0 | RTS_II/2020
po suchu, bez naložení výkopku, avšak se složením bez rozhrnutí, zpáteční cesta vozidla.
|  | Vyhloubeno : 5,44 |  | 5.44
|  | Zpětný zásyp : -4,0 |  | -4
180 | 162701109R00 | Vodorovné přemístění výkopku příplatek k ceně za každých dalších i započatých 1 000 m přes 10 000 m z horniny 1 až 4 | m3 | 7.2 |  | 0 | RTS_II/2020
po suchu, bez naložení výkopku, avšak se složením bez rozhrnutí, zpáteční cesta vozidla.
|  | +5km : 1,44*5 |  | 7.2
181 | 167101101R00 | Nakládání, skládání, překládání neulehlého výkopku nakládání výkopku do 100 m3, z horniny 1 až 4 | m3 | 1.44 |  | 0 | RTS_II/2020
182 | 171201201R00 | Uložení sypaniny na dočasnou skládku tak, že na 1 m2 plochy připadá přes 2 m3 výkopku nebo ornice | m3 | 1.44 |  | 0 | RTS_II/2020
183 | 174101101R00 | Zásyp sypaninou se zhutněním jam, šachet, rýh nebo kolem objektů v těchto vykopávkách | m3 | 4 |  | 0 | RTS_II/2020
z jakékoliv horniny s uložením výkopku po vrstvách,
včetně strojního přemístění materiálu pro zásyp ze vzdálenosti do 10 m od okraje zásypu
|  | 0,8*4,0*(1,7-0,35-0,1) |  | 4
184 | 175101101RT2 | Obsyp potrubí bez prohození sypaniny, s dodáním štěrkopísku frakce 0 - 22 mm | m3 | 1.12 |  | 0 | RTS_II/2020
sypaninou z vhodných hornin tř. 1 - 4 nebo materiálem připraveným podél výkopu ve vzdálenosti do 3 m od jeho kraje, pro jakoukoliv hloubku výkopu a jakoukoliv míru zhutnění,
|  | 0,8*4,0*0,35 |  | 1.12
185 | 199000002R00 | Poplatky za skládku horniny 1- 4 | m3 | 1.44 |  | 0 | RTS_II/2020
Díl: | 45 | Podkladní a vedlejší konstrukce |  |  |  | 0
186 | 451572111R00 | Lože pod potrubí, stoky a drobné objekty z kameniva drobného těženého 0÷4 mm | m3 | 0.32 |  | 0 | RTS_II/2020
v otevřeném výkopu,
|  | 0,8*4,0*0,1 |  | 0.32
Díl: | 5 | Komunikace |  |  |  | 0
187 | 599000010RAA | Rozebrání a oprava asfaltové komunikace řezání, výměna podkladu tl. 30 cm, asfaltobeton tl. 7 cm | m2 | 6 |  | 0 | RTS_II/2020
řezání živičného krytu do hloubky 10 cm, odstranění krytu živičného tl. 10 cm, odstranění podkladu z kameniva hrubého drceného tl. 30 cm, naložení suti a odvoz do 5 km. Vyspravení podkladu štěrkopískem, vyspravení krytu asfaltovým betonem do 7 cm.
|  | 1,5*4,0 |  | 6
Díl: | 801 | Vodovodní přípojka |  |  |  | 0
188 | 891249111R00 | Montáž vodovodních armatur na potrubí navrtávacích pasů s ventilem Jt 1 Mpa na potrubí z trub osinkocementových, litinových, ocelových nebo plastických hmot, DN 80 mm | kus | 1 |  | 0 | RTS_II/2020
189 | 899721112R00 | Výstražné fólie výstražná fólie pro vodovod, šířka 30 cm | m | 6 |  | 0 | RTS_II/2020
190 | 899731113R00 | Signalizační vodič CYY, 4 mm2 | m | 6 |  | 0 | RTS_II/2020
191 | 722219191R00 | Montáž zemních souprav | kus | 1 |  | 0 | RTS_II/2020
192 | 722237625R00 | Ventil zpětný ventil, vnitřní-vnitřní závit, DN 40, PN 10, mosaz | kus | 1 |  | 0 | RTS_II/2020
193 | 722237125R00 | Kohout kulový, mosazný, vnitřní-vnitřní závit, DN 40, PN 35, včetně dodávky materiálu | kus | 1 |  | 0 | RTS_II/2020
194 | 722237135R00 | Kohout kulový s vypouštěním, mosazný, vnitřní-vnitřní závit, DN 40, PN 35, včetně dodávky materiálu | kus | 1 |  | 0 | RTS_II/2020
195 | 42273310R | pas navrtávací tvárná litina; provedení univerzální, se závitovým výstupem; PN 16; DN potrubí 50 mm; závit 5/4"; pro typ potrubí litina, ocel, azbestocementové | kus | 1 |  | 0 | RTS_II/2020
196 | 422913302R | souprava zemní teleskopická šoupátková; pro ruční ovládání šoupat a domovních šoupátek; DN 40-50; rozsah min.1,05m max. 1,75m; provedení dvoudílné; mat. vnější chránička z PE, ovl.čtyřhran z litiny, vnitřní teleskop ze zink.oceli | kus | 1 |  | 0 | RTS_II/2020
197 | 422935300R | spojka jištěná proti posuvu; provedení hrdlová; PN 16,0; hrdlo 1 DN = 40, hrdlo 2 DN = 40; L = 243 mm; médium pitná a neagresivní odpadní voda; těleso tvárná litina | kus | 1 |  | 0 | RTS_II/2020
Díl: | 87 | Potrubí z trub z plastických hmot |  |  |  | 0
198 | 871181121R00 | Montáž potrubí z plastických hmot z tlakových trubek polyetylenových, vnějšího průměru 50 mm | m | 6 |  | 0 | RTS_II/2020
v otevřeném výkopu,
199 | 28613762R | trubka plastová vodovodní hladká; HDPE (PE 100); SDR 17,0; PN 10; D = 50,0 mm; s = 3,00 mm; l = 12 000,0 mm | m | 6.09 |  | 0 | RTS_II/2020
|  | +1,5% : 6,0*1,015 |  | 6.09
Díl: | 89 | Ostatní konstrukce na trubním vedení |  |  |  | 0
200 | 892241111R00 | Tlakové zkoušky vodovodního potrubí DN do 80 mm | m | 6 |  | 0 | RTS_II/2020
přísun, montáže, demontáže a odsunu zkoušecího čerpadla, napuštění tlakovou vodou a dodání vody pro tlakovou zkoušku,
201 | 892233111R00 | Proplach a desinfekce vodovodního potrubí DN od 40 do 70 mm | m | 6 |  | 0 | RTS_II/2020
napuštění a vypuštění vody, dodání vody a desinfekčního prostředku, náklady na bakteriologický rozbor vody,
Díl: | 99 | Staveništní přesun hmot |  |  |  | 0
202 | 998276101R00 | Přesun hmot pro trubní vedení z trub plastových nebo sklolaminátových v otevřeném výkopu | t | 2.5389 |  | 0 | RTS_II/2020
vodovodu nebo kanalizace ražené nebo hloubené (827 1.1, 827 1.9, 827 2.1, 827 2.9), drobných objektů
na vzdálenost 15 m od hrany výkopu nebo od okraje šachty
Díl: | 700B | Demontáže |  |  |  | 0
203 | 722170804R00 | Demontáž potrubí z trubek z PH tlakových přes D 32 mm do D 63 mm | m | 6 |  | 0 | RTS_II/2020
Díl: | VN | Vedlejší náklady |  |  |  | 0
204 | 005231010R | Revize | kus | 1 |  | 0 | RTS_II/2020
náklady spojené s provedením všech technickými normami předepsaných zkoušek a revizí stavebních konstrukcí nebo stavebních prací.
Díl: | ON | Ostatní náklady |  |  |  | 0
205 | 005111021R | Vytyčení inženýrských sítí | kus | 1 |  | 0 | RTS_II/2020
Zaměření a vytýčení stávajících inženýrských sítí v místě stavby z hlediska jejich ochrany při provádění stavby.
| Celkem |  |  |  |  | 0

## D.1.4d ELEKTRO SILNO+SLABO
Položkový soupis prací, dodávek a služeb | [7 empty] | #TypZaznamu#
S: |  | ZŠ a MŠ Brno, Antonínská 3 | [5 empty] | STA
O: |  | SO 01 Přístavba ZŠ ve dvorním traktu | [5 empty] | OBJ
R: |  | D.1.4d ELEKTROINSTALACE SILNOPROUDÉ+SLABOPROUDÉ | [5 empty] | ROZ
C: | [7 empty] | CAS_STR
P.č. | Číslo položky | Název položky | MJ | množství | cena / MJ | Celkem | Cen. soustava
| 1 | ELEKTROINSTALACE SILNOPROUDÉ |  |  |  | 0
Díl: | M21 | Elektromontáže |  |  |  | 0 |  | DIL
1 | 210810045RT1 | Montáž kabelu CYKY 750 V, 3 x 1,5 mm2, pevně uloženého, včetně dodávky kabelu | m | 960 |  | 0 | RTS 20/ II | POL1_0
2 | 210810046RT3 | Montáž kabelu CYKY 750 V, 3 x 2,5 mm2, pevně uloženého, včetně dodávky kabelu | m | 1800 |  | 0 | RTS 20/ II | VV | 0
3 | 210810047RT1 | Montáž kabelu CYKY 750 V, 3 x 4 mm2, pevně uloženého, včetně dodávky kabelu | m | 95 |  | 0 | RTS 20/ II | VV | 0
4 | 210810055RT1 | Montáž kabelu CYKY 750 V, 5 x 1,5 mm2, pevně uloženého, včetně dodávky kabelu | m | 200 |  | 0 | RTS 20/ II | POL1_0
5 | 210810056RT1 | Montáž kabelu CYKY 750 V, 5 x 2,5 mm2, pevně uloženého, včetně dodávky kabelu | m | 265 |  | 0 | RTS 20/ II | VV | 0
6 | 210810058RT1 | Montáž kabelu CYKY 750 V, 7 x 1,5 mm2, pevně uloženého, včetně dodávky kabelu | m | 75 |  | 0 | RTS 20/ II | POL1_0
7 | 210810057RT1 | Montáž kabelu CYKY 750 V, 5 žilového, pevně uloženého, včetně dodávky kabelu CYKY 5 x 4 mm2 | m | 110 |  | 0 | RTS 20/ II | VV | 0
8 | 210810057RT3 | Montáž kabelu CYKY 750 V, 5 žilového, pevně uloženého, včetně dodávky kabelu CYKY 5 x 10 mm2 | m | 85 |  | 0 | RTS 20/ II | POL1_0
9 | 210810057RT5 | Kabel CYKY-m 750 V 5 žil 4 až 25 mm pevně uložený, včetně dodávky kabelu 5x25 mm2 | m | 90 |  | 0 | Vlastní | VV | 0
10 | 210802468RT1 | Montáž šňůry H05RR-F (CGSG), 5 x 2,50 mm2, pevně uložené, včetně dodávky šňůry | m | 8 |  | 0 | RTS 20/ II | VV | 0
11 | 210802469RT1 | Montáž šňůry H05RR-F (CGSG), 5 x 4 mm2, pevně uložené, včetně dodávky šňůry | m | 4 |  | 0 | RTS 20/ II | VV | 0
12 | 210800286RT3 | Montáž kabelu bezhalogenového CXKH 1 kV, 3 x 2,5 mm2, pevně uloženého, včetně dodávky CXKH-V | m | 140 |  | 0 | RTS 20/ II | VV | 0
13 | 210800300RT3 | Montáž kabelu bezhalogenového CXKH 1 kV, 4 x 1,5 mm2, pevně uloženého, včetně dodávky CXKH-V | m | 150 |  | 0 | RTS 20/ II | POL1_0
14 | 210800318RT3 | Montáž kabelu bezhalogenového CXKH 1 kV, 5 x 6 mm2, pevně uloženého, včetně dodávky CXKH-V | m | 70 |  | 0 | RTS 20/ II | VV | 0
15 | 210800286RT3 | Montáž kabelu bezhalogenového CXKH 1 kV, 3 x 2,5 mm2, pevně uloženého, včetně dodávky CXKH-V | m | 135 |  | 0 | RTS 20/ II | VV | 0
16 | 210800316RT3 | Montáž kabelu bezhalogenového CXKH 1 kV, 5 x 2,5 mm2, pevně uloženého, včetně dodávky CXKH-V | m | 90 |  | 0 | RTS 20/ II | VV | 0
17 | 210800317RT3 | Montáž kabelu bezhalogenového CXKH 1 kV, 5 x 4 mm2, pevně uloženého, včetně dodávky CXKH-V | m | 50 |  | 0 | RTS 20/ II | VV | 0
18 | 210800317RT2 | Montáž kabelu bezhalogenového CXKH 1 kV, 5 x 4 mm2, pevně uloženého, včetně dodávky CXKH-R | m | 45 |  | 0 | RTS 20/ II | POL1_0
19 | 210800645RT1 | Montáž vodiče H07V-K (CYA), 4 mm2, uloženého pevně, včetně dodávky vodiče | m | 140 |  | 0 | RTS 20/ II | VV | 0
20 | 210800648RT1 | Montáž vodiče H07V-K (CYA), 16 mm2, uloženého pevně, včetně dodávky vodiče | m | 70 |  | 0 | RTS 20/ II | POL1_0
21 | 210800649RT1 | Montáž vodiče H07V-K (CYA), 25 mm2, uloženého pevně, včetně dodávky vodiče | m | 200 |  | 0 | RTS 20/ II | VV | 0
22 | 210800647RX1 | Vodič H07Z-K 10 mm2 uložený pevně, včetně dodávky vodiče | m | 110 |  | 0 | Vlastní | POL1_0
23 | 210800649RX1 | Vodič H07Z-K 25 mm2 uložený pevně, včetně dodávky vodiče | m | 20 |  | 0 | Vlastní | VV | 0
24 | 210111011RT6 | Montáž zásuvky domovní zapuštěné včetně zapojení včetně dodávky zásuvky kompletní jednonásobné s ochr.kolíkem 16A/250VAC a rámečkem, , provedení 2P+PE, IP vyšší než 2x | kus | 15 |  | 0 | RTS 20/ II | POL1_0
25 | 210111031RT2 | Montáž zásuvky domovní v krabici včetně zapojení, venkovní, včetně dodávky zásuvky jednonásobné, s ochranným kolíkem, s víčkem, , provedení 2P+PE, IP vyšší než 2x | kus | 24 |  | 0 | RTS 20/ II | VV | 0
26 | 210111014RT6 | Montáž zásuvky domovní zapuštěné včetně zapojení, včetně dodávky zásuvky dvojnásobné s ochrannými kolíky 16A/250VAC a rámečku, , provedení 2x (2P+PE), IP vyšší než 2x | kus | 112 |  | 0 | RTS 20/ II | VV | 0
27 | 65005196MTZ | Montáž vypínače 25A, 400V | kus | 3 |  | 0 | Vlastní | VV | 0
28 | 3453639R | Vypínač 400V, 25A, bílá/šedá, IP44 | kus | 3 |  | 0 | Vlastní | VV | 0
29 | 210110041RT6 | Montáž spínače zapuštěného a polozapuštěného včetně zapojení, dodávky spínače, krytu a rámečku, jednopólového, , řazení 1, IP vyšší než 2x | kus | 13 |  | 0 | RTS 20/ II | VV | 0
30 | 210110001RT9 | Spínač nástěnný jednopól.- řaz. 1, včetně dodávky spínače, IP vyšší než 2x | kus | 4 |  | 0 | Vlastní | POL1_0
31 | 210110001RPT2 | Spínač nástěnný jednopól.- řaz. 1, IP 44, včetně dodávky spínače | kus | 1 |  | 0 | Vlastní | VV | 0
32 | 210110041DR6 | Spínač zapuštěný jednopólový, řazení 1, vč. dodávky strojku, doběhového relé, rámečku a krytu, IP vyšší než 2x | kus | 1 |  | 0 | Vlastní | VV | 0
33 | 210110041R16 | Strojek spínače 1pólového řaz.1/0, 10A vč. dodávky strojku, rámečku a krytu, IP vyšší než 2x | kus | 18 |  | 0 | Vlastní | POL1_0
34 | 210110047DR1 | Strojek spínače 1pólového řaz.1/0, 10A, vč. dodávky strojku, doběhového relé, rámečku a krytu, IP vyšší než 2x | kus | 1 |  | 0 | Vlastní | VV | 0
35 | 210110043RT6 | Montáž spínače zapuštěného a polozapuštěného včetně zapojení, dodávky spínače, krytu a rámečku, sériového, , řazení 5, IP vyšší než 2x | kus | 4 |  | 0 | RTS 20/ II | POL1_0
36 | 210110045RT6 | Montáž spínače zapuštěného a polozapuštěného včetně zapojení, dodávky spínače, krytu a rámečku, střídavého, , řazení 6, IP vyšší než 2x | kus | 10 |  | 0 | RTS 20/ II | VV | 0
37 | 210110004RPT1 | Spínač nástěnný střídavý - řaz. 6, IP 44, včetně dodávky spínače | kus | 8 |  | 0 | Vlastní | POL1_0
38 | 210110054RT6 | Montáž spínače zapuštěného a polozapuštěného včetně zapojení, dodávky spínače, krytu a rámečku, střídavého dvojitého, , řazení 6+6, IP vyšší než 2x | kus | 22 |  | 0 | RTS 20/ II | VV | 0
39 | 650051151RT1 | Montáž spínače nástěnného, řaz. 6+6, IP 44, včetně dodávky spínače | kus | 2 |  | 0 | Vlastní | VV | 0
40 | 210110046RT6 | Montáž spínače zapuštěného a polozapuštěného včetně zapojení, dodávky spínače, krytu a rámečku, křížového, , řazení 7, IP vyšší než 2x | kus | 4 |  | 0 | RTS 20/ II | POL1_0
41 | 650072611R00 | Montáž čidla pohybu nástěnného přisazeného | kus | 2 |  | 0 | RTS 20/ II | VV | 0
42 | 3453150R | Pohybové čídlo, nástěnné, detekční uhel 180° | kus | 2 |  | 0 | Vlastní | VV | 0
43 | 210-001 | Bezpečnostní STOP tlačítko s aretaci, IP4x, 2 pomocné kontakty včetně dodávky a montáže | kus | 1 |  | 0 | Vlastní | POL1_0
44 | 210-002 | Tlačítko TOTAL STOP s aretaci pro umístění v skřínce, IP2x, 2 pomocné kontakty, včetně dodávky a montáže | kus | 1 |  | 0 | Vlastní | VV | 0
45 | 210-003 | Tlačítko CENTRAL STOP s aretaci pro umístění v skřínce, IP2x, 2 pomocné kontakty, včetně dodávky a montáže | kus | 1 |  | 0 | Vlastní | VV | 0
46 | 210-004 | Tlačítko TOTAL STOP pod sklem s aretaci, červené, IP 2x, 2 pomocné kontakty, včetně dodávky a montáže | kus | 1 |  | 0 | Vlastní | POL1_0
47 | 210-005 | Tlačítko CENTRAL STOP pod sklem a sretaci, červené, IP 2x, 2 pomocné kontakty, včetně dodávky a montáže | kus | 1 |  | 0 | Vlastní | VV | 0
48 | 357-RSN2 | Rozvadná skřínka nástěnná IP2x, rozmer:300x300 přístupná pomocí čtřhranu, pro umístění tlačítka TOTAL STOP a CENTRAL STOP včetně dodávky a montáže | kus | 1 |  | 0 | Vlastní | POL2_0
49 | 357-RSN5 | Rozvadná skřínka nástěnná IP5x, rozmer:300x300 pro umístění tlačítok 1/0 s led podsvícením, včetně dodávky a montáže | kus | 1 |  | 0 | Vlastní | VV | 0
50 | 210010325R00 | Montáž krabice plastové rozvodné, obdélníkové, , , , do zdiva, se zapojením, | kus | 1 |  | 0 | RTS 20/ II | POL1_0
51 | 345715HOP | Elektroinstalační krabice 250 pro HOP, IP6x | kus | 3 |  | 0 | Vlastní | VV | 0
52 | 210010323RT1 | Montáž krabice plastové odbočné, čtvercové, o rozměru 150 x 150 mm, hloubky 77 mm, s víčkem a svorkovnicí, do zdiva, se zapojením, včetně dodávky | kus | 3 |  | 0 | RTS 20/ II | POL3_0
|  | pro HOP | [5 empty] | VV | 0
53 | 210010311RT3 | Montáž krabice plastové univerzální, kruhové, o průměru 73 mm, hloubky 42 mm, bez víčka, do zdiva, bez zapojení, včetně dodávky | kus | 234 |  | 0 | RTS 20/ II | POL2_0
54 | 973031616R00 | Vysekání v cihelném zdivu výklenků a kapes kapes pro špalíky a krabice na jakoukoliv maltu vápennou nebo vápenocementovou, velilkosti do 100x100x50 mm | kus | 234 |  | 0 | RTS 20/ II | VV | 0
55 | 34571590.AR | rozvodka 6455-11 krabicová | kus | 30 |  | 0 | RTS 20/ II | DIL
56 | 357-RH | Úprava rozvaděče RH dle projektové dokumentace | kus | 1 |  | 0 | Vlastní | POL1_0
57 | 357-RP1 | Rozvaděč RP-1.NP dle PD včetně dodávky a montáže | kus | 1 |  | 0 | Vlastní | VV | 0
58 | 357-RP2 | Rozvaděč RP-2.NP dle PD včetně dodávky a montáže | kus | 1 |  | 0 | Vlastní | VV | 0
59 | 357-R1.2.1 | Rozvaděč R1.2.1 dle PD včetně dodávky a montáže | kus | 1 |  | 0 | Vlastní | VV | 0
60 | 357-R3.1 | Úprava rozvaděče R3.1 dle PD včetné dodávky a montáže | kus | 1 |  | 0 | Vlastní | VV | 0
61 | 357-RO2.1 | Úprava rozvaděče RO2.1 dle PD včetné dodávky a montáže | kus | 1 |  | 0 | Vlastní | VV | 0
62 | 357-UV | Úprava umístění venkovní kondenzační jednotky | kus | 1 |  | 0 | Vlastní | VV | 0
63 | 210-006 | Napojení úštředně pro lokálni detekci požári LDP na připravený silový vývod | kus | 1 |  | 0 | Vlastní | VV | 0
64 | 210-007 | Napojení úštředně evakuačního rozhlasu ERO na připravený silový vývod | kus | 1 |  | 0 | Vlastní | VV | 0
65 | 210-008 | Napojení záložního zdroje UPFD na připravený silový vývod | kus | 1 |  | 0 | Vlastní | VV | 0
66 | 210-009 | Napojení obvodů napájecích z nouzového rozvaděče záložního zdroje UPFD | kus | 1 |  | 0 | Vlastní | VV | 0
67 | 210-010 | Záložní zdroj UPFD včetně dodávky a montáže | kus | 1 |  | 0 | Vlastní | VV | 0
68 | 210-011 | Demontáž stávající elektroinstalace řešených místností | kus | 1 |  | 0 | Vlastní | VV | 0
69 | 210-012 | Kompletní sada příchytek omega pro výtahovou šachtu včetně dodávky a montáže | kus | 1 |  | 0 | Vlastní | VV | 0
70 | 4606800KPL | Průrazy zdivem dle PD | kus | 1 |  | 0 | Vlastní | POL1_0
71 | 2100209KPL | Protipožární ucpávky dle PD - 17 ks | kus | 1 |  | 0 | Vlastní | VV | 0
72 | 210-013 | Připojení a prokabelovaní příslušenství VZT zařízení dle PD (kanalové čidlo CO2, servophony,...) | kus | 1 |  | 0 | Vlastní | VV | 0
73 | 210-014 | Prostorový termostat , nastavení teploty pomocí kolečka včetně dodávky a montáže | kus | 2 |  | 0 | Vlastní | VV | 0
74 | 210010555RT2 | Připojení svorkovnice ekvipotenciální, včetně dodávky svorkovnice šířky 126 mm, výšky 50 mm, hloubky 60 mm | kus | 6 |  | 0 | RTS 20/ II | VV | 0
75 | 974031143R97 | Vysekání rýh ve zdi cihelné 9 x 7 cm | m | 300 |  | 0 | Vlastní | VV | 0
76 | 612403386R00 | Hrubá výplň rýh ve stěnách, jakoukoliv maltou maltou ze suchých směsí 100 x 100 mm | m | 300 |  | 0 | RTS 20/ II | VV | 0
|  | jakékoliv šířky rýhy, | [5 empty] | VV | 0
77 | 974031121R44 | Vysekání rýh ve zdi cihelné 4 x 4 cm | m | 400 |  | 0 | Vlastní | VV | 0
78 | 612403382R00 | Hrubá výplň rýh ve stěnách, jakoukoliv maltou maltou ze suchých směsí 50 x 50 mm | m | 400 |  | 0 | RTS 20/ II | VV | 0
|  | jakékoliv šířky rýhy, | [5 empty] | VV | 0
79 | 34572304R | páska stahovací 160x4,5; PA | 100 kus | 12 |  | 0 | RTS 20/ II | VV | 0
80 | 34572307R | páska stahovací 250x4,5; PA | 100 kus | 12 |  | 0 | RTS 20/ II | VV | 0
81 | 354399993RM | Kabelová příchytka hmoždinová; dodávka+montáž | kus | 1200 |  | 0 | Vlastní | VV | 0
82 | 210010006RU3 | Montáž trubky ohebné, z PVC, uložené pod omítku, vnější průměr 50 mm, mech. pevnost 750 N/5 cm, včetně dodávky materiálu | m | 150 |  | 0 | RTS 20/ II | POL1_0
83 | 210010004RU3 | Montáž trubky ohebné, z PVC, uložené pod omítku, vnější průměr 32 mm, mech. pevnost 750 N/5 cm, včetně dodávky materiálu | m | 120 |  | 0 | RTS 20/ II | VV | 0
84 | 210010003RU3 | Montáž trubky ohebné, z PVC, uložené pod omítku, vnější průměr 25 mm, mech. pevnost 750 N/5 cm, včetně dodávky materiálu | m | 100 |  | 0 | RTS 20/ II | VV | 0
85 | 210010002RU3 | Montáž trubky ohebné, z PVC, uložené pod omítku, vnější průměr 20 mm, mech. pevnost 750 N/5 cm, včetně dodávky materiálu | m | 600 |  | 0 | RTS 20/ II | VV | 0
86 | 210010001RU3 | Montáž trubky ohebné, z PVC, uložené pod omítku, vnější průměr 16 mm, mech. pevnost 750 N/5 cm, včetně dodávky materiálu | m | 850 |  | 0 | RTS 20/ II | VV | 0
87 | 220890202KPL | Výchozí revize | kus | 1 |  | 0 | Vlastní | VV | 0
88 | 34195KPL | Nevyčíslitelné práce, podružný elektroinstalační materiál | kus | 1 |  | 0 | Vlastní | VV | 0
89 | 9790811KPL | Kompletní odvoz stavebního materiálu, úklid | kus | 1 |  | 0 | Vlastní | VV | 0
| 2 | SVÍTIDLA |  |  |  | 0 |  | VV | 0
Díl: | M21s | Svítidla |  |  |  | 0 |  | VV | 0
90 | 348-210MTZ | Montáž svítidel | kus | 1 |  | 0 | Vlastní | VV | 0
91 | 348-A | Svítidlo vestavné LED 34W/4000K, bava bílá, 75°, UGR<16, multiwatt, IP40/20, IK08, 230V | kus | 54 |  | 0 | Vlastní | VV | 0
|  | Pozice A | [5 empty] | VV | 0
92 | 348-A1 | Svítidlo přisazené LED 34W/4000K, bava bílá, 75°, UGR<16, multiwatt, IP40/20, IK08, 230V | kus | 12 |  | 0 | Vlastní | VV | 0
|  | Pozice A1 | [5 empty] | POL1_0
93 | 348-A1p | Rámeček pro přisazení | kus | 12 |  | 0 | Vlastní | VV | 0
|  | Pozice A1.p | [5 empty] | VV | 0
94 | 348-B | Svítidlo verstavné LED 12W4000K, těleso sv. Al slitina, barva bílá, čirá optika, 230V | kus | 28 |  | 0 | Vlastní | POL1_0
|  | Pozice B | [5 empty] | VV | 0
95 | 348-C | Svítidlo přisazené, LED 54W, 4000K, 1572x111x95mm, IP66 | kus | 2 |  | 0 | Vlastní | VV | 0
|  | Pozice C | [5 empty] | POL1_0
96 | 348-D | Svítidlo přisazené LED 49W/4000K, těleso sv. Al slitina, povrchová úprava dle výběru architekta, satine mikropyramidový kryt, l=1512mm, 230V | kus | 22 |  | 0 | Vlastní | VV | 0
|  | Pozice D | [5 empty] | VV | 0
97 | 348-E | Svítidlo vestavné LED 125,6W/4000K, bezrámečková kanstrukce, mikroprismatický difuzor, d= 924mm, stmívatelné DALI, 230V | kus | 9 |  | 0 | Vlastní | POL1_0
|  | Pozice E | [5 empty] | VV | 0
98 | 348-E1 | Svítidlo vestavné LED 71,6W/4000K, bezrámečková kanstrukce, mikroprismatický difuzor, d= 633mm, stmívatelné DALI, 230V | kus | 12 |  | 0 | Vlastní | POL1_0
|  | Pozice E1 | [5 empty] | VV | 0
99 | 348-F | Svítidlo přisazené LED 97,2/4000K, těleso sv. Al slitina, barva bílá, mikroprismatický difuzor, d= 850mm, stmívatelné DALI dim, 230V | kus | 10 |  | 0 | Vlastní | VV | 0
|  | Pozice F | [5 empty] | VV | 0
100 | 348-F1 | Svítidlo přisazené LED 43,2/4000K, těleso sv. Al slitina, barva bílá, mikroprismatický difuzor, d= 600mm, stmívatelné DALI dim, 230V | kus | 11 |  | 0 | Vlastní | VV | 0
|  | Pozice F1 | [5 empty] | VV | 0
101 | 348-G | Svítidlo přisazené LED 150W/4000K, těleso sv. Al slitina, RAL 9007, optika 90°, čirý PC kryt, IP65, IK10, 230V | kus | 12 |  | 0 | Vlastní | VV | 0
|  | Pozice G | [5 empty] | VV | 0
102 | 348-H | Svítidlo přisazené LED 175W/4000K, těleso sv. Al sliina, antracit, IP66, 230V | kus | 8 |  | 0 | Vlastní | VV | 0
|  | Pozice H | [5 empty] | VV | 0
103 | 348-I | Svítidlo vestavné LED 4W/4000K, těleso sv. Al slitna, barva grafit, IP65, 230V | kus | 7 |  | 0 | Vlastní | VV | 0
|  | Pozice I | [5 empty] | VV | 0
104 | 348-Ip | Box pro vestavbu | kus | 7 |  | 0 | Vlastní | VV | 0
|  | Pozice I.p | [5 empty] | VV | 0
105 | 348-L | Svítidlo přisazené LED 12W/4000K, těleso sv. PC, opál, IP65, 230V | kus | 35 |  | 0 | Vlastní | VV | 0
|  | Pozice L | [5 empty] | VV | 0
106 | 348-Lp | Konektor | kus | 44 |  | 0 | Vlastní | VV | 0
|  | Pozice L.p | [5 empty] | VV | 0
107 | 348-M | Svítidlo LED vestavné do SDK, 40W EVG 940K NÍZKÉ OSLNĚNÍ UGR 18 stmívtelné DALI, těleso AL slitina, difuzor MIKROPRISMA k řizení je třeba přivézt od tlačítka 0-1 kabel CYKY 5x1,5mm | kus | 13 |  | 0 | Vlastní | VV | 0
|  | Pozice M | [5 empty] | VV | 0
108 | 348-N | Svítidlo nouzové LED 4,7W, značící směr úniku, přisazené svítící 1hod po výpadku, autotest | kus | 11 |  | 0 | Vlastní | VV | 0
|  | Pozice N | [5 empty] | VV | 0
109 | 348-N1 | Svítidlo přisazené nouzové, protipanické LED 2W optika koridor, 1h autotest | kus | 14 |  | 0 | Vlastní | VV | 0
|  | Pozice N1 | [5 empty] | VV | 0
110 | 348-N1p | Rámeček pro vestavbu | kus | 13 |  | 0 | Vlastní | POL1_0
|  | Pozice N1.p | [5 empty] | VV | 0
111 | 348-N2 | Svítidlo nouzové LED 2W protipanické, přisazené, optika area, svítící 3hod po výpadku, autotest | kus | 8 |  | 0 | Vlastní | VV | 0
|  | Pozice N2 | [5 empty] | POL1_0
112 | 348-N2p | Držák pro vestavění | kus | 3 |  | 0 | Vlastní | VV | 0
|  | Pozice N2.p | [5 empty] | VV | 0
113 | 348-N3 | Svítidlo nouzové LED 5,5W protipanické, přisazené, optika area, svítící 3hod po výpadku, autotest | kus | 4 |  | 0 | Vlastní | VV | 0
|  | Pozice N3 | [5 empty] | VV | 0
114 | 348-N4 | Svítidlo nouzové LED 2W protipanické, přisazené, optika koridor, svítící 3hod po výpadku, autotest | kus | 3 |  | 0 | Vlastní | POL1_0
|  | Pozice N4 | [5 empty] | VV | 0
115 | 348-N4p | Držák pro vestavění | kus | 2 |  | 0 | Vlastní | VV | 0
|  | Pozice N4.p | [5 empty] | VV | 0
116 | 348-N5 | Svítidlo přisazené/vestavné nouzové, protipanické LED 2W optika area, 1h autotest | kus | 22 |  | 0 | Vlastní
Pozice N5
117 | 348-M5p | Rámeček pro vestavbu | kus | 6 |  | 0 | Vlastní
Pozice N5.p
118 | 348-O | Svítidlo závěsné LED 124W/4000K, těleso sv. Al slitina, povrchová úprava dle výběru architekta, asymetrické vyzařování wallwasher, l= 4050mm, 230V | kus | 8 |  | 0 | Vlastní
Pozice O
119 | 348-P | Svítidlo přisazené LED 12W/4000K, IP66, těleso 2,00 732,00 1 464,00 21% sv. polykarbonát černý, opálový difuzor, IP66 | kus | 2 |  | 0 | Vlastní
Pozice P
| 3 | ELEKTROINSTALACE SLABOPROUDÉ |  |  |  | 0
Díl: | M22_3 | Strukturovaná kabeláž |  |  |  | 0
120 | 222280215R00 | Kabel UTP kat.6 v trubkách | m | 1950 |  | 0 | RTS 20/ II
121 | 371201305R | kabel UTP Elite, Cat5E, venkovní PE+PVC, odolný proti UV záření | m | 1950 |  | 0 | RTS 20/ II
122 | 222280214R00 | Kabel UTP/FTP kat.5e v trubkách | m | 320 |  | 0 | RTS 20/ II
123 | 371201303R | kabel UTP Elite, Cat5E, venkovní PE+PVC, odolný proti UV záření | m | 320 |  | 0 | RTS 20/ II
124 | 210010001RU3 | Montáž trubky ohebné, z PVC, uložené pod omítku, vnější průměr 16 mm, mech. pevnost 750 N/5 cm, včetně dodávky materiálu | m | 2270 |  | 0 | RTS 20/ II
|  | 1950+320 |  | 2270
125 | 220-3-01 | Úprava stávajících datových rozvaděčů | kus | 1 |  | 0 | Vlastní
126 | 222290007R00 | Zásuvka 2xRJ45 UTP kat.6 pod omítku | kus | 22 |  | 0 | RTS 20/ II
|  | 21+1 |  | 22
127 | 371202013R | zásuvka datová 2xRJ45, bílá, montáž do instalačních krabic | kus | 21 |  | 0 | RTS 20/ II
128 | 371202013R44 | Zásuvka datová 2xRJ45, IP 44 | kus | 1 |  | 0 | Vlastní
129 | 222290005R00 | Zásuvka 1xRJ45 UTP kat.6 pod omítku | kus | 10 |  | 0 | RTS 20/ II
|  | 8+2 |  | 10
130 | 371202012R | zásuvka datová 1xRJ45, bílá, montáž do instalačních krabic | kus | 8 |  | 0 | RTS 20/ II
131 | 371202012R44 | Zásuvka datová 1xRJ45, IP 44 | kus | 2 |  | 0 | Vlastní
132 | 222290003R00 | Dvojzásuvka 2xRJ45 UTP kat.5e pod omítku | kus | 4 |  | 0 | RTS 20/ II
133 | 371202013R | zásuvka datová 2xRJ45, bílá, montáž do instalačních krabic | kus | 4 |  | 0 | RTS 20/ II
134 | 222290001R00 | Zásuvka 1xRJ45 UTP kat.5e pod omítku | kus | 1 |  | 0 | RTS 20/ II
135 | 371202012R | zásuvka datová 1xRJ45, bílá, montáž do instalačních krabic | kus | 1 |  | 0 | RTS 20/ II
Díl: | M22_4 | Objednávkový a výdejový systém |  |  |  | 0
136 | 220-4-01 | Rozsah SW | kus | 1 |  | 0 | Vlastní
3xmodul ovl. Terminálu, cena /rok
137 | 220-4-02 | Rozsah HW | kus | 1 |  | 0 | Vlastní
2x výdejní terminál 15"
1x objednávací terminál 19"
3x záložní napájecí zdroj
2x ext. čtečka ID médií
identifikátor k PC
3x ostatní materiál (držák, USB,aj.)
138 | 220-4-03 | Asistenční služby-montáž terminálu | kus | 1 |  | 0 | Vlastní
2xpředrealizační návšteva technika
3x příprava HW k montáži
3x montáž terminálu
139 | 220-4-04 | Asisteční služby-instalace SW, zavedení, školení | kus | 1 |  | 0 | Vlastní
3xinstalace SW terminálu
3x zavedení terminálu SW Stravné -ext. Správa SW
úvodní zaškolení SW
ostatní práce a koordinace zakázky
Díl: | M22_5 | Domovní audiotelefon |  |  |  | 0
140 | 220-5-01 | Úprava domovního systému dle PD - úpravy v důsledku zrušení bytu pro školníka | kus | 1 |  | 0 | Vlastní
Díl: | M22_6 | Jednotný čas a zvonění |  |  |  | 0
141 | 210810041RT1 | Montáž kabelu CYKY 750 V, 2 x 1,5 mm2, pevně uloženého, včetně dodávky kabelu | m | 140 |  | 0 | RTS 20/ II
142 | 210810046RT3 | Montáž kabelu CYKY 750 V, 3 x 2,5 mm2, pevně uloženého, včetně dodávky kabelu | m | 130 |  | 0 | RTS 20/ II
143 | 220-6-01 | Úprava a rozšíření stávajícího systému | kus | 1 |  | 0 | Vlastní
144 | 220-6-02 | Podružné analogové hodiny, průmer 40 cm, jednostranné, včetně dodávky | kus | 5 |  | 0 | Vlastní
145 | 220-6-03 | Podružní analogové hodiny, průmer 40 cm, jednostranné, venkovní, včetně dodávky | kus | 1 |  | 0 | Vlastní
146 | 210140651RT1 | Zvonek školní 75V, včetně dodávky | kus | 5 |  | 0 | Vlastní
147 | 220-6-04 | Přesun hodin z m.č. 322 do m.č. 323 | kus | 1 |  | 0 | Vlastní
Díl: | M22_7 | Lokální detekce požáru |  |  |  | 0
148 | 220-7-01 | Ústředna LDP se záložním zdrojem včetně dodávky a montáže | kus | 1 |  | 0 | Vlastní
149 | 222330102R00 | Tlačítkový hlásič pod omítku | kus | 11 |  | 0 | RTS 20/ II
150 | 4498512R | Tlačítkový hlásič s aretaci | kus | 11 |  | 0 | Vlastní
151 | 222330891MTZ | Montáž hlásiče | kus | 9 |  | 0 | Vlastní
152 | 449861115R | detektor hlásič kouře konvenční optický bez patice; dosah-poloměr 7,5 m; IP 43; max.montážní výška 11,0 m; T -30 až 70 °C; průměr 102,5, výška 54 mm | kus | 9 |  | 0 | RTS 20/ II
153 | 449865015R | příslušenství k požárním senzorům; patice 12V, releová pro hlásiče, s nutností resetace | kus | 9 |  | 0 | RTS 20/ II
154 | 210800315RT3 | Montáž kabelu bezhalogenového CXKH 1 kV, 5 x 1,5 mm2, pevně uloženého, včetně dodávky CXKH-V | m | 300 |  | 0 | RTS 20/ II
155 | 222330199 | Zálohovaná siréna vnitřní včetně dodávky a montáže | kus | 2 |  | 0 | Vlastní
Díl: | M22_8 | Poplachový zabezpečovací a tísňový systém (PZTS) |  |  |  | 0
156 | 220-8-01 | Úprava systému PZTS dle PD - úpravy v důsledku propoje mezi LDP a PZTS | kus | 1 |  | 0 | Vlastní
Díl: | M22_O | Ostatní |  |  |  | 0
157 | 34195SKPL | Materiál pro elektroinstalaci SLP | kus | 1 |  | 0 | Vlastní
158 | 210111011HD1 | HDMI zásuvka pod omítku, včetně dodávky zásuvky | kus | 14 |  | 0 | Vlastní
159 | 2222802HDMI | HDMI kabel v chráničce | m | 90 |  | 0 | Vlastní
160 | 220-0-01 | Sada pro nouzovou signalizaci pro WC imobilní včetně dodávky a montáže (kontrolní modul s alarmem, tlačítko signální tahové, tlačítko resetovací, transformátor, rámečky) | kus | 1 |  | 0 | Vlastní
161 | 220-0-02 | Rozvaděč nástěnný, 19", 18U včetně pasivních a aktivních prvků, včetně dodávky a montáže | kus | 1 |  | 0 | Vlastní
162 | 210810042CYH | Kabel s Cu jádrem CYH 2x2,5 mm2 pevně uložený | m | 55 |  | 0 | Vlastní
163 | 34145254R5 | Kabel s Cu jádrem CYH 2x2,5 mm2 | m | 55 |  | 0 | Vlastní
164 | 222280214R00 | Kabel UTP/FTP kat.5e v trubkách | m | 55 |  | 0 | RTS 20/ II
165 | 371201303R | kabel UTP Elite, Cat5E, venkovní PE+PVC, odolný proti UV záření | m | 55 |  | 0 | RTS 20/ II
166 | 210010001RU3 | Montáž trubky ohebné, z PVC, uložené pod omítku, vnější průměr 16 mm, mech. pevnost 750 N/5 cm, včetně dodávky materiálu | m | 55 |  | 0 | RTS 20/ II
167 | 210010002RU3 | Montáž trubky ohebné, z PVC, uložené pod omítku, vnější průměr 20 mm, mech. pevnost 750 N/5 cm, včetně dodávky materiálu | m | 10 |  | 0 | RTS 20/ II
168 | 210010321RT1 | Montáž krabice plastové univerzální, kruhové, o průměru 73 mm, hloubky 42 mm, s víčkem a svorkovnicí, do zdiva, se zapojením, včetně dodávky | kus | 55 |  | 0 | RTS 20/ II
169 | 974031121R00 | Vysekání rýh v jakémkoliv zdivu cihelném v ploše do hloubky 30 mm, šířky do 30 mm | m | 200 |  | 0 | RTS 20/ II
170 | 612403380R00 | Hrubá výplň rýh ve stěnách, jakoukoliv maltou maltou ze suchých směsí 30 x 30 mm | m | 200 |  | 0 | RTS 20/ II
jakékoliv šířky rýhy,
171 | 973031616R00 | Vysekání v cihelném zdivu výklenků a kapes kapes pro špalíky a krabice na jakoukoliv maltu vápennou nebo vápenocementovou, velilkosti do 100x100x50 mm | kus | 55 |  | 0 | RTS 20/ II
172 | HZS-001 | Zaškolení osob | hod | 4 |  | 0 | Vlastní
173 | 220-0-03 | Konfigurace, oživení, uvedení do provozu | kus | 1 |  | 0 | Vlastní
174 | 220890202KPL | Výchozí revize systému | kus | 1 |  | 0 | Vlastní
| 4 | BLESKOSVOD |  |  |  | 0
Díl: | M21 | Elektromontáže |  |  |  | 0
175 | 210220021RT1 | Montáž uzemňovacího vedení v zemi, včetně svorek, propojení a izolace spojů, z profilů ocelových pozinkovaných (FeZn), , včetně dodávky pásku 30 x 4 mm, bez nátěru | m | 190 |  | 0 | RTS 20/ II
176 | 210H-001 | Distanční držáky - rovné provedení včetně dodávky a montáže | kus | 190 |  | 0 | Vlastní
177 | 210H-002 | Pásek uzemňovací z korozivzdorné oceli V4A 40x4 včetně dodávek a motnáže | m | 180 |  | 0 | Vlastní
178 | 210H-003 | Spojovací svorka pro armování pro "T", křížová a paralelní spojení včetně dodávky a montáže | kus | 100 |  | 0 | Vlastní
179 | 210H-004 | Protikorózní páska pro obalení nademních a podzemních spojů, materiál - petrolat, L=10m, B=100mm | kus | 7 |  | 0 | Vlastní
180 | 210H-005 | Zaváděcí tyč FeZn 1,5m včetně dodávky a montáže | kus | 12 |  | 0 | Vlastní
181 | 210220002RT2 | Montáž uzemňovacího vedení na povrchu, včetně svorek upevnění a připojení, z drátů ocelových pozinkovaných (FeZn), , včetně dodávky drátu průměru 10 mm, bez nátěru | m | 100 |  | 0 | RTS 20/ II
182 | 210H-006 | Drát tažený pozinkovaný izolovaný FeZn D 10 mm včetně dodávky a montáže | m | 55 |  | 0 | Vlastní
183 | 210H-007 | Držák do plochy střechy, sklon 24-53°, držák uchycen medzi kontralaty, pro uchycení podpůrné trubky, včetně dodávky a montáže | m | 22 |  | 0 | Vlastní
184 | 210H-008 | Držák na stěnu pro svislou montáž pro upevnění podpůrných trubek včetně dodávky a montáže | kus | 6 |  | 0 | Vlastní
185 | 210H-009 | Upevňovací prvek pro podpůrnou trubku na konstrukci včetně dodávky a montáže | kus | 3 |  | 0 | Vlastní
186 | 210H-010 | Průchodka střechou - pro průchod a zatěsnění stožárů a trubek šikomou střechou, včetně dodávky a montáže | kus | 22 |  | 0 | Vlastní
187 | 210H-011 | Podpůrná trubka s jímací tyčí GFK/Al, délka podpůrné trubky GFK 1,955m, délka jímací tyče Al 2,5m, včetně dodávky a montáže | kus | 25 |  | 0 | Vlastní
188 | 210H-012 | Sada pro upevnění vodičů HVI long včetně dodávky a montáže | kus | 25 |  | 0 | Vlastní
189 | 210800648RT1 | Montáž vodiče H07V-K (CYA), 16 mm2, uloženého pevně, včetně dodávky vodiče | m | 290 |  | 0 | RTS 20/ II
190 | 210H-013 | Držák na stěnu pro vodič HVI, nerez včetně dodávky a montáže | kus | 245 |  | 0 | Vlastní
191 | 210H-014 | Střešní držák vedení pro zaháknutí za stŕešní tašky nebo střešní latě | kus | 420 |  | 0 | Vlastní
192 | 210H-015 | Vodič HVI long včetně dodávky a montáže | m | 685 |  | 0 | Vlastní
193 | 34195HKPL | Nevyčíslitelné práce, podružný elektroinstalační materiál (šroubky, hmoždinky, …) | kus | 1 |  | 0 | Vlastní
194 | 210H-016 | Připojovací prvek k vodiči HVI long | kus | 89 |  | 0 | Vlastní
195 | 210H-017 | Svorka PA pro vodič HVI včetně dodávky a montáže | kus | 71 |  | 0 | Vlastní
196 | 210H-018 | Revizní krabice pro zkušební svorku včetné dodávky a motnáže | kus | 2 |  | 0 | Vlastní
197 | 210220401R00 | Označení svodu štítky plastovým, nebo smaltovaným, | kus | 18 |  | 0 | RTS 20/ II
198 | 35441846R | štítek označení, plast | kus | 18 |  | 0 | RTS 20/ II
199 | 210H-019 | Výstražná tabulka včetně dodávky a montáže | kus | 3 |  | 0 | Vlastní
200 | 210220361RT1 | Montáž tyčového zemniče zaražením do země, včetně připojení vedení, , včetně dodávky tyče ZT 2,0 dl. 2000 mm, provedení FeZn | kus | 12 |  | 0 | RTS 20/ II
201 | 210010005RU3 | Montáž trubky ohebné, z PVC, uložené pod omítku, vnější průměr 40 mm, mech. pevnost 750 N/5 cm, včetně dodávky materiálu | m | 60 |  | 0 | RTS 20/ II
202 | 210220301RT3 | Montáž svorky hromosvodové včetně dodávky svorky zkušební (SZ) | kus | 18 |  | 0 | RTS 20/ II
203 | 210220301SKT | Svorka hromosvodová do 2 šroubů /SS, SZ, SO/, včetně dodávky svorky SKT | kus | 65 |  | 0 | Vlastní
204 | 210220302RT1 | Montáž svorky hromosvodové včetně dodávky svorky SR 2b Fe pro pásek 30x4 mm | kus | 28 |  | 0 | RTS 20/ II
205 | 210220302RTB | Svorka hromosvodová nad 2 šrouby /ST, SJ, SR, atd/, včetně dodávky svorky SR 3b | kus | 36 |  | 0 | Vlastní
Díl: | 700M | HZS - hodinové zúčtovací sazby při montážích |  |  |  | 0
206 | HZS-001 | Antikorozní úprava zemních spojů | hod | 22 |  | 0 | Vlastní
207 | HZS-004 | Zaměření a vytyčení ostatních inžinýrských sítí | kus | 1 |  | 0 | Vlastní
208 | 220890202KPL | Výchozí revize | kus | 1 |  | 0 | Vlastní
Díl: | M46 | Zemní práce při montážích |  |  |  | 0
209 | 460010024V00 | Vytýčení výkopu pro uzemnění | km | 0.146 |  | 0 | Vlastní
210 | 841990211EL | Příplatek za trasu v chodníku z litého asfaltu, šířka rýhy do 500 mm | m | 110 |  | 0 | Vlastní
Odstranění krytu zpevněné plochy (chodníku) podle popisu, odstranění podkladu z kameniva, naložení suti. Vyspravení podkladu po překopech se zhutněním a vyspravení krytu po překopech. Podíl zemních prací v trase je odečten.
V položce není kalkulován poplatek za skládku pro vybouranou suť. Tyto náklady se oceňují individuálně podle místních podmínek. Orientační hmotnost vybouraných konstrukcí je 0,238 t/m konstrukce.
211 | 979990112R00 | Poplatek za skládku obalovaný asfalt , skupina 17 09 04 z Katalogu odpadů | t | 26.18 |  | 0 | RTS 20/ II
|  | 0,238 t/m : 110*0,238 |  | 26.18
212 | 460200164RT1 | Výkop kabelové rýhy 35/80 cm hor.4, strojní výkop rýhy | m | 110 |  | 0 | RTS 20/ II
213 | 460570164R00 | Zához rýhy 35/80 cm, hornina třídy 4, se zhutněním | m | 110 |  | 0 | RTS 20/ II
214 | 460010024V00 | Vytýčení výkopu pro uzemnění | km | 0.036 |  | 0 | Vlastní
215 | 591100031RA0 | Komunikace z dlažby zámkové, podklad štěrkopísek přírodní , tloušťky 60 mm, celková tloušťka 200 mm bez zemních prací | m2 | 12.6 |  | 0 | RTS 20/ II
odkopávky nezapažené pro silnice, s přemístěním výkopku v příčných profilech, s naložením na dopravní prostředek a odvozem do 1 km, s uložením výkopku na skládku a úpravou pláně. Podklad ze štěrkopísku s rozprostřením, vlhčením a zhutněním tl. 15 cm, podklad z kameniva hrubého, drceného velikosti 32 - 63 mm s výplňovým kamenivem (vibrovaný štěrk), s rozprostřením, vlhčení a zhutněním tl. 25 cm, dodávka a položení dlažby zámkové do lože z těženého kameniva do tl. 5 cm, s vyplněním spár, s dvojím beraněním a se smetením přebytečného materiálu na krajnici, osazení a dodávka záhonových obrubníků do lože z prostého betonu tl. 5 - 10 cm se zalitím a zatřením spár maltou, s opěrou.
Skladba:
podklad ze štěrkopísku 15 cm
podklad z drceného kameniva 25 cm
lože z kameniva 5 cm
dlažba zámková, betonová 8 cm
celkem 53 cm
|  | 36*0,35 |  | 12.6
216 | 460200164RT1 | Výkop kabelové rýhy 35/80 cm hor.4, strojní výkop rýhy | m | 36 |  | 0 | RTS 20/ II
217 | 460570164R00 | Zához rýhy 35/80 cm, hornina třídy 4, se zhutněním | m | 36 |  | 0 | RTS 20/ II
| Celkem |  |  |  |  | 0

## D.1.4f ZÁVLAHA
Položkový soupis prací, dodávek a služeb | [7 empty] | #TypZaznamu#
S: |  | ZŠ a MŠ Brno, Antonínská 3 | [5 empty] | STA
O: |  | SO 01 Přístavba ZŠ ve dvorním traktu | [5 empty] | OBJ
R: |  | D.1.4f Závlaha | [5 empty] | ROZ
C: | [7 empty] | CAS_STR
P.č. | Číslo položky | Název položky | mJ | množství | cena / MJ | Celkem | Cen. soustava
Díl: | 1 | Výkopové práce |  |  |  | 0 |  | DIL
1 | 1 | Výkop rýhy šířky 140 mm, hloubky do 300 mm, délky do 400 m, v třídě těžitelnosti I., písčito hlinitá zemina | m | 45 |  | 0 | Vlastní | POL1_0
2 | 2 | Podsyp a obsyp potrubí - frakce 0 - 12 mm | m3 | 1.08 |  | 0 | Vlastní | VV | 0
3 |  | = 45*0,16*0,15 |  |  |  | 0 | Vlastní | VV | 0
4 | 3 | Zásyp potrubí výkopkem včetně hutnění, v třídě těžitelnosti I., písčito hlinitá zemina | m3 | 1.08 |  | 0 | Vlastní | POL1_0
5 |  | = 45*0,16*0,15 |  |  |  | 0 | Vlastní | VV | 0
6 | 4 | Výstražná fólie bílá šířky 150 mm | m | 45 |  | 0 | Vlastní | POL1_0
Díl: | 2 | Potrubí a kabely |  |  |  | 0 |  | POL1_0
7 | 5 | Potrubí LDPE 40 PE 32x2,9 PN6 | m | 100 |  | 0 | Vlastní | VV | 0
8 | 6 | T-kus 32 | kus | 6 |  | 0 | Vlastní | VV | 0
9 | 7 | Koleno 32 | kus | 3 |  | 0 | Vlastní | VV | 0
10 | 8 | Přechodové koleno 32x1" vni | kus | 1 |  | 0 | Vlastní | VV | 0
11 | 9 | Kabel CYKY-J 5x1,5 metráž | m | 25 |  | 0 | Vlastní | POL1_0
Díl: | 3 | Řídící jednotka a elektroinstalace |  |  |  | 0 |  | VV | 0
12 | 10 | Řídicí jednotka modulární pro 4-16 sekcí, umístění v interiéru, ovládací napětí AC-24 V, součástí je transformátor 220 V | kus | 1 |  | 0 | Vlastní | VV | 0
13 | 11 | Baterie 9 V | kus | 1 |  | 0 | Vlastní | VV | 0
14 | 12 | Čidlo srážek, kabel 8 m | kus | 1 |  | 0 | Vlastní | POL1_0
15 | 13 | Čidlo půdní vlhkosti, bezdrátové, dosah až 150 m | kus | 1 |  | 0 | Vlastní | VV | 0
Díl: | 4 | Elektromagnetické ventily |  |  |  | 0
16 | 14 | Elektromagnetický ventil 1" vnější závit, cívka AC-24 V, s regulací průtoku, pracovní tlak do 12 bar | kus | 3 |  | 0 | Vlastní
17 | 15 | Elektromagnetický ventil 1" vnější závit, cívka AC-24 V, s regulací průtoku, pracovní tlak do 12 bar | kus | 1 |  | 0 | Vlastní
18 | 16 | Redukce 1"x3/4" vně x vni | kus | 1 |  | 0 | Vlastní
19 | 17 | Regulátor tlaku pro kapkovou závlahu 3,8- 30,4 l/min | kus | 1 |  | 0 | Vlastní
20 | 18 | Spojka redukovaná 1"x3/4" vni x vně | kus | 1 |  | 0 | Vlastní
21 | 19 | Vodovzdorný konektor zaklapávací | kus | 4 |  | 0 | Vlastní
22 | 20 | Vodovzdorný konektor pro 8 žil | kus | 1 |  | 0 | Vlastní
23 | 21 | T-kus FxFxM | kus | 2 |  | 0 | Vlastní
24 | 22 | Koleno FxM | kus | 1 |  | 0 | Vlastní
25 | 23 | T-kus FxFxF | kus | 1 |  | 0 | Vlastní
26 | 24 | Přechodka 32x1" vni s převlečnou maticí | kus | 5 |  | 0 | Vlastní
Díl: | 5 | Závlahové prvky |  |  |  | 0
27 | 25 | Postřikovač rozprašovací, vstup 1/2", výsuv 10 cm, bez trysky | kus | 13 |  | 0 | Vlastní
28 | 26 | Koleno 3/4" pro napojení postřikovače | kus | 13 |  | 0 | Vlastní
29 | 27 | Koleno 1/2" pro napojení postřikovače | kus | 13 |  | 0 | Vlastní
30 | 28 | Samostahovací hadice 16 mm pro napojení postřikovače, klubo 15 m | kus | 1 |  | 0 | Vlastní
31 | 29 | Navrtávací pas 32x3/4" | kus | 11 |  | 0 | Vlastní
32 | 30 | Přechodka 32x3/4" vni | kus | 6 |  | 0 | Vlastní
33 | 31 | Tryska, nastavitelná, dostřik 2,4 m, vněj. závit | kus | 3 |  | 0 | Vlastní
34 | 32 | Tryska, nastavitelná, dostřik 3,0 m, vněj. závit | kus | 1 |  | 0 | Vlastní
35 | 33 | Tryska, nastavitelná, dostřik 3,6 m, vněj. závit | kus | 8 |  | 0 | Vlastní
36 | 34 | Tryska s pevnou výsečí, dostřik 1,5 m, 90°, vnější závit | kus | 1 |  | 0 | Vlastní
37 | 35 | Kapkovací hadice 16 mm 33 cm 2l/h, bez kompenzace tlaku 100 m role | kus | 1 |  | 0 | Vlastní
38 | 36 | Soubor fitinek pro kapkovou závlahu | kus | 1 |  | 0 | Vlastní
39 | 37 | Plastový bodec pro připevnění hadice k půdě | kus | 60 |  | 0 | Vlastní
40 | 38 | Mosazný hydrant 3/4" | kus | 1 |  | 0 | Vlastní
41 | 39 | Klíč k mosaznému hydrantu 3/4" | kus | 1 |  | 0 | Vlastní
42 | 40 | Přechodka 32x3/4" vně | kus | 1 |  | 0 | Vlastní
43 | 41 | Otočná koncovka pro hydrant 3/4" x 3/4" mosaz RN | kus | 1 |  | 0 | Vlastní
Díl: | 6 | Filtr, zazimovací sestava a automatické dopouštění z vodovodního řadu |  |  |  | 0
44 | 42 | Filtr sklo-litinový 1", bez regulátoru tlaku | kus | 1 |  | 0 | Vlastní
45 | 43 | Sestava pro zazimování | kus | 1 |  | 0 | Vlastní
46 | 44 | Mosazný zpětný ventil 1" vni | kus | 1 |  | 0 | Vlastní
47 | 45 | Kulový uzávěr 1" s odvodněním | kus | 2 |  | 0 | Vlastní
Díl: | 7 | Šachty |  |  |  | 0
48 | 46 | Ventilová šachta Jumbo (30x50x64 cm) | kus | 1 |  | 0 | Vlastní
49 | 47 | Ventilová šachta velká kulatá (prům. 32 cm) | kus | 1 |  | 0 | Vlastní
Díl: | 8 | Ostatní náklady |  |  |  | 0
50 | 48 | Tlaková zkouška potrubí | kus | 1 |  | 0 | Vlastní
51 | 49 | Ostatní instalační a spotřební materiál | kus | 1 |  | 0 | Vlastní
52 | 50 | Zprovoznění závlahy | kus | 1 |  | 0 | Vlastní
53 | 51 | Zazimování závlahy | kus | 1 |  | 0 | Vlastní
| Celkem |  |  |  |  | 0 |  | VV | 0

## D.1.4g MAR
Položkový soupis prací, dodávek a služeb | [7 empty] | #TypZaznamu#
S: |  | ZŠ a MŠ Brno, Antonínská 3 | [5 empty] | STA
O: |  | SO 01 Přístavba ZŠ ve dvorním traktu | [5 empty] | OBJ
R: |  | D.1.4g Měření a regulace | [5 empty] | ROZ
C: | [7 empty] | CAS_STR
P.č. | Číslo položky | Název položky | MJ | množství | cena / MJ | Celkem | Cen. soustava
Díl: | 1 | ROZVADĚČ: |  |  |  | 0 |  | DIL
1 |  | MR2 - Rozvaděčová skříň 1200x1000x250mm, vč. vnitřního vybavení, vývody nahoře, DIN lišty, kompletní vybavení (svorkovnice, jističe, přepěťová ochrana, relé, atd.), | kus | 1 |  | 0 | Vlastní | POL1_0
Díl: | 2 | ŘÍDÍCÍ SYSTÉM: |  |  |  | 0 |  | VV | 0
2 |  | PLC regulátor, 1× RS485, 1x Ethernet, 1× RS232, Grafický (122 × 32) bodů, podsvětlený LCD displej, 8 kláves 8x AI, 8xDI, 8xDO, 4xAO | kus | 1 |  | 0 | Vlastní | POL1_0
3 |  | Kombinovaný modul 8xUI, 8xDO | kus | 2 |  | 0 | Vlastní | VV | 0
4 |  | Modul 24xDI | kus | 1 |  | 0 | Vlastní | POL1_0
5 |  | Switch průmysový 5 portový | kus | 1 |  | 0 | Vlastní | POL1_0
6 |  | Anténa magnetická, 5 dB, kabel 3 m, SMA | kus | 1 |  | 0 | Vlastní | VV | 0
Díl: | 3 | PERIFERIE: |  |  |  | 0 |  | VV | 0
7 |  | Snímač venkovní teploty | kus | 1 |  | 0 | Vlastní | VV | 0
8 |  | Snímač teploty příložný | kus | 8 |  | 0 | Vlastní | POL1_0
9 |  | Snímač teploty do jímky, včetně jímky | kus | 1 |  | 0 | Vlastní | VV | 0
10 |  | Prostorový snímač teploty | kus | 2 |  | 0 | Vlastní | VV | 0
11 |  | Bezpečnostní termostat | kus | 1 |  | 0 | Vlastní | VV | 0
12 |  | Čidlo tlaku kapalin 0-6bar | kus | 2 |  | 0 | Vlastní | POL1_0
13 |  | Fancoilový regulátor | kus | 1 |  | 0 | Vlastní | VV | 0
14 |  | Detektor zaplavení | kus | 1 |  | 0
15 |  | Zapojení čerpadla | kus | 6 |  | 0 | Vlastní
16 |  | Zapojení servopohonu regulačního ventiu | kus | 1 |  | 0 | Vlastní
17 |  | Zapojení ventilátoru | kus | 1 |  | 0 | Vlastní
18 |  | Úprava stávajícího rozvaděče MR1 - požadavek na teplo, vč.revize | kus | 1 |  | 0 | Vlastní
Díl: | 4 | KABELÁŽE, MONTÁŽNÍ MATERIÁL: |  |  |  | 0
19 |  | Kabel silový typu CYKY-J 3x1,5 | bm | 160 |  | 0 | Vlastní
20 |  | Sdělovací kabel typu J-Y(St)Y 2x2x0,8 šedý | bm | 40 |  | 0 | Vlastní
21 |  | Sdělovací kabel typu J-Y(St)Y 1x2x0,8 šedý | bm | 230 |  | 0 | Vlastní
22 |  | vodič H07V-U 6 zelenožlutý (CY) | bm | 25 |  | 0 | Vlastní
23 |  | Žlab plechový s přepážkou 125/50 | bm | 12 |  | 0
24 |  | trubky tuhé do DN25 | bm | 105 |  | 0 | Vlastní
25 |  | trubky ohebné do DN25 | bm | 20 |  | 0 | Vlastní
26 |  | Montážní materiál | kus | 1 |  | 0 | Vlastní
Díl: | 5 | INŽENÝRSKÁ ČINNOST: |  |  |  | 0
27 |  | Dodavatelská dokumentace, dokumentace skutečného provedení | kus | 1 |  | 0 | Vlastní
28 |  | Doprava | kus | 1 |  | 0 | Vlastní
29 |  | Požární ucpávky | kus | 5 |  | 0 | Vlastní
30 |  | Návod pro obsluhu, zaškolení obsluhy | kus | 1 |  | 0 | Vlastní
31 |  | Programování - PLC | db | 44 |  | 0 | Vlastní
32 |  | Integrace Modbus | db | 6 |  | 0 | Vlastní
33 |  | Uvedení do provozu, zkoušky | kus | 1 |  | 0 | Vlastní
34 |  | Revize | kus | 1 |  | 0 | Vlastní
| Celkem |  |  |  |  | 0 |  | VV | 0

## D.1.4h GASTRO
Položkový soupis prací, dodávek a služeb | [7 empty] | #TypZaznamu#
S: |  | ZŠ a MŠ Brno, Antonínská 3 | [5 empty] | STA
O: |  | SO 01 Přístavba ZŠ ve dvorním traktu | [5 empty] | OBJ
R: |  | D.1.4h Gastro | [5 empty] | ROZ
C: | [7 empty] | CAS_STR
P.č. | Číslo položky | Název položky | MJ | množství | cena / MJ | Celkem | Cen. soustava
Díl: | 1 | MYTÍ A SKLADOVÁNÍ TERMOPORTŮ |  |  |  | 0 |  | DIL
[6 empty] | 0 |  | POL1_0
1 | 001 | Mycí stůl s dřezem, prolisem pracovní desky a odkapovou plochou ,UJ 0410,2000x700x900 | kus | 1 |  | 0 | vlastní | VV | 0
2 |  | celonerezové provedení, pracovní deska tl. 40 mm, nerezový plech celoplošně podlepený laminem, zadní lem 40 mm, police s podélnými výztuhami, nohy jekl 40x40 mm, výšková stavitelnost noh +30 mm, zemnící šrouby na zadních nohách, dřez výlisek 1000x500 mm, |  |  |  | 0 |  | VV | 0
3 | 001.1 | Sprcha pro předmytí nádobí ,903102, | kus | 1 |  | 0 | vlastní | POL1_0
4 |  | , |  |  |  | 0 | 0 | VV | 0
5 | 002 | Pracovní stůl s policí ,UJ 0120,1300x700x900 | kus | 1 |  | 0 | vlastní | POL1_0
6 |  | celonerezové provedení, pracovní deska tl. 40 mm, nerezový plech celoplošně podlepený laminem, zadní lem 40 mm, police s podélnými výztuhami, nohy jekl 40x40 mm, výšková stavitelnost noh +30 mm, zemnící šrouby na zadních nohách, |  |  |  | 0 | 0 | POL1_0
7 | 003 | Police nástěnná ,UJ 2410,1000x300 | kus | 1 |  | 0 | vlastní | VV | 0
8 |  | celonerezové provedení, nosnost police 50 kg, |  |  |  | 0 | 0 | VV | 0
9 | 004 | Regál čtyř policový ,UJ 2214,1400x600x1800 | kus | 2 |  | 0 | vlastní | VV | 0
10 |  | celonerezové provedení, nosnost police regálů 80 kg, výšková nastavitelnost noh +30 mm, zemnící šrouby na zadních nohách, |  |  |  | 0 | 0 | VV | 0
11 | 005 | Podlahová vpusť ,dodávka stavby, |  |  |  |  | 0 | POL1_0
12 |  | , |  |  |  | 0 | 0 | VV | 0
13 | 006 | Kombinovaná výlevka s umyvadlem ,UJ2810,500x700 | kus | 1 |  | 0 | vlastní | VV | 0
14 |  | celonerezové provedení, zadní lem 40 mm, nohy jekl 40x40 mm,, |  |  |  | 0 | 0 | VV | 0
15 | 007 | Manipulační vozík se zásuvy na GN a pracovní deskou ,UJ atyp,590x650x900 | kus | 1 |  | 0 | vlastní | POL1_0
16 |  | celonerezové provedení, kapacita vozíku 8x GN 2/1, pracovní deska ve výšce 900mm, |  |  |  | 0 | 0 | VV | 0
[6 empty] | 0 | 0
Díl: | 2 | SBĚR A TŘÍDĚNÍ NÁDOBÍ |  |  |  | 0
[6 empty] | 0 | 0
17 | 101 | Parapetní deska ,UJ 0310,1300x700 | kus | 1 |  | 0 | vlastní
18 |  | celonerezové provedení, bez lemu, kotvení do příčky, |  |  |  | 0 | 0
19 | 102 | Předokenní rolety ,dodávka stavby , |  |  |  |  | 0
20 |  | , |  |  |  | 0 | 0
21 | 103 | Vozík na příbory namáčení ,2000040-model A, | kus | 1 |  | 0 | vlastní
22 |  | celonerezové provedení, |  |  |  | 0 | 0
23 | 104 | Vozík na podnosy pro sběr nádobí ,UJ 2752,590x690x1600 | kus | 4 |  | 0 | vlastní
24 |  | kapacita: 18 zásuvů na tácy, celonerezové provedení, 2 otočná kolečka a 2 bržděná kolečka, |  |  |  | 0 | 0
[6 empty] | 0 | 0
Díl: | 3 | MYTÍ STOLNÍHO NÁDOBÍ |  |  |  | 0
[6 empty] | 0 | 0
25 | 110 | Podlahová vpusť ,dodávka stavby , |  |  |  |  | 0
26 |  | , |  |  |  | 0 | 0
27 | 111 | Vstupní stůl k myčce s dřezem, pojezdy pro koše, policí ,UJ 1120,1300x700x900 | kus | 1 |  | 0 | vlastní
28 |  | celonerezové provedení, pracovní deska tl. 40 mm ( nerezový plech celoplošně podlepený laminovou deskou), zadní lem 100 mm, nohy jekl 40x40 mm, police s podélnými výztuhami, výšková stavitelnost noh + 30 mm, zemnící šrouby na zadních nohách, |  |  |  | 0 | 0
29 | 111.1 | Sprcha pro předmytí nádobí ,903102, | kus | 1 |  | 0 | vlastní
30 |  | , |  |  |  | 0 | 0
31 | 112 | Police nástěnná na koše ,UJ 2450,700x300 | kus | 1 |  | 0 | vlastní
32 |  | celonerezové provedení, nosnost police 50 kg, |  |  |  | 0 | 0
33 | 113 | Mycí stroj průběžný s rekuperací tepla, pro koše 600x500,M-iClean HL, 12006056,735x750x1575 | kus | 1 |  | 0 | vlastní
34 |  | objem nádrže 22l, průjezdná výška 560mm, dotykový display, automatické otevírání a zavírání kapoty, čerpadlo odpadní, dávkovací čerpadla detergentů s protrubkováním z CNS, čerpadlo oplachu, AktivPlus filtrační systém, detekce úniku vody, CNS kombinovaná mycí a oplachovací ramena, Doba průběhu programu nádobí 60/90/210 sek, Teoretický košový výkon 60/40/17 za hod, v základní výbavě 2 universální koše a 1 koš na malé předměty, bližší specifikace viz příloha 1. technický standart, |  |  |  | 0 | 0
35 | 114 | Úpravna vody ,AND-10-O, | kus | 1 |  | 0 | vlastní
36 |  | systém pro úpravu vody na bázy iontové výměny, součástí dodávky kompletní sada pro připojení a vstupní filtr, |  |  |  | 0 | 0
37 | 115 | Police nástěnná dvoupatrová ,UJ 2411,800x300 | kus | 1 |  | 0 | vlastní
38 |  | celonerezové provedení, nosnost police 50 kg, |  |  |  | 0 | 0
39 | 116 | Vozík na talíře vyhřívaný, jednotubusový ,UJ 2110,542x433x1038 | kus | 3 |  | 0 | vlastní
40 |  | Vozík slouží k předehřevu talířů při výdeji jídel, celonerezové provedení, vyhřívaná pružinová šachta, 2 otočná kolečka a 2 bržděná kolečka, průměr talíře 270 mm, |  |  |  | 0 | 0
41 | 117 | Regál pěti policový ,UJ 2215,1000x500x1800 | kus | 1 |  | 0 | vlastní
42 |  | celonerezové provedení, nosnost police regálů 80 kg, výšková nastavitelnost noh +30 mm, zemnící šrouby na zadních nohách, |  |  |  | 0 | 0
43 | 120 | Umyvadlo s kolenovým ovládáním ,UM-43+KOB,400x295x547 | kus | 1 |  | 0 | vlastní
44 |  | opláštěný, nerezový výlisek, páka kolenové spouštění, kolínko výtokové, |  |  |  | 0 | 0
[6 empty] | 0 | 0
Díl: | 4 | PŘÍPRAVA |  |  |  | 0
[6 empty] | 0 | 0
45 | 201 | Chladící stůl s dřezem a dvířky, 2 sekce ,UJ 1415,1350x700x900 | kus | 1 |  | 0 | vlastní
46 |  | Digitální termostat, nerez s T-PUR izolací, zadní lem 40 mm, zadní lem, nohy jekl 40x40 mm, výšková stavitelnost noh + 30 mm, zemnící šrouby na zadních nohách, chladivo R 404A, baterie není součástí stolu, |  |  |  | 0 | 0
47 | 202 | Police nástěnná jednopatrová ,UJ 2410,1350x300 | kus | 1 |  | 0 | vlastní
48 |  | celonerezové provedení, nosnost police 50 kg, |  |  |  | 0 | 0
49 | 203 | Sporák s indukčním ohřevem , 2 varné zóny ,BIH2KTD7,400x700x900 | kus | 1 |  | 0 | vlastní
50 |  | vysoce odolná varná deska z "Ceranu", tloušťka skla 6mm, 2 varné nezávislé zóny kruhové zóny, každá o průměru 260mm, senzory pro rozpoznání nádobí, digitální displej pod varnou deskou, pro hrnce o minimálním průměru 120mm, plášť z nerezové oceli, nerezová podestavba s policí, |  |  |  | 0 | 0
51 | 204 | Konvektomat elektrický 6xGN2/3,ICP XS 6-2/3,655x621x567 | kus | 1 |  | 0 | vlastní
52 |  | ruční sprcha s automatickým vracením do původní polohy, závěsný rám 46mm 6x 2/3GN, Interface Ethernal a USB, WiFi, barevný dotykový displej, automatické mycí programy s technologií na odvápnění bojleru pomocí mycích tablet, noční úpravy se zráním a udržováním, bližší specifikace viz příloha 1. technický standart, |  |  |  | 0 | 0
53 | 204.1 | Konzola pro montáž konvektomatu na stěnu ,60.30.968, | kus | 1 |  | 0 | vlastní
54 |  | nerezová konzole na zeď pro úsporu místa v kuchyni, |  |  |  | 0 | 0
55 | 204.2 | Kondenzační digestoř pro konvektomat ,60.73.865,657x580x329 | kus | 1 |  | 0 | vlastní
56 |  | Kondenzační nástavec UltraVent firmy Rational váže a odvádí vystupující páry z konvektomatu, |  |  |  | 0 | 0
57 | 205 | Pracovní stůl se zásuvy na GN a policí ,UJ 0123,700x700x900 | kus | 1 |  | 0 | vlastní
58 |  | celonerezové provedení, pracovní deska tl. 40 mm ( nerezový plech celoplošně podlepený laminovou deskou), zadní lem 40 mm, nohy jekl 40x40 mm, výšková stavitelnost noh + 30 mm, zemnící šrouby na zadních nohách, police s podélnými výztuhami, |  |  |  | 0 | 0
59 | 206 | Podlahová vpusť ,dodávka stavby , |  |  |  |  | 0
60 |  | , |  |  |  | 0 | 0
61 | 207 | Odsavač par ,dodávka VZT, |  |  |  |  | 0
|  | , |  |  |  | 0 | 0
[6 empty] | 0 | 0
Díl: | 5 | VÝDEJ JÍDLA |  |  |  | 0
[6 empty] | 0 | 0
62 | 301 | Vyhřívaný výdejní stůl na 2xGN1/1,UJ atyp,800x700x900 | kus | 1 |  | 0 | vlastní
63 |  | pracovní deska 40 mm, konstrukce jekl 40x40 mm, každá vana má samostatné vyhřívání topným tělesem, výpustný ventil, bez napouštění, |  |  |  | 0 | 0
64 | 302 | Hygienický zákryt ,UJ 3113,800x300x300 | kus | 1 |  | 0 | vlastní
65 |  | zákryt z nerezové oceli a bezpečnostního skla, |  |  |  | 0 | 0
66 | 303 | Parapetní deska ,UJ 0310,800x300x40 | kus | 1 |  | 0 | vlastní
67 |  | celonerezové provedení, bez lemu, kotvení do příčky, |  |  |  | 0 | 0
68 | 304 | Předokenní roleta ,dodávka stavby , |  |  |  |  | 0
69 |  | , |  |  |  | 0 | 0
70 | 305 | Pracovní stůl se zásuvkovým blokem - doměr ,UJ 0112,700x700x900 | kus | 1 |  | 0 | vlastní
71 |  | celonerezové provedení, pracovní deska tl. 40 mm ( nerezový plech celoplošně podlepený laminovou deskou), zadní lem 40 mm, nohy jekl 40x40 mm, výšková stavitelnost noh + 30 mm, zemnící šrouby na zadních nohách, |  |  |  | 0 | 0
72 | 306 | Vyhřívaný výdejní stůl na 4xGN1/1,UJ atyp,1500x700x900 | kus | 1 |  | 0 | vlastní
73 |  | pracovní deska 40 mm, konstrukce jekl 40x40 mm, každá vana má samostatné vyhřívání topným tělesem, výpustný ventil, bez napouštění, |  |  |  | 0 | 0
74 | 307 | Hygienický zákryt ,UJ 3113,2200x300x300 | kus | 1 |  | 0 | vlastní
75 |  | zákryt z nerezové oceli a bezpečnostního skla, |  |  |  | 0 | 0
76 | 308 | Parapetní deska ,Uj 0310,2200x300x40 | kus | 1 |  | 0 | vlastní
77 |  | celonerezové provedení, bez lemu, kotvení do příčky, |  |  |  | 0 | 0
78 | 309 | Předokenní roleta ,dodávka stavby , |  |  |  |  | 0
79 |  | , |  |  |  | 0 | 0
80 | 310 | Chladící stůl s dvířky, 2 sekce ,UJ 1315,1350x700x900 | kus | 1 |  | 0 | vlastní
81 |  | Digitální termostat, nerez s T-PUR izolací, zadní lem 40 mm, zadní lem, nohy jekl 40x40 mm, výšková stavitelnost noh + 30 mm, zemnící šrouby na zadních nohách, chladivo R 404A, |  |  |  | 0 | 0
82 | 311 | Podlahová vpusť ,dodávka stavby , |  |  |  |  | 0
83 |  | , |  |  |  | 0 | 0
84 | 315 | Vozík na příbory a podnosy ,UJ 2741,752x525x1250 | kus | 1 |  | 0 | vlastní
85 |  | 2x kolo s brzdou, 2x kolo bez brzdy, statický výrobek, výšková stavitelnost noh +30 mm, |  |  |  | 0 | 0
86 | 316 | Pojezdová dráha čtyřtrubková ,UJ 3015,6500 | kus | 1 |  | 0 | vlastní
87 |  | celoberezové provedení, 4 leštěné trubky, konce trubek zavařeny, |  |  |  | 0 | 0
[6 empty] | 0 | 0
Díl: | 6 | NÁPOJE |  |  |  | 0
[6 empty] | 0 | 0
88 | 401 | Vozík na koše do myčky (sklenice),UJ atyp,560x490x1500 | kus | 2 |  | 0 | vlastní
89 |  | celonerezové provedení, kolečka pr. 125mm, 2x pevné, 2x otočné bržděné, |  |  |  | 0 | 0
90 | 402 | Vozík pro nápojový režim s policí a odkapovou mřížkou ,UJ atyp,900x600x800 | kus | 2 |  | 0 | vlastní
91 |  | celonerezové provedení, kolečka pr. 125mm, 2x pevné, 2x otočné bržděné, |  |  |  | 0 | 0
92 | 403 | Várnice na nápoje 9l,LWB 2,300x380 | kus | 4 |  | 0 | vlastní
93 |  | Jednoplášťový model, pevné a trvanlivé provedení v leštěném nerezu, regulace teploty až po vroucí vodu, doba zahřátí ze studené vody po vroucí – 30 min, zabezpečení proti spuštění topné spirály pokud není v zásobníku dostatek vody, topná spirála uvnitř zásobníku, nekapající výpustný ventil, |  |  |  | 0 | 0
[6 empty] | 0 | 0
Díl: | 7 | DOPRAVA A MONTÁŽ ZAŘÍZENÍ |  |  |  | 0
[6 empty] | 0 | 0
94 | XXX | Doprava zařízení na místo určení | kus | 1 |  | 0 | vlastní
95 | XXX | Rozmístění technologie dle projektové dokumentace | kus | 1 |  | 0 | vlastní
96 | XXX | Montáž zařízení dle pokynů stanovených výrobcem | kus | 1 |  | 0 | vlastní
97 | XXX | Zaškolení obsluhy | kus | 1 |  | 0 | vlastní
| Celkem |  |  |  |  | 0 |  | VV | 0

## D.1.4i SADOVKY
Položkový soupis prací, dodávek a služeb | [7 empty] | #TypZaznamu#
S: |  | ZŠ a MŠ Brno, Antonínská 3 | [5 empty] | STA
O: |  | SO 01 Přístavba ZŠ ve dvorním traktu | [5 empty] | OBJ
R: |  | D.1.4i Sadové úpravy | [5 empty] | ROZ
C: | [7 empty] | CAS_STR
P.č. | Číslo položky | Název položky | MJ | množství | cena / MJ | Celkem | Cen. soustava
Díl: | 1 | Materiál |  |  |  | 0 |  | DIL
1 | 1 | Kůra | m3 | 4.62 |  | 0 | Vlastní | POL1_0
2 | 2 | Oblázky prané 8-16 mm | t | 6.07 |  | 0 | Vlastní
3 | 3 | Kompost vč. dopravy | m3 | 2 |  | 0 | Vlastní
4 | 4 | Mulčovací folie | m2 | 205.1 |  | 0 | Vlastní
5 | 5 | Sylvamix vč. hnojiva | kus | 247 |  | 0 | Vlastní
6 | 6 | Geotextilie netkaná PES 300 g/m2 | m2 | 113.1 |  | 0 | Vlastní
7 | 7 | Hydroakumul. vrstva pro zel.střechy, Enviboard 30 | m2 | 113.1 |  | 0 | Vlastní
8 | 8 | Substrát vegetačních střech extenzivní s vyšším obsahem organické složky | m3 | 56.55 |  | 0 | Vlastní
9 | 9 | Lišta kačírková, š. 120mm, d. 2000mm, Al | bm | 75 |  | 0 | Vlastní
Díl: | 2 | Rostliny |  |  |  | 0 |  | VV | 0
10 | 1 | Keře |  |  |  | 0 |  | POL1_0
11 | 2 | Keře 100-150 cm | kus | 36 |  | 0 | Vlastní | VV | 0
12 | 3 | popínavé rostliny 20-40 cm | kus | 22 |  | 0 | Vlastní | POL1_0
13 | 4 | popínavé rostliny 20-40 cm | kus | 12 |  | 0 | Vlastní | POL1_0
14 | 5 | Trvalky | kus |  |  |  |  | VV | 0
15 | 6 | Trvalky 10-20 cm | kus | 177 |  | 0 | Vlastní
Díl: | 3 | Realizace |  |  |  | 0 |  | VV | 0
16 | 1 | Hrubé teréní úpravy | kus | 1 |  | 0 | Vlastní | VV | 0
17 | 2 | Založení záhonu | m2 | 205.1 |  | 0 | Vlastní | POL1_0
18 | 3 | Uložení folíí a sítí | m2 | 235.8 |  | 0 | Vlastní | VV | 0
19 | 5 | Výsadba keřů | kus | 70 |  | 0 | Vlastní | VV | 0
20 | 6 | Výsadba trvalek | kus | 177 |  | 0 | Vlastní | POL1_0
21 | 7 | Mulčování záhonů | m2 | 205.1 |  | 0 | Vlastní | VV | 0
22 | 8 | Založení trávníku výsevem | m2 | 45.6 |  | 0 | Vlastní
23 | 9 | Odvoz a uložení odpadu | kus | 1 |  | 0 | Vlastní
24 | 10 | Položení ochranné geotextile | m2 | 113.1 |  | 0 | Vlastní
25 | 11 | Položení hydroakumulační vrstvy | m2 | 113.1 |  | 0 | Vlastní
26 | 12 | Provedení vegetační vrstvy ze střešního substrátu | m2 | 113.1 |  | 0 | Vlastní
| Celkem |  |  |  |  | 0 |  | VV | 0

## D.1.4j ERO
Položkový soupis prací, dodávek a služeb | [7 empty] | #TypZaznamu#
S: |  | ZŠ a MŠ Brno, Antonínská 3 | [5 empty] | STA
O: |  | SO 01 Přístavba ZŠ ve dvorním traktu | [5 empty] | OBJ
R: |  | D.1.4j Evakuační rozhlas | [5 empty] | ROZ
C: | [7 empty] | CAS_STR
P.č. | Číslo položky | Název položky | MJ | množství | cena / MJ | Celkem | Cen. soustava
Díl: | M22_9 | Evakuační rozhlas |  |  |  | 0 |  | DIL
1 | 101 | Ústředna ERO, dle EN54-16, včetně integrovaných baterií a integrovaného mikrofonu, all-in-one., Kompaktní nástěnná. 6 reproduktorových zón, 600W, záložní zesilovač. | kus | 1 |  | 0 | Vlastní | POL1_0
2 | 102 | Tlačítko externí prosklené pro spuštění přednastavené evakuační zprávy | kus | 1 |  | 0 | Vlastní | VV | 0
3 | 103 | Reproduktor EN54, až 6W (skříňka) | kus | 123 |  | 0 | Vlastní | VV | 0
4 | 104 | Reproduktor EN54, až 6W. Kompletní, odolnost proti úderu míčem | kus | 8 |  | 0 | Vlastní | POL1_0
5 | 105 | EOL modul | kus | 16 |  | 0 | Vlastní | VV | 0
6 | 106 | Montáž reproduktoru | kus | 131 |  | 0 | Vlastní | POL1_0
7 | 107 | Evakuační mikrofon s ovládacím panelem na stěnu, vč krytu, systémový k ústředně | kus | 1 |  | 0 | Vlastní | VV | 0
8 | 108 | Kabel pro připojení systémového mikrofonu s funkční odolností | m | 55 |  | 0 | Vlastní | POL1_0
9 | 109 | Montáž kabelu pod omítku, na příchytky nad podhled | kus | 55 |  | 0 | Vlastní | VV | 0
10 | 110 | Kabel 2x1,5 s funkční schopností při požáru, | kus | 4690 |  | 0 | Vlastní | VV | 0
11 | 111 | Montáž kabelu pod omítku, na příchytky nad podhled | kus | 4690 |  | 0 | Vlastní | VV | 0
12 | 112 | Signálový kabel ze stávajícího systému do nového (řídící vstup + externí audio) | m | 55 |  | 0 | Vlastní | VV | 0
13 | 113 | Montáž kabelu pod omítku, na příchytky nad podhled | kus | 55 |  | 0 | Vlastní | POL1_0
14 | 114 | Krabice 4-pólová pro ohniodolný kabel | kus | 55 |  | 0 | Vlastní | VV | 0
15 | 115 | Oživení, instalace SW, zaškolení, zkušební provoz | hod | 8 |  | 0 | Vlastní | VV | 0
16 | 116 | Úprava přívodu 230V | kus | 1 |  | 0 | Vlastní | VV | 0
17 | 117 | Nevyčíslitelné práce, drobný spotřební materiál | kus | 1 |  | 0 | Vlastní | VV | 0
18 | 118 | Měření správné hlasitosti | kus | 1 |  | 0 | Vlastní | POL1_0
19 | 213 | Měření srozumitelnosti | kus | 1 |  | 0 | Vlastní | VV | 0
POL1_0
| Celkem |  |  |  |  | 0 |  | VV | 0

## VON
Položkový soupis prací a dodávek
S: | ZŠ a MŠ Brno, Antonínská 3, p.o.
O: | SO 01 - přístavba ZŠ ve dvorním traktu
R: | Vedlejší a ostatní náklady
P.č. | Název položky | MJ | množství | cena / MJ (Kč) | celkem (Kč) | Cen. soustava
1 | Zařízení staveniště - zřízení | kpl | 1 | 0 | 0 | vlastní
vč. přípojek energií, oplocení, zabezpečení, buňkoviště, mobilní WC, sklad materiálu, …
2 | Zařízení staveniště - provoz | kpl | 1 | 0 | 0 | vlastní
Na každé staveništní přípojce bude umístěno podružné měření energií. Dle dohodnutých časových úseků budou prováděny odečty stavu a náklady na energie budou zhotoviteli vedením ZŠ přeúčtovávány.
3 | Zařízení staveniště - odstranění | kpl | 1 | 0 | 0 | vlastní
viz. Poznámky níže
4 | Provozní vlivy | kpl | 1 | 0 | 0 | vlastní
Veškeré zásobování stavby bude řešeno přes boční vchod do ZŠ z ulice Antonínská. Výjimečně, po dohodě s ředitelem školy, bude umožněn vstup na stavbu přes hlavní vchod školy (ul. Botanická), kdy škola nebude v provozu (školní prázdniny, víkendy, atd. ).
5 | Pasportizace, stavebně technický průzkum objektu, provedení sond | kpl | 1 | 0 | 0 | vlastní
Pasportizace území stavby a jejího okolí, zejména stavu příjezdových komunikací staveništní dopravy, předpokládaných dotčených ploch zasažených realizací stavby, požadavků vlastníků a uživatelů sousedních nemovitostí, DOSS apod.
6 | Vytýčení stávajících inženýrských sítí | kpl | 1 | 0 | 0 | vlastní
osobami pověřenými správci jednotlivých inženýrských sítí
7 | Geodetické práce | kpl | 1 | 0 | 0 | vlastní
vč. zpracování geodetického zaměření skutečného provedení stavby, geometrického plánu dle SoD a dle požadavků DOSS a zápisu do KN .
8 | Dočasná dopravní opatření, značení, signalizace | kpl | 1 | 0 | 0 | vlastní
Dopravní a informační značení pro vozidla a pěší ( zajištění průchodů apod. ), projednání dopravního řešení s příslušnými orgány
vč. zajištění čištění komunikací, protiprašná opatření
9 | Užívání veřejných ploch a prostranství - zábory | kpl | 1 | 0 | 0 | vlastní
viz. Poznámky níže
10 | Dílenská dokumentace | kpl | 1 | 0 | 0 | vlastní
…např. prosklená fasáda, ocel. kce hřiště atd..
11 | Projektová dokumentace skutečného provedení | kpl | 1 | 0 | 0 | vlastní
v počtu a formě vyhotovení dle SOD
12 | Kolaudace stavby | kpl | 1 | 0 | 0 | vlastní
Zajištění všech podkladů a dokumentů (dokladová část stavby) pro vydání kolaudačního souhlasu, včetně jeho vydání.
Jednání s dotčenými institucemi, orgány státní správy a samosprávy, apod.
13 | Finanční náklady - pojištění, garance, atd. | kpl | 1 | 0 | 0 | vlastní
| Celkem |  |  |  | 0
POZNÁMKY:
Nedílnou součástí díla jsou i další práce a činnosti s provedením stavby související, které jsou uvedené v SOD, a to např.:
a) | Provedení, zajištění všech měření, zkoušek, atestů, revizí apod. dle platné legislativy a nezbytně nutných k provedení a zprovoznění díla.
b) | Náklady na provedení všech vzorků dle požadavku objednatele.
c) | Fotodokumentace průběhu výstavby ( elektronicky, průběžně ).
d) | Zpracování technologických postupů (TP). TDI navrhne, u kterých částí stavby budou TP vypracovány.
e) | Zimní opatření.
Zařízení staveniště, zábory:
f) | Staveniště stavby bude umístěno v předprostoru ZŠ, na ulici Botanická, na parcelách č. 1237 a 1238. Za užívání těchto veřejných prostor objednatel nebude požadovat úhradu za zábor. Tyto parcely, tento majetek je ve vlastnictví Statutárního města Brna a byl svěřen do péče MČ Brno-střed.
g) | Vjezd do stavby a zásobování stavby bude z bočního vchodu do ZŠ z ulice Antonínská, parcela č. 1407 ( vlastnictví: Statutární město Brno ). Umístění a plochu ( např. stání pro mixy, pumpu, kontejnery na odpad, atd. ) případného záboru si na příslušném odboru dohodne a uhradí zhotovitel.
h) | Zařízení staveniště v předprostoru školy ( p.č. 1237, 1238 ) musí být bezpodmínečně odstraněno do konce roku 2021, protože na začátku roku 2022 bude zahájena rekonstrukce předprostoru školy, která souvisí s plánovaným slavnostním otevřením přístavby ZŠ. Celé zařízení staveniště bude přesunuto do nově zbudovaných prostor přístavby a zhotoviteli budou poskytnuty i náhradní prostory ve stávající budově ZŠ v suterénních místnostech.
TUTO OBLAST NÍŽE NETISKNOUT:
Obec: Brno / katastrální území: Veveří
| vlastník pozemku | pozemek |  | budova na pozemku
|  | parc. č. | výměra | č.pop. | č.or.
| Statutární město Brno / majetek svěřen do péče MČ Brno-střed ("školství") | 1236 | 2441 | 550 | 3
| Statutární město Brno / majetek svěřen do péče MČ Brno-střed ("školství") | 1237 | 186 | "předprostor školy" |  | ul. Botanická
| Statutární město Brno / majetek svěřen do péče MČ Brno-střed ("školství") | 1238 | 183 | "předprostor školy" |  | ul. Botanická
| Statutární město Brno | 1407 |  |  |  | ul. Antonínská
Hlavní vchod do ZŠ z ulice Botanická
VJEZD DO STAVBY z ulice Antonínská