## Pokyny pro vyplnění
Pokyny pro vyplnění
Ve všech listech tohoto souboru můžete měnit pouze buňky s modrým pozadím. Jedná se o tyto údaje : - údaje o firmě - jednotkové ceny položek zadané na maximálně dvě desetinná místa

## Stavba
#RTSROZP# | Položkový rozpočet stavby
| Stavba: |  | 2020/001_1 | Křídlovická 66 - oprava bytové jednotky č. 4
| Objednatel: |  | Statutární město Brno - Statutární město Brno - MČ Brno-střed |  |  |  | IČO: | 44992785
|  |  | Dominikánská 2 |  |  |  | DIČ:
|  |  | 60169 | 60169 Brno
| Projektant: |  | INFRAPROJEKT s.r.o. |  |  |  | IČO: | 04476476
|  |  | Nezamyslova 2801/26 |  |  |  | DIČ: | CZ04476476
|  |  | 61500 | Brno
| Zhotovitel: | [5 empty] | IČO:
DIČ:
Vypracoval:
| Rozpis ceny | [6 empty] | Celkem
HSV | HSV | [6 empty] | 0
PSV | PSV | [6 empty] | 0
MON | MON | [6 empty] | 0
VN | Vedlejší náklady | [6 empty] | 0
ON | Ostatní náklady | [6 empty] | 0
| Celkem | [6 empty] | 0
Rekapitulace daní
0 | Základ pro sníženou DPH |  |  | 15 | % | 0 |  |  | CZK
0 | Snížená DPH |  |  | 15 | % | 0 |  |  | CZK
0 | Základ pro základní DPH |  |  | 21 | % | 0 |  |  | CZK
0 | Základní DPH |  |  | 21 | % | 0 |  |  | CZK
0 | Zaokrouhlení |  |  |  |  | 0 |  |  | CZK
| Cena celkem bez DPH |  |  |  |  | 0 |  |  | CZK
0 | Cena celkem s DPH |  |  |  |  | 0 |  |  | CZK
|  | v |  |  | dne
|  |  | Za zhotovitele |  |  |  | Za objednatele
Rekapitulace dílčích částí
#CASTI>> | Číslo | Název |  |  | Základ pro sníženou DPH | Základ pro základní DPH | DPH celkem | Cena celkem | %
1 | Stavba |  |  |  | 0 | 0 | 0 | 0
2 | 1 | Oprava bytové jednotky č. 4 |  |  | 0 | 0 | 0 | 0
3 | 1 | Stavební část |  |  | 0 | 0 | 0 | 0
3 | 2 | Elektroinstalace |  |  | 0 | 0 | 0 | 0
3 | 3 | ZTI, ÚT, VZT |  |  | 0 | 0 | 0 | 0
| Celkem za stavbu |  |  |  | 0 | 0 | 0 | 0 | 0
Rekapitulace dílů
| Číslo | Název |  |  | Typ dílu |  |  | Celkem | %
| _1 | Rozvaděče |  |  | HSV |  |  | 0
| _2 | Svítidla |  |  | HSV |  |  | 0
| _3 | Kabely |  |  | HSV |  |  | 0
| _4 | Nosný materiál |  |  | HSV |  |  | 0
| _5 | Zásuvky, spínače - min. standard ABB Tango |  |  | HSV |  |  | 0
| 0 | Ostatní |  |  | HSV |  |  | 0
| 3 | Svislé a kompletní konstrukce |  |  | HSV |  |  | 0
| 61 | Úpravy povrchů vnitřní |  |  | HSV |  |  | 0
| 63 | Podlahy a podlahové konstrukce |  |  | HSV |  |  | 0
| 64 | Výplně otvorů |  |  | HSV |  |  | 0
| 95 | Dokončovací konstrukce na pozemních stavbách |  |  | HSV |  |  | 0
| 96 | Bourání konstrukcí |  |  | HSV |  |  | 0
| 99 | Staveništní přesun hmot |  |  | HSV |  |  | 0
| 711 | Izolace proti vodě |  |  | PSV |  |  | 0
| 721 | Vnitřní kanalizace |  |  | PSV |  |  | 0
| 722 | Vnitřní vodovod |  |  | PSV |  |  | 0
| 725 | Zařizovací předměty |  |  | PSV |  |  | 0
| 730 | Ústřední vytápění |  |  | PSV |  |  | 0
| 766 | Konstrukce truhlářské |  |  | PSV |  |  | 0
| 771 | Podlahy z dlaždic a obklady |  |  | PSV |  |  | 0
| 775 | Podlahy vlysové a parketové |  |  | PSV |  |  | 0
| 776 | Podlahy povlakové |  |  | PSV |  |  | 0
| 781 | Obklady keramické |  |  | PSV |  |  | 0
| 783 | Nátěry |  |  | PSV |  |  | 0
| 784 | Malby |  |  | PSV |  |  | 0
| M24 | Montáže vzduchotechnických zařízení |  |  | MON |  |  | 0
| D96 | Přesuny suti a vybouraných hmot |  |  | PSU |  |  | 0
| ON | Ostatní náklady |  |  | ON |  |  | 0
| Cena celkem | [6 empty] | 0 | 0
Note on D11: Název
Note on I11: IČO
Note on D12: Ulice
Note on I12: DIČ
Note on D13: PSČ
Note on E13: Místo

## VzorPolozky (hidden)
Položkový rozpočet
S:
O:
R:

## 1 1 Pol
Položkový rozpočet | [26 empty] | #TypZaznamu#
S: | 2020/001_1 | Křídlovická 66 - oprava bytové jednotky č. 4 | [24 empty] | STA
O: | 1 | Oprava bytové jednotky č. 4 | [21 empty] | STA |  |  | OBJ
R: | 1 | Stavební část | [24 empty] | ROZ
P.č. | Číslo položky | Název položky | MJ | Množství | Cena / MJ | Celkem | Dodávka | Dodávka celk. | Montáž | Montáž celk. | DPH | Cena s DPH | Hmotnost / MJ | Hmotnost celk.(t) | Dem. hmotnost / MJ | Dem. hmotnost celk.(t) | Ceník | Cen. soustava / platnost | Cenová úroveň | Nhod / MJ | Nhod celk. | Dodavatel | Typ položky
Díl: | 3 | Svislé a kompletní konstrukce |  |  |  | 0 |  | 0 |  | 0 |  | 0 |  | 1.57 |  | 0 |  |  |  |  | 30.04 | [5 empty] | DIL
1 | 342261113RS1 | Příčka sádrokarton. ocel.kce, 1x oplášť. tl.125 mm, desky standard tl.12,5 mm, izol. minerál tl.8 cm | m2 | 7.9636 |  | 0 |  | 0 |  | 0 | 15 | 0 | 0.03218 | 0.26 | 0 | 0 |  | Vlastní | Indiv | 1.252 | 9.97 |  | Práce |  |  |  | POL1_
|  | (1,29+2,838)*2,645-0,8*1,97-0,7*1,97 |  | 7.96 | [22 empty] | VV | 0
2 | 340271610R00 | Zazdívka otvorů pl.do 4 m2, pórobet.tvár.,tl.10 cm | m3 | 0.1818 |  | 0 |  | 0 |  | 0 | 15 | 0 | 0.76182 | 0.14 | 0 | 0 |  | Vlastní | Indiv | 3.08 | 0.56 |  | Práce |  |  |  | POL1_
|  | 0,9*2,02*0,1 |  | 0.1818 | [22 empty] | VV | 0
3 | 342255022R00 | Příčky z desek Ytong tl. 7,5 cm | m2 | 4.7874 |  | 0 |  | 0 |  | 0 | 15 | 0 | 0.03963 | 0.19 | 0 | 0 |  | Vlastní | Indiv | 0.469 | 2.25 |  | Práce |  |  |  | POL1_
|  | 1,81*2,645 |  | 4.79 | [22 empty] | VV | 0
4 | 342255024R00 | Příčky z desek Ytong tl. 10 cm | m2 | 16.4731 |  | 0 |  | 0 |  | 0 | 15 | 0 | 0.05251 | 0.87 | 0 | 0 |  | Vlastní | Indiv | 0.52915 | 8.72 |  | Práce |  |  |  | POL1_
|  | (1,81+2,618+0,9*2)*2,645 |  | 16.47 | [22 empty] | VV | 0
5 | 342948111R00 | Ukotvení příček k cihel.konstr. kotvami na hmožd. | m | 21.16 |  | 0 |  | 0 |  | 0 | 15 | 0 | 0.00102 | 0.02 | 0 | 0 |  | Vlastní | Indiv | 0.36 | 7.62 |  | Práce |  |  |  | POL1_
|  | 2,645*8 |  | 21.16 | [22 empty] | VV | 0
6 | 346244315R00 | Obezdívky WC modulů z desek Ytong tl. 150 mm | m2 | 1.125 |  | 0 |  | 0 |  | 0 | 15 | 0 | 0.07758 | 0.09 | 0 | 0 |  | Vlastní | Indiv | 0.819 | 0.92 |  | Práce |  |  |  | POL1_
|  | 0,9*1,25 |  | 1.13 | [22 empty] | VV | 0
Díl: | 61 | Úpravy povrchů vnitřní |  |  |  | 0 |  | 0 |  | 0 |  | 0 |  | 1.92 |  | 0 |  |  |  |  | 72.3 | [5 empty] | DIL
7 | 602011112RT3 | Omítka jádrová, ručně, tloušťka vrstvy 15 mm | m2 | 2.5063 |  | 0 |  | 0 |  | 0 | 15 | 0 | 0.026 | 0.07 | 0 | 0 |  | Vlastní | Indiv | 0.42 | 1.05 |  | Práce |  |  |  | POL1_
|  | 1.02 : 1,543*2,1-0,7*2,02 |  | 1.83 | [22 empty] | VV | 0
|  | 1.03 : (0,9-0,7)*1,6 |  | 0.32 | [22 empty] | VV | 0
|  | 1.04 : 0,6*0,6 |  | 0.36 | [22 empty] | VV | 0
8 | 611421231RT2 | Oprava váp.omítek stropů do 10% plochy - štukových, s použitím suché maltové směsi | m2 | 51.9 |  | 0 |  | 0 |  | 0 | 15 | 0 | 0.00412 | 0.21 | 0 | 0 |  | Vlastní | Indiv | 0.19351 | 10.04 |  | Práce |  |  |  | POL1_
|  | 51,9 |  | 51.9 | [22 empty] | VV | 0
9 | 612409991RT2 | Začištění omítek kolem oken,dveří apod., s použitím suché maltové směsi | m | 13.104 |  | 0 |  | 0 |  | 0 | 15 | 0 | 0.00238 | 0.03 | 0 | 0 |  | RTS 2018 I | Indiv | 0.18233 | 2.39 |  | Práce |  |  |  | POL1_
|  | 1.02 : 1,81*2+1,543*2 |  | 6.71 | [22 empty] | VV | 0
|  | 1.03 : 1,04*2+0,9*2-0,7 |  | 3.18 | [22 empty] | VV | 0
|  | 1.04 : 2,618+0,6 |  | 3.22 | [22 empty] | VV | 0
10 | 612421331RT2 | Oprava vápen.omítek stěn do 30 % pl. - štukových s použitím suché maltové směsi | m2 | 115.1642 |  | 0 |  | 0 |  | 0 | 15 | 0 | 0.01038 | 1.2 | 0 | 0 |  | RTS 2018 I | RTS 20/ I | 0.33688 | 38.8 |  | Práce |  |  |  | POL1_
|  | Včetně pomocného pracovního lešení o výšce podlahy do 1900 mm a pro zatížení do 1,5 kPa. | [24 empty] | POP
|  | 1.01 : (5,025+3,749+1,059+0,451+0,178)*2,67-0,7*2,02*2-0,8*2,02-0,9*2,02*2 |  | 19.8535 | [22 empty] | VV | 0
|  | 1.02 : 1,543*0,55 |  | 0.84865 | [22 empty] | VV | 0
|  | 1.03 : (0,9+1,04)*0,55 |  | 1.067 | [22 empty] | VV | 0
|  | 1.04 : (3,518+3,86)*2,645-0,9*2,02-1,488*1,598 |  | 15.319 | [22 empty] | VV | 0
|  | 1.05 : (3,965*2+3,337*2)*2,645-0,9*2,02*2-1,484*1,595 |  | 32.6246 | [22 empty] | VV | 0
|  | 1.06 : (4,994*2+3,368+0,17+0,34)*2,645-0,74*2,373-1,498*1,593 |  | 32.5332 | [22 empty] | VV | 0
|  | 1.07 : (1,457*2+0,34*2+1,29)*2,645 |  | 12.9182 | [22 empty] | VV | 0
11 | 612474510R00 | Omítka stěn vnitřní jednovrstvá vápenocementová | m2 | 24.0724 |  | 0 |  | 0 |  | 0 | 15 | 0 | 0.01312 | 0.32 | 0 | 0 |  | Vlastní | Indiv | 0.47 | 11.31 |  | Práce |  |  |  | POL1_
12 | 612481211RT2 | Montáž výztužné sítě (perlinky) do stěrky-stěny, včetně výztužné sítě a stěrkového tmelu | m2 | 24.0724 |  | 0 |  | 0 |  | 0 | 15 | 0 | 0.00367 | 0.09 | 0 | 0 |  | Vlastní | Indiv | 0.362 | 8.71 |  | Práce |  |  |  | POL1_
|  | 1.01 : 1,1*2,22 |  | 2.44 | [22 empty] | VV | 0
|  | 1.02 : (1,81*2+1,543)*0,55 |  | 2.84 | [22 empty] | VV | 0
|  | 1.03 : (1,04*2+0,9)*1,05 |  | 3.13 | [22 empty] | VV | 0
|  | 1.04 : (2,618+1,91)*2,645+0,56*2,22 |  | 13.22 | [22 empty] | VV | 0
|  | 1.05 : 1,1*2,22 |  | 2.44 | [22 empty] | VV | 0
Díl: | 63 | Podlahy a podlahové konstrukce |  |  |  | 0 |  | 0 |  | 0 |  | 0 |  | 0.3 |  | 0 |  |  |  |  | 9.14 | [5 empty] | DIL
13 | 631343891R00 | Penetrace hloubková | m2 | 20.1 |  | 0 |  | 0 |  | 0 | 15 | 0 | 0.00021 | 0 | 0 | 0 |  | Vlastní | Indiv | 0.09 | 1.81 |  | Práce |  |  |  | POL1_
|  | 1.01, 1.02, 1.03, 1.04, 1.07 : 5,6+2,7+1,3+8,3+2,2 |  | 20.1 | [22 empty] | VV | 0
14 | 632451024R00 | Vyrovnávací potěr MC 15, v pásu, tl. 50 mm | m2 | 1.117 |  | 0 |  | 0 |  | 0 | 15 | 0 | 0.1231 | 0.14 | 0 | 0 |  | RTS 2018 I | Indiv | 0.45 | 0.5 |  | Práce |  |  |  | POL1_
|  | (1,498+1,484+1,486)*0,25 |  | 1.12 | [22 empty] | VV | 0
15 | 771101116R00 | Vyrovnání podkladů samonivel. hmotou tl. do 30 mm | m2 | 20.1 |  | 0 |  | 0 |  | 0 | 15 | 0 | 0 | 0 | 0 | 0 |  | RTS 2018 I | Indiv | 0.34 | 6.83 |  | Práce |  |  |  | POL1_
|  | 1.01, 1.02, 1.03, 1.04, 1.07 : 5,6+2,7+1,3+8,3+2,2 |  | 20.1 | [22 empty] | VV | 0
16 | 585817202R | samonivelační podlahová hmota, 2-30 mm, jednosložková | kg | 160.8 |  | 0 |  | 0 |  | 0 | 15 | 0 | 0.001 | 0.16 | 0 | 0 |  | Vlastní | Indiv | 0 | 0 |  | Specifikace |  |  |  | POL3_
|  | 1.01, 1.02, 1.03, 1.04, 1.07 : (5,6+2,7+1,3+8,3+2,2)*5*1,6 |  | 160.8 | [22 empty] | VV | 0
Díl: | 64 | Výplně otvorů |  |  |  | 0 |  | 0 |  | 0 |  | 0 |  | 0.09 |  | 0 |  |  |  |  | 4.02 | [5 empty] | DIL
17 | 642944121RU4 | Osazení ocelových zárubní dodatečně do 2,5 m2, včetně dodávky zárubně 80x197x16 cm | kus | 1 |  | 0 |  | 0 |  | 0 | 15 | 0 | 0.06401 | 0.06 | 0 | 0 |  | Vlastní | Indiv | 2.1 | 2.1 |  | Práce |  |  |  | POL1_
|  | pro vstupní dveře | [24 empty] | POP
18 | 648991113RT5 | Osazení parapet. desek laminátových š. nad 20cm, včetně dodávky laminátové desky š. do 500 mm | m | 4.47 |  | 0 |  | 0 |  | 0 | 15 | 0 | 0.00746 | 0.03 | 0 | 0 |  | Vlastní | Indiv | 0.43 | 1.92 |  | Práce |  |  |  | POL1_
|  | 1,49*3 |  | 4.47 | [22 empty] | VV | 0
Díl: | 95 | Dokončovací konstrukce na pozemních stavbách |  |  |  | 0 |  | 0 |  | 0 |  | 0 |  | 0 |  | 0 |  |  |  |  | 0 | [5 empty] | DIL
19 | 952901111R00 | Vyčištění budov o výšce podlaží do 4 m | m2 | 50 |  | 0 |  | 0 |  | 0 | 15 | 0 | 0 | 0 | 0 | 0 |  | Vlastní | Indiv | 0 | 0 |  | Práce |  |  |  | POL1_1
|  | 1.01, 1.02, 1.03, 1.04, 1.07 : 5,6+2,7+1,3+8,3+2,2 |  | 20.1 | [22 empty] | VV | 0
|  | 1.05, 1.06 : 13,2+16,7 |  | 29.9 | [22 empty] | VV | 0
20 | 9501 | Zednické výpomoci pro řemesla | soubor | 1 |  | 0 |  | 0 |  | 0 | 15 | 0 | 0 | 0 | 0 | 0 |  | Vlastní | Indiv | 0 | 0 |  | Práce |  |  |  | POL1_
21 | 9502 | Průběžný úklid bytu vč. společných prostor domu - mokrou cestou | soubor | 1 |  | 0 |  | 0 |  | 0 | 15 | 0 | 0 | 0 | 0 | 0 |  | Vlastní | Indiv | 0 | 0 |  | Práce |  |  |  | POL1_
22 | 9503 | Závěrečný úklid bytu vč. společných prostor domu | soubor | 1 |  | 0 |  | 0 |  | 0 | 15 | 0 | 0 | 0 | 0 | 0 |  | Vlastní | Indiv | 0 | 0 |  | Práce |  |  |  | POL1_
Díl: | 96 | Bourání konstrukcí |  |  |  | 0 |  | 0 |  | 0 |  | 0 |  | 0.01 |  | 3.72 |  |  |  |  | 887.54 | [5 empty] | DIL
23 | 965048515R00 | Broušení betonových povrchů do tl. 5 mm | m2 | 20.1 |  | 0 |  | 0 |  | 0 | 15 | 0 | 0 | 0 | 0.0126 | 0.25 |  | RTS 2018 I | Indiv | 0.33 | 6.63 |  | Práce |  |  |  | POL1_
|  | 1.01, 1.02, 1.03, 1.04, 1.07 : 5,6+2,7+1,3+8,3+2,2 |  | 20.1 | [22 empty] | VV | 0
24 | 968095002R00 | Bourání parapetů kameninových š. do 50 cm | m | 4.47 |  | 0 |  | 0 |  | 0 | 15 | 0 | 0 | 0 | 0.01507 | 0.07 |  | Vlastní | Indiv | 0.11 | 0.49 |  | Práce |  |  |  | POL1_
|  | 1,49*3 |  | 4.47 | [22 empty] | VV | 0
25 | 968061125R00 | Vyvěšení dřevěných dveřních křídel pl. do 2 m2 | kus | 7 |  | 0 |  | 0 |  | 0 | 15 | 0 | 0 | 0 | 0 | 0 |  | RTS 2018 I | Indiv | 0.05 | 0.35 |  | Práce |  |  |  | POL1_
26 | 968072455R00 | Vybourání kovových dveřních zárubní pl. do 2 m2 | m2 | 9.653 |  | 0 |  | 0 |  | 0 | 15 | 0 | 0.00117 | 0.01 | 0.076 | 0.73 |  | RTS 2018 I | Indiv | 0.939 | 9.06 |  | Práce |  |  |  | POL1_
|  | 0,6*1,97*3+0,7*1,97+0,8*1,97*3 |  | 9.65 | [22 empty] | VV | 0
27 | 971033621R00 | Vybourání otv. zeď cihel. pl.4 m2, tl.10 cm, MVC | m2 | 1.5632 |  | 0 |  | 0 |  | 0 | 15 | 0 | 0.00054 | 0 | 0.18 | 0.28 |  | Vlastní | Indiv | 0.309 | 0.48 |  | Práce |  |  |  | POL1_
|  | 1.04 : 0,591*2,645 |  | 1.5632 | [22 empty] | VV | 0
28 | 978011121R00 | Otlučení omítek vnitřních vápenných stropů do 10 % | m2 | 51.9 |  | 0 |  | 0 |  | 0 | 15 | 0 | 0 | 0 | 0.004 | 0.21 |  | RTS 2018 I | Indiv | 0.03 | 1.56 |  | Práce |  |  |  | POL1_
29 | 978013141R00 | Otlučení omítek vnitřních stěn v rozsahu do 30 % | m2 | 115.1642 |  | 0 |  | 0 |  | 0 | 15 | 0 | 0 | 0 | 0.01 | 1.15 |  | RTS 2018 I | RTS 20/ I | 0.08 | 9.21 |  | Práce |  |  |  | POL1_
30 | 978013191R00 | Otlučení omítek vnitřních stěn v rozsahu do 100 % | m2 | 2.5063 |  | 0 |  | 0 |  | 0 | 15 | 0 | 0 | 0 | 0.046 | 0.12 |  | RTS 2018 I | Indiv | 0.26 | 0.65 |  | Práce |  |  |  | POL1_1
31 | 978023411R00 | Vysekání a úprava spár zdiva cihelného mimo komín. | m2 | 2.51 |  | 0 |  | 0 |  | 0 | 15 | 0 | 0 | 0 | 0.014 | 0.04 |  | RTS 2018 I | Indiv | 0.22 | 0.55 |  | Práce |  |  |  | POL1_
32 | 978059521R00 | Odsekání vnitřních obkladů stěn do 2 m2 | m2 | 2.5709 |  | 0 |  | 0 |  | 0 | 15 | 0 | 0 | 0 | 0 | 0 |  | Vlastní | Indiv | 1.92 | 4.94 |  | Práce |  |  |  | POL1_1
|  | 1,773*1,45 |  | 2.57 | [22 empty] | VV | 0
33 | 965081713R00 | Bourání dlažeb keramických tl.10 mm, nad 1 m2 | m2 | 1.9664 |  | 0 |  | 0 |  | 0 | 15 | 0 | 0 | 0 | 0.02 | 0.04 |  | RTS 2018 I | RTS 20/ I | 0.15 | 0.29 |  | Práce |  |  |  | POL1_
|  | 1.02, 1.03 : (1,09*0,86)+(1,47*0,7) |  | 1.9664 | [22 empty] | VV | 0
34 | 725290010RA0 | Demontáž klozetu včetně splachovací nádrže | kus | 1 |  | 0 |  | 0 |  | 0 | 15 | 0 | 0 | 0 | 0.01933 | 0.02 |  | Vlastní | Indiv | 300.866 | 300.87 |  | Práce |  |  |  | POL1_
35 | 725290020RA0 | Demontáž umyvadla včetně baterie a konzol | kus | 1 |  | 0 |  | 0 |  | 0 | 15 | 0 | 0 | 0 | 0.03187 | 0.03 |  | Vlastní | Indiv | 266.688 | 266.69 |  | Práce |  |  |  | POL1_
36 | 725290030RA0 | Demontáž vany, včetně baterie a obezdění | kus | 1 |  | 0 |  | 0 |  | 0 | 15 | 0 | 0.00095 | 0 | 0.38046 | 0.38 |  | Vlastní | Indiv | 269.4144 | 269.41 |  | Práce |  |  |  | POL1_
37 | 725610810R00 | Demontáž plynového sporáku | soubor | 1 |  | 0 |  | 0 |  | 0 | 15 | 0 | 0 | 0 | 0.067 | 0.07 |  | RTS 2018 I | Indiv | 0.31 | 0.31 |  | Práce |  |  |  | POL1_
38 | 725820801R00 | Demontáž baterie nástěnné do G 3/4 | soubor | 1 |  | 0 |  | 0 |  | 0 | 15 | 0 | 0 | 0 | 0.00156 | 0 |  | RTS 2018 I | Indiv | 0.217 | 0.22 |  | Práce |  |  |  | POL1_
39 | 766662811R00 | Demontáž prahů dveří 1křídlových | kus | 7 |  | 0 |  | 0 |  | 0 | 15 | 0 | 0 | 0 | 0.0018 | 0.01 |  | RTS 2018 I | Indiv | 0.11 | 0.77 |  | Práce |  |  |  | POL1_
40 | 766812840R00 | Demontáž kuchyňských linek do 2,1 m | kus | 1 |  | 0 |  | 0 |  | 0 | 15 | 0 | 0 | 0 | 0.174 | 0.17 |  | RTS 2018 I | Indiv | 0.95 | 0.95 |  | Práce |  |  |  | POL1_
41 | 775511800R00 | Demontáž podlah vlysových lepených včetně lišt | m2 | 4.0123 |  | 0 |  | 0 |  | 0 | 15 | 0 | 0 | 0 | 0.025 | 0.1 |  | RTS 2018 I | Indiv | 0.2 | 0.8 |  | Práce |  |  |  | POL1_
|  | 1.01 (1.07) : (1,415*3,028)-(0,51*0,534) |  | 4.0123 | [22 empty] | VV | 0
42 | 776511820R00 | Odstranění PVC a koberců lepených s podložkou | m2 | 52.2 |  | 0 |  | 0 |  | 0 | 15 | 0 | 0 | 0 | 0.001 | 0.05 |  | RTS 2018 I | Indiv | 0.255 | 13.31 |  | Práce |  |  |  | POL1_
|  | 4,4+2,1+1,2+9,8+13,2+21,5 |  | 52.2 | [22 empty] | VV | 0
43 | 9601 | Demontáž a likvidace zařízení bytu (vestav.skříně, dřev. obklady, police, garnýže apod.) | soubor | 1 |  | 0 |  | 0 |  | 0 | 15 | 0 | 0 | 0 | 0 | 0 |  | Vlastní | Indiv | 0 | 0 |  | Práce |  |  |  | POL1_1
44 | 9602 | Demontáže a vybourání nepotřebných rozvodů TZB vč. odvozu a likvidace | soubor | 1 |  | 0 |  | 0 |  | 0 | 15 | 0 | 0 | 0 | 0 | 0 |  | Vlastní | Indiv | 0 | 0 |  | Práce |  |  |  | POL1_
45 | 9603 | Demontáž a likvidace bytového umakartového jádra | soubor | 1 |  | 0 |  | 0 |  | 0 | 15 | 0 | 0 | 0 | 0 | 0 |  | Vlastní | Indiv | 0 | 0 |  | Práce |  |  |  | POL1_
|  | včetně obkladů (WC, koupelna, instalační šachta, kuchyň) | [24 empty] | POP
Díl: | 99 | Staveništní přesun hmot |  |  |  | 0 |  | 0 |  | 0 |  | 0 |  | 0 |  | 0 |  |  |  |  | 7.82 | [5 empty] | DIL
46 | 999281145R00 | Přesun hmot pro opravy a údržbu do v. 6 m, nošením | t | 3.7248 |  | 0 |  | 0 |  | 0 | 15 | 0 | 0 | 0 | 0 | 0 |  | RTS 2018 I | Indiv | 2.1 | 7.82 |  | Práce |  |  |  | POL1_1
Díl: | 711 | Izolace proti vodě |  |  |  | 0 |  | 0 |  | 0 |  | 0 |  | 0 |  | 0 |  |  |  |  | 3.4 | [5 empty] | DIL
47 | 711210020RA0 | Stěrka hydroizolační těsnící hmotou, vč. dodplňků (pásky, rohy) | m2 | 7.8009 |  | 0 |  | 0 |  | 0 | 15 | 0 | 0 | 0 | 0 | 0 |  | Vlastní | Indiv | 0.43609 | 3.4 |  | Agregovaná položka |  |  |  | POL2_7
|  | 1.02 : 2,7+(1,81*2+1,543*2-0,7)*0,15+1,0*2*2,1 |  | 7.8 | [22 empty] | VV | 0
Díl: | 725 | Zařizovací předměty |  |  |  | 0 |  | 0 |  | 0 |  | 0 |  | 0 |  | 0 |  |  |  |  | 0 | [5 empty] | DIL
48 | 72505 | Zrcadlo nad umyvadlem | kus | 1 |  | 0 |  | 0 |  | 0 | 15 | 0 | 0 | 0 | 0 | 0 |  | Vlastní | Indiv | 0 | 0 |  | Práce |  |  |  | POL1_
Díl: | 766 | Konstrukce truhlářské |  |  |  | 0 |  | 0 |  | 0 |  | 0 |  | 0.2 |  | 0 |  |  |  |  | 22.06 | [5 empty] | DIL
49 | 766661412R00 | Montáž dveří protipožár.1kř.do 90 cm, s kukátkem | kus | 1 |  | 0 |  | 0 |  | 0 | 15 | 0 | 0 | 0 | 0 | 0 |  | Vlastní | Indiv | 1.7 | 1.7 |  | Práce |  |  |  | POL1_
50 | 76601 | Repase, seřízení, úprava, vyčištění oken a balkónové sestavy | soubor | 1 |  | 0 |  | 0 |  | 0 | 15 | 0 | 0 | 0 | 0 | 0 |  | Vlastní | Indiv | 0 | 0 |  | Práce |  |  |  | POL1_7
|  | Odstranění stávajícího nátěru, přebroušení, vyčištění, seřízení, zákl. nátěr, min. 2x vrchní nátěr, oprava kování, seštelování pantů, doplnění těsnění. | [24 empty] | POP |  | Odstranění stávajícího nátěru, přebroušení, vyčištění, seřízení, zákl. nátěr, min. 2x vrchní nátěr, oprava kování, seštelování pantů, doplnění těsnění.
51 | 766670011R00 | Montáž obložkové zárubně a dřevěného křídla dveří | kus | 5 |  | 0 |  | 0 |  | 0 | 15 | 0 | 2e-05 | 0 | 0 | 0 |  | RTS 2018 I | Indiv | 4.02 | 20.1 |  | Práce |  |  |  | POL1_
52 | 766670021R00 | Montáž kliky a štítku | kus | 6 |  | 0 |  | 0 |  | 0 | 15 | 0 | 0 | 0 | 0 | 0 |  | Vlastní | Indiv | 0 | 0 |  | Práce |  |  |  | POL1_7
53 | 766695212R01 | Montáž prahů dveří jednokřídlových š. do 10 cm, vč. dodávky prahu s vícevrstvým lakem | kus | 1 |  | 0 |  | 0 |  | 0 | 15 | 0 | 1e-05 | 0 | 0 | 0 |  | Vlastní | Indiv | 0.26 | 0.26 |  | Práce |  |  |  | POL1_
54 | 54914620R | Dveřní kování PRAKTIK klíč Cr | kus | 5 |  | 0 |  | 0 |  | 0 | 15 | 0 | 0.0008 | 0 | 0 | 0 |  | Vlastní | Indiv | 0 | 0 |  | Specifikace |  |  |  | POL3_7
55 | 549146452R | Bezp. kování BK RX4 Klika-klika nerez mat Ti | kus | 1 |  | 0 |  | 0 |  | 0 | 15 | 0 | 0 | 0 | 0 | 0 |  | Vlastní | Indiv | 0 | 0 |  | Specifikace |  |  |  | POL3_
56 | 611601201R | Dveře vnitřní CPL 0,2 KLASIK plné 1kř. 60x197 cm, 16 dekorů | kus | 2 |  | 0 |  | 0 |  | 0 | 15 | 0 | 0.015 | 0.03 | 0 | 0 |  | Vlastní | Indiv | 0 | 0 |  | Specifikace |  |  |  | POL3_
57 | 611601202R | Dveře vnitřní CPL 0,2 KLASIK plné 1kř. 70x197 cm, 16 dekorů | kus | 1 |  | 0 |  | 0 |  | 0 | 15 | 0 | 0.017 | 0.02 | 0 | 0 |  | Vlastní | Indiv | 0 | 0 |  | Specifikace |  |  |  | POL3_
58 | 61160623R | Dveře vnitřní CPL 0,2 KLASIK 2/3 sklo 1kř. 80x197, 16 dekorů | kus | 2 |  | 0 |  | 0 |  | 0 | 15 | 0 | 0.02 | 0.04 | 0 | 0 |  | Vlastní | Indiv | 0 | 0 |  | Specifikace |  |  |  | POL3_
59 | 61165642R | Dveře protipožární EI30 plné 80x197 cm HPL 0,8, kukátko, štítek | kus | 1 |  | 0 |  | 0 |  | 0 | 15 | 0 | 0.025 | 0.03 | 0 | 0 |  | Vlastní | Indiv | 0 | 0 |  | Specifikace |  |  |  | POL3_
60 | 61181510R | Zárubeň obložková NORMAL š. 60cm/st. 6-17cm CPL, buk, hruška, olše, ořech AM, teak | kus | 2 |  | 0 |  | 0 |  | 0 | 15 | 0 | 0.016 | 0.03 | 0 | 0 |  | Vlastní | Indiv | 0 | 0 |  | Specifikace |  |  |  | POL3_
61 | 61181511R | Zárubeň obložková NORMAL š. 70cm/st. 6-17cm CPL, buk, hruška, olše, ořech AM, teak | kus | 1 |  | 0 |  | 0 |  | 0 | 15 | 0 | 0.016 | 0.02 | 0 | 0 |  | Vlastní | Indiv | 0 | 0 |  | Specifikace |  |  |  | POL3_
62 | 61181512R | Zárubeň obložková NORMAL š. 80cm/st. 6-17cm CPL, buk, hruška, olše, ořech AM, teak | kus | 2 |  | 0 |  | 0 |  | 0 | 15 | 0 | 0.016 | 0.03 | 0 | 0 |  | Vlastní | Indiv | 0 | 0 |  | Specifikace |  |  |  | POL3_
63 | 998766201R00 | Přesun hmot pro truhlářské konstr., výšky do 6 m | % | 945.987 |  | 0 |  | 0 |  | 0 | 15 | 0 | 0 | 0 | 0 | 0 |  | RTS 2018 I | Indiv | 0 | 0 |  | Práce |  |  |  | POL1_7
Díl: | 771 | Podlahy z dlaždic a obklady |  |  |  | 0 |  | 0 |  | 0 |  | 0 |  | 0.11 |  | 0 |  |  |  |  | 4.57 | [5 empty] | DIL
64 | 771101210R00 | Penetrace podkladu pod dlažby | m2 | 4 |  | 0 |  | 0 |  | 0 | 15 | 0 | 0.00021 | 0 | 0 | 0 |  | RTS 2018 I | Indiv | 0.05 | 0.2 |  | Práce |  |  |  | POL1_
|  | 1.02, 1.03 : 2,7+1,3 |  | 4 | [22 empty] | VV | 0
65 | 771575111RT6 | Montáž podlah keram.,hladké, tmel, 45x45 cm | m2 | 4 |  | 0 |  | 0 |  | 0 | 15 | 0 | 0.00581 | 0.02 | 0 | 0 |  | Vlastní | Indiv | 1.04 | 4.16 |  | Práce |  |  |  | POL1_7
|  | 1.02, 1.03 : 2,7+1,3 |  | 4 | [22 empty] | VV | 0
66 | 771577113R00 | Lišta hliníková přechodová, stejná výška dlaždic | m | 1.4 |  | 0 |  | 0 |  | 0 | 15 | 0 | 0.00014 | 0 | 0 | 0 |  | RTS 2018 I | Indiv | 0.15 | 0.21 |  | Práce |  |  |  | POL1_
|  | 0,7*2 |  | 1.4 | [22 empty] | VV | 0
67 | 771578011R00 | Spára podlaha - stěna, silikonem | m | 29.286 |  | 0 |  | 0 |  | 0 | 15 | 0 | 0 | 0 | 0 | 0 |  | Vlastní | Indiv | 0 | 0 |  | Práce |  |  |  | POL1_7
|  | 1.02 : 1,81*2+1,543*2+0,9*2+0,6+2,1*4 |  | 17.51 | [22 empty] | VV | 0
|  | 1.03 : 1,04*2+0,9*2+0,9+1,6*4 |  | 11.18 | [22 empty] | VV | 0
|  | 1.04 : 0,6 |  | 0.6 | [22 empty] | VV | 0
68 | 771579795R00 | Příplatek za spárování vodotěsnou hmotou - plošně | m2 | 4 |  | 0 |  | 0 |  | 0 | 15 | 0 | 0 | 0 | 0 | 0 |  | Vlastní | Indiv | 0 | 0 |  | Práce |  |  |  | POL1_7
|  | 1.02, 1.03 : 2,7+1,3 |  | 4 | [22 empty] | VV | 0
69 | 59764206R | Dlažba keramická 300x300x9 mm dle výběru investora | m2 | 4.48 |  | 0 |  | 0 |  | 0 | 15 | 0 | 0.0192 | 0.09 | 0 | 0 |  | Vlastní | Indiv | 0 | 0 |  | Specifikace |  |  |  | POL3_7
|  | 1.02, 1.03 : (2,7+1,3)*1,12 |  | 4.48 | [22 empty] | VV | 0
70 | 998771201R00 | Přesun hmot pro podlahy z dlaždic, výšky do 6 m | % | 58.8493 |  | 0 |  | 0 |  | 0 | 15 | 0 | 0 | 0 | 0 | 0 |  | RTS 2018 I | Indiv | 0 | 0 |  | Práce |  |  |  | POL1_7
Díl: | 775 | Podlahy vlysové a parketové |  |  |  | 0 |  | 0 |  | 0 |  | 0 |  | 0.01 |  | 0 |  |  |  |  | 14.33 | [5 empty] | DIL
71 | 775592000R00 | Broušení dřevěných podlah hrubé+střední+jemné | m2 | 29.9 |  | 0 |  | 0 |  | 0 | 15 | 0 | 1e-05 | 0 | 0 | 0 |  | RTS 2018 I | Indiv | 0.34 | 10.17 |  | Práce |  |  |  | POL1_
|  | 1.05, 1.06 : 13,2+16,7 |  | 29.9 | [22 empty] | VV | 0
72 | 775599130R00 | Celoplošné tmelení | m2 | 29.9 |  | 0 |  | 0 |  | 0 | 15 | 0 | 0.00049 | 0.01 | 0 | 0 |  | Vlastní | Indiv | 0.13 | 3.89 |  | Práce |  |  |  | POL1_
|  | 1.05, 1.06 : 29,90000 |  | 29.9 | [22 empty] | VV | 0
73 | 775599144R00 | Lak dřevěných podlah Bona Mega, Z+2x, přebroušení | m2 | 29.9 |  | 0 |  | 0 |  | 0 | 15 | 0 | 0 | 0 | 0 | 0 |  | Vlastní | Indiv | 0 | 0 |  | Práce |  |  |  | POL1_7
|  | 1.05, 1.06 : 29,90000 |  | 29.9 | [22 empty] | VV | 0
74 | 775981112R00 | Lišta hliníková přechodová, stejná výška krytin | m | 1.8 |  | 0 |  | 0 |  | 0 | 15 | 0 | 0.00014 | 0 | 0 | 0 |  | Vlastní | Indiv | 0.152 | 0.27 |  | Práce |  |  |  | POL1_
|  | 0,9*2 |  | 1.8 | [22 empty] | VV | 0
75 | 776421 | Montáž podlahových lišt včetně dodávky lišty MDF | m | 29.728 |  | 0 |  | 0 |  | 0 | 15 | 0 | 0 | 0 | 0 | 0 |  | Vlastní | Indiv | 0 | 0 |  | Práce |  |  |  | POL1_7
|  | 1.05 : 3,965*2+3,337*2-0,8 |  | 13.8 | [22 empty] | VV | 0
|  | 1.06 : 4,994*2+3,368*2-0,8 |  | 15.92 | [22 empty] | VV | 0
76 | 998775201R00 | Přesun hmot pro podlahy vlysové, výšky do 6 m | % | 397.9546 |  | 0 |  | 0 |  | 0 | 15 | 0 | 0 | 0 | 0 | 0 |  | RTS 2018 I | Indiv | 0 | 0 |  | Práce |  |  |  | POL1_7
Díl: | 776 | Podlahy povlakové |  |  |  | 0 |  | 0 |  | 0 |  | 0 |  | 0 |  | 0 |  |  |  |  | 0.24 | [5 empty] | DIL
77 | 776981112R00 | Lišta hliníková přechodová, stejná výška krytin | m | 1.6 |  | 0 |  | 0 |  | 0 | 15 | 0 | 0.00017 | 0 | 0 | 0 |  | Vlastní | Indiv | 0.152 | 0.24 |  | Práce |  |  |  | POL1_
|  | 0,8*2 |  | 1.6 | [22 empty] | VV | 0
78 | 776421 | Montáž podlahových lišt včetně dodávky lišty MDF | m | 27.358 |  | 0 |  | 0 |  | 0 | 15 | 0 | 0 | 0 | 0 | 0 |  | Vlastní | Indiv | 0 | 0 |  | Práce |  |  |  | POL1_7
|  | 1.01 : 5,025*2+1,059+0,451+0,178+1,29-0,8-0,6*2-0,8-0,7-0,8 |  | 8.73 | [22 empty] | VV | 0
|  | 1.04 : 3,518*2+3,86*2-0,8*2 |  | 13.16 | [22 empty] | VV | 0
|  | 1.07 : 1,457*2+0,34*2+1,29*2-0,7 |  | 5.47 | [22 empty] | VV | 0
79 | 776522 | Montáž povlakových podlah z pásů PVC celoplošným lepením- PVC ve specifikaci | m2 | 16.1 |  | 0 |  | 0 |  | 0 | 15 | 0 | 0 | 0 | 0 | 0 |  | Vlastní | Indiv | 0 | 0 |  | Práce |  |  |  | POL1_7
|  | 1.01, 1.04, 1.07 : 5,6+8,3+2,2 |  | 16.1 | [22 empty] | VV | 0
80 | 284123 | PVC podlaha min.zátěžová třída dle klasifikace EN685- min. 23 nebo 31, protiskluznost R10 | m2 | 17.71 |  | 0 |  | 0 |  | 0 | 15 | 0 | 0 | 0 | 0 | 0 |  | Vlastní | Indiv | 0 | 0 |  | Specifikace |  |  |  | POL3_7
|  | 1.01, 1.04, 1.07 : 16,10000*1,1 |  | 17.71 | [22 empty] | VV | 0
81 | 998776201R00 | Přesun hmot pro podlahy povlakové, výšky do 6 m | % | 140.6757 |  | 0 |  | 0 |  | 0 | 15 | 0 | 0 | 0 | 0 | 0 |  | RTS 2018 I | Indiv | 0 | 0 |  | Práce |  |  |  | POL1_7
Díl: | 781 | Obklady keramické |  |  |  | 0 |  | 0 |  | 0 |  | 0 |  | 0.38 |  | 0 |  |  |  |  | 20.9 | [5 empty] | DIL
82 | 781101210R00 | Penetrace podkladu pod obklady | m2 | 20.0474 |  | 0 |  | 0 |  | 0 | 15 | 0 | 0.00021 | 0 | 0 | 0 |  | Vlastní | Indiv | 0.05 | 1 |  | Práce |  |  |  | POL1_
|  | 1.02, 1.03, 1.04 : 20,04740 |  | 20.0474 | [22 empty] | VV | 0
83 | 781415016RT6 | Montáž obkladů stěn, porovin.,tmel, nad 20x25 cm | m2 | 20.0474 |  | 0 |  | 0 |  | 0 | 15 | 0 | 0.00325 | 0.07 | 0 | 0 |  | Vlastní | Indiv | 0.98 | 19.65 |  | Práce |  |  |  | POL1_7
|  | 1.02 : ((1,81*2+1,543*2)*2,1)-(0,7*2,02) |  | 12.6686 | [22 empty] | VV | 0
|  | 1.03 : ((1,04*2)+(0,9*2-0,7))*1,6 |  | 5.088 | [22 empty] | VV | 0
|  | 1.04 : (3,218+0,6)*0,6 |  | 2.2908 | [22 empty] | VV | 0
84 | 781419706R00 | Příplatek za spárovací vodotěsnou hmotu - plošně | m2 | 20.0474 |  | 0 |  | 0 |  | 0 | 15 | 0 | 0 | 0 | 0 | 0 |  | Vlastní | Indiv | 0 | 0 |  | Práce |  |  |  | POL1_7
|  | 1.02, 1.03, 1.04 : 20,04740 |  | 20.0474 | [22 empty] | VV | 0
85 | 781497121R00 | Lišta hliníková rohová k obkladům | m | 2.1 |  | 0 |  | 0 |  | 0 | 15 | 0 | 0.0001 | 0 | 0 | 0 |  | RTS 2018 I | Indiv | 0.12 | 0.25 |  | Práce |  |  |  | POL1_
|  | 1.03 : 0,9 |  | 0.9 | [22 empty] | VV | 0
|  | 1.04 : 0,6*2 |  | 1.2 | [22 empty] | VV | 0
86 | 597813720R | Obkládačka 20x40 cm dle výběru investora | m2 | 22.4531 |  | 0 |  | 0 |  | 0 | 15 | 0 | 0.0136 | 0.31 | 0 | 0 |  | Vlastní | Indiv | 0 | 0 |  | Specifikace |  |  |  | POL3_
|  | 1.02, 1.03, 1.04 : 20,04740*1,12 |  | 22.4531 | [22 empty] | VV | 0
87 | 998781201R00 | Přesun hmot pro obklady keramické, výšky do 6 m | % | 195.7191 |  | 0 |  | 0 |  | 0 | 15 | 0 | 0 | 0 | 0 | 0 |  | RTS 2018 I | Indiv | 0 | 0 |  | Práce |  |  |  | POL1_7
Díl: | 783 | Nátěry |  |  |  | 0 |  | 0 |  | 0 |  | 0 |  | 0 |  | 0 |  |  |  |  | 0 | [5 empty] | DIL
88 | 78301 | Nátěr zárubně, základní nátěr + 2x synt. nátěr | kus | 1 |  | 0 |  | 0 |  | 0 | 15 | 0 | 0 | 0 | 0 | 0 |  | Vlastní | Indiv | 0 | 0 |  | Práce |  |  |  | POL1_7
Díl: | 784 | Malby |  |  |  | 0 |  | 0 |  | 0 |  | 0 |  | 0.09 |  | 0 |  |  |  |  | 12.24 | [5 empty] | DIL
89 | 784402801R00 | Odstranění malby oškrábáním v místnosti H do 3,8 m | m2 | 175.5862 |  | 0 |  | 0 |  | 0 | 15 | 0 | 0 | 0 | 0 | 0 |  | RTS 2018 I | Indiv | 0.06971 | 12.24 |  | Práce |  |  |  | POL1_
90 | 784450020RA0 | Malba ze směsi Remal, penetrace 1x, bílá 2x | m2 | 199.6586 |  | 0 |  | 0 |  | 0 | 15 | 0 | 0.00042 | 0.08 | 0 | 0 |  | Vlastní | Indiv | 0 | 0 |  | Agregovaná položka |  |  |  | POL2_
91 | 784450025RA0 | Malba ze směsi Remal na SDK, penetrace 1x, bílá 2x | m2 | 15.9271 |  | 0 |  | 0 |  | 0 | 15 | 0 | 0.00035 | 0.01 | 0 | 0 |  | Vlastní | Indiv | 0 | 0 |  | Agregovaná položka |  |  |  | POL2_
Díl: | D96 | Přesuny suti a vybouraných hmot |  |  |  | 0 |  | 0 |  | 0 |  | 0 |  | 0 |  | 0 |  |  |  |  | 1158.88 | [5 empty] | DIL
92 | 979087112R00 | Nakládání suti na dopravní prostředky | t | 4.3428 |  | 0 |  | 0 |  | 0 | 15 | 0 | 0 | 0 | 0 | 0 |  | Vlastní | Indiv | 0.164 | 0.71 |  | Práce |  |  |  | POL1_9
93 | 979081111R00 | Odvoz suti a vybour. hmot na skládku do 1 km | t | 4.3428 |  | 0 |  | 0 |  | 0 | 15 | 0 | 0 | 0 | 0 | 0 |  | Vlastní | Indiv | 70.56 | 306.43 |  | Práce |  |  |  | POL1_9
94 | 979081121R00 | Příplatek k odvozu za každý další 1 km | t | 60.7995 |  | 0 |  | 0 |  | 0 | 15 | 0 | 0 | 0 | 0 | 0 |  | RTS 2018 I | Indiv | 0 | 0 |  | Práce |  |  |  | POL1_9
95 | 979082111R00 | Vnitrostaveništní doprava suti do 10 m | t | 4.3428 |  | 0 |  | 0 |  | 0 | 15 | 0 | 0 | 0 | 0 | 0 |  | Vlastní | Indiv | 135.648 | 589.09 |  | Práce |  |  |  | POL1_9
96 | 979082121R00 | Příplatek k vnitrost. dopravě suti za dalších 5 m | t | 17.3713 |  | 0 |  | 0 |  | 0 | 15 | 0 | 0 | 0 | 0 | 0 |  | Vlastní | Indiv | 15.12 | 262.65 |  | Práce |  |  |  | POL1_9
97 | 979999999R00 | Poplatek za skládku 10 % příměsí | t | 4.3428 |  | 0 |  | 0 |  | 0 | 15 | 0 | 0 | 0 | 0 | 0 |  | Vlastní | Indiv | 0 | 0 |  | Práce |  |  |  | POL1_9
Díl: | ON | Ostatní náklady |  |  |  | 0 |  | 0 |  | 0 |  | 0 |  | 0 |  | 0 |  |  |  |  | 0 | [5 empty] | DIL
98 | 001 | Statické posouzení | soubor | 1 |  | 0 |  | 0 |  | 0 | 15 | 0 | 0 | 0 | 0 | 0 |  | Vlastní | Indiv | 0 | 0 |  | Specifikace |  |  |  | POL3_1
99 | 005121 R | Zařízení staveniště | Soubor | 1 |  | 0 |  | 0 |  | 0 | 15 | 0 | 0 | 0 | 0 | 0 |  | Vlastní | Indiv | 0 | 0 |  | VRN |  |  |  | POL99_8
100 | 005241010R | Dokumentace skutečného provedení | Soubor | 1 |  | 0 |  | 0 |  | 0 | 15 | 0 | 0 | 0 | 0 | 0 |  | Vlastní | Indiv | 0 | 0 |  | VRN |  |  |  | POL99_8
[25 empty] | 15 | 21 | DPH
| Celkem |  |  |  |  | 0 | [18 empty] | 0 | 0 | SUM
Poznámky uchazeče k zadání
POPUZIV
END
Note on S6: Jedná se o informaci, zda se jedná o položku, která je do rozpočtu zadána z cenové soustavy RTS, nebo vlastní.
Note on T6: Jedná se o název CÚ, která je zadána u položky rozpočtu

## 1 2 Pol
Položkový rozpočet | [26 empty] | #TypZaznamu#
S: | 2020/001_1 | Křídlovická 66 - oprava bytové jednotky č. 4 | [24 empty] | STA
O: | 1 | Oprava bytové jednotky č. 4 | [21 empty] | STA |  |  | OBJ
R: | 2 | Elektroinstalace | [24 empty] | ROZ
P.č. | Číslo položky | Název položky | MJ | Množství | Cena / MJ | Celkem | Dodávka | Dodávka celk. | Montáž | Montáž celk. | DPH | Cena s DPH | Hmotnost / MJ | Hmotnost celk.(t) | Dem. hmotnost / MJ | Dem. hmotnost celk.(t) | Ceník | Cen. soustava / platnost | Cenová úroveň | Nhod / MJ | Nhod celk. | Dodavatel | Typ položky
Díl: | _1 | Rozvaděče |  |  |  | 0 |  | 0 |  | 0 |  | 0 |  | 0 |  | 0 |  |  |  |  | 0 | [5 empty] | DIL
1 | 101 | Doplnění rozvaděče ER, jistič B/3 25A vč.montáže a zapojení, | soubor | 1 |  | 0 |  | 0 |  | 0 | 15 | 0 | 0 | 0 | 0 | 0 |  | Vlastní | Indiv | 0 | 0 |  | Práce |  |  |  | POL1_1
2 | 1011 | Jistič char B, 1-pólový, Icn=6kA, In=2A, vč.montáže a zapojení, | soubor | 1 |  | 0 |  | 0 |  | 0 | 15 | 0 | 0 | 0 | 0 | 0 |  | Vlastní | Indiv | 0 | 0 |  | Práce |  |  |  | POL1_
3 | 1012 | Kompletní příprava pro osazení fakturačních elektroměrů | soubor | 1 |  | 0 |  | 0 |  | 0 | 15 | 0 | 0 | 0 | 0 | 0 |  | Vlastní | Indiv | 0 | 0 |  | Práce |  |  |  | POL1_
4 | 1013 | Ostatní nutné úpravy v rozvodnici ER | soubor | 1 |  | 0 |  | 0 |  | 0 | 15 | 0 | 0 | 0 | 0 | 0 |  | Vlastní | Indiv | 0 | 0 |  | Práce |  |  |  | POL1_
5 | 103 | Rozvodnice pod omítku, dveře kouř.orga.sklo, se zad.stěnou | ks | 1 |  | 0 |  | 0 |  | 0 | 15 | 0 | 0 | 0 | 0 | 0 |  | Vlastní | Indiv | 0 | 0 |  | Práce |  |  |  | POL1_
6 | 104 | Hlavní vypínač, 3-pól, In=25A | ks | 1 |  | 0 |  | 0 |  | 0 | 15 | 0 | 0 | 0 | 0 | 0 |  | Vlastní | Indiv | 0 | 0 |  | Práce |  |  |  | POL1_
7 | 105 | Jistič char B, 1-pólový, Icn=6kA, In=16A | ks | 16 |  | 0 |  | 0 |  | 0 | 15 | 0 | 0 | 0 | 0 | 0 |  | Vlastní | Indiv | 0 | 0 |  | Práce |  |  |  | POL1_
8 | 106 | Jistič, char B, 3-pólový, Icn=6kA, In=16A | ks | 1 |  | 0 |  | 0 |  | 0 | 15 | 0 | 0 | 0 | 0 | 0 |  | Vlastní | Indiv | 0 | 0 |  | Práce |  |  |  | POL1_
9 | 107 | Chránič Ir=250A, typ AC, 2-pól, Idn=0.03A, In=25A | ks | 3 |  | 0 |  | 0 |  | 0 | 15 | 0 | 0 | 0 | 0 | 0 |  | Vlastní | Indiv | 0 | 0 |  | Práce |  |  |  | POL1_
10 | 108 | Chránič s nadproud.ochr,Ir=250A,AC,1+N,6kA,char.C, Idn=0.03A, In=10A | ks | 1 |  | 0 |  | 0 |  | 0 | 15 | 0 | 0 | 0 | 0 | 0 |  | Vlastní | Indiv | 0 | 0 |  | Práce |  |  |  | POL1_
11 | 1081 | Multifukční časové doběhové relé cívka 230V, 2pólové 10A | ks | 2 |  | 0 |  | 0 |  | 0 | 15 | 0 | 0 | 0 | 0 | 0 |  | Vlastní | Indiv | 0 | 0 |  | Práce |  |  |  | POL1_
12 | 109 | zdroj pro domácí telefon | ks | 1 |  | 0 |  | 0 |  | 0 | 15 | 0 | 0 | 0 | 0 | 0 |  | Vlastní | Indiv | 0 | 0 |  | Práce |  |  |  | POL1_
13 | 110 | Propojovací lišta 1-pól, In=63A, 10mm2 | ks | 3 |  | 0 |  | 0 |  | 0 | 15 | 0 | 0 | 0 | 0 | 0 |  | Vlastní | Indiv | 0 | 0 |  | Práce |  |  |  | POL1_
14 | 111 | Ostatní drobný a spojovací materiál | soubor | 1 |  | 0 |  | 0 |  | 0 | 15 | 0 | 0 | 0 | 0 | 0 |  | Vlastní | Indiv | 0 | 0 |  | Práce |  |  |  | POL1_
15 | 112 | Výroba a montáž rozvaděče | soubor | 1 |  | 0 |  | 0 |  | 0 | 15 | 0 | 0 | 0 | 0 | 0 |  | Vlastní | Indiv | 0 | 0 |  | Práce |  |  |  | POL1_
Díl: | _2 | Svítidla |  |  |  | 0 |  | 0 |  | 0 |  | 0 |  | 0 |  | 0 |  |  |  |  | 0 | [5 empty] | DIL
16 | 204 | Svítidlo typ A | ks | 1 |  | 0 |  | 0 |  | 0 | 15 | 0 | 0 | 0 | 0 | 0 |  | Vlastní | Indiv | 0 | 0 |  | Specifikace |  |  |  | POL3_1
|  | WC : 1 |  | 1 | [22 empty] | VV | 0
17 | 205 | Svítidlo typ B | ks | 1 |  | 0 |  | 0 |  | 0 | 15 | 0 | 0 | 0 | 0 | 0 |  | Vlastní | Indiv | 0 | 0 |  | Specifikace |  |  |  | POL3_1
18 | 01 | Dodávka LED žárovek | kus | 9 |  | 0 |  | 0 |  | 0 | 15 | 0 | 0 | 0 | 0 | 0 |  | Vlastní | Indiv | 0 | 0 |  | Specifikace |  |  |  | POL3_
19 | 90 | Světelný vývod ukončený lustr. svorkou - materiál | kus | 9 |  | 0 |  | 0 |  | 0 | 15 | 0 | 0 | 0 | 0 | 0 |  | Vlastní | Indiv | 0 | 0 |  | Specifikace |  |  |  | POL3_
20 | 91 | Světelný vývod ukončený lustr. svorkou - montáž | kus | 9 |  | 0 |  | 0 |  | 0 | 15 | 0 | 0 | 0 | 0 | 0 |  | Vlastní | Indiv | 0 | 0 |  | Práce |  |  |  | POL1_
21 | 206 | Svítidlo typ C | ks | 1 |  | 0 |  | 0 |  | 0 | 15 | 0 | 0 | 0 | 0 | 0 |  | Vlastní | Indiv | 0 | 0 |  | Specifikace |  |  |  | POL3_1
Díl: | _3 | Kabely |  |  |  | 0 |  | 0 |  | 0 |  | 0 |  | 0 |  | 0 |  |  |  |  | 0 | [5 empty] | DIL
22 | 308 | Vodič CY 4 ZŽ | m | 15 |  | 0 |  | 0 |  | 0 | 15 | 0 | 0 | 0 | 0 | 0 |  | Vlastní | Indiv | 0 | 0 |  | Práce |  |  |  | POL1_1
23 | 309 | Vodič CY 6 ZŽ | m | 25 |  | 0 |  | 0 |  | 0 | 15 | 0 | 0 | 0 | 0 | 0 |  | Vlastní | Indiv | 0 | 0 |  | Práce |  |  |  | POL1_
24 | 311 | Kabel CYKY-O 3x1,5 vč. uložení a zapojení, ukončení | m | 140 |  | 0 |  | 0 |  | 0 | 15 | 0 | 0 | 0 | 0 | 0 |  | Vlastní | Indiv | 0 | 0 |  | Specifikace |  |  |  | POL3_1
25 | 312 | Kabel CYKY-J 3x1,5 vč. uložení a zapojení, ukončení | m | 200 |  | 0 |  | 0 |  | 0 | 15 | 0 | 0 | 0 | 0 | 0 |  | Vlastní | Indiv | 0 | 0 |  | Specifikace |  |  |  | POL3_1
26 | 314 | Kabel CYKY-J 3x2,5 vč. uložení a zapojení, ukončení | m | 210 |  | 0 |  | 0 |  | 0 | 15 | 0 | 0 | 0 | 0 | 0 |  | Vlastní | Indiv | 0 | 0 |  | Specifikace |  |  |  | POL3_1
27 | 315 | Kabel CYKY-J 5x2,5 vč. uložení a zapojení, ukončení | m | 25 |  | 0 |  | 0 |  | 0 | 15 | 0 | 0 | 0 | 0 | 0 |  | Vlastní | Indiv | 0 | 0 |  | Specifikace |  |  |  | POL3_1
28 | PŘÍPOJKA | Kabel CYKY-J 4x6 vč. uložení a zapojení, ukončení | m | 35 |  | 0 |  | 0 |  | 0 | 15 | 0 | 0 | 0 | 0 | 0 |  | Vlastní | Indiv | 0 | 0 |  | Práce |  |  |  | POL1_
29 | PŘÍPOJKA ZV | Zasekání přívodního kabelu ve zdivu/betonu včetně prostupů mezi patry | m | 35 |  | 0 |  | 0 |  | 0 | 15 | 0 | 0 | 0 | 0 | 0 |  | Vlastní | Indiv | 0 | 0 |  | Práce |  |  |  | POL1_
Díl: | _4 | Nosný materiál |  |  |  | 0 |  | 0 |  | 0 |  | 0 |  | 0 |  | 0 |  |  |  |  | 0 | [5 empty] | DIL
30 | 417 | Krabice přístrojová KP-68 vč. uložení a zapojení | ks | 55 |  | 0 |  | 0 |  | 0 | 15 | 0 | 0 | 0 | 0 | 0 |  | Vlastní | Indiv | 0 | 0 |  | Specifikace |  |  |  | POL3_1
31 | 419 | Krabicová rozvodka KR97 vč. svorek, uložení a zapojení | ks | 2 |  | 0 |  | 0 |  | 0 | 15 | 0 | 0 | 0 | 0 | 0 |  | Vlastní | Indiv | 0 | 0 |  | Specifikace |  |  |  | POL3_1
32 | 420 | Krabicová rozvodka K068,vč. uložení a zapojení | ks | 2 |  | 0 |  | 0 |  | 0 | 15 | 0 | 0 | 0 | 0 | 0 |  | Vlastní | Indiv | 0 | 0 |  | Specifikace |  |  |  | POL3_1
33 | 421 | Bezšroubové svorky do krabice 5x1-2,5 vč. zapojení | ks | 90 |  | 0 |  | 0 |  | 0 | 15 | 0 | 0 | 0 | 0 | 0 |  | Vlastní | Indiv | 0 | 0 |  | Specifikace |  |  |  | POL3_1
Díl: | _5 | Zásuvky, spínače - min. standard ABB Tango |  |  |  | 0 |  | 0 |  | 0 |  | 0 |  | 0 |  | 0 |  |  |  |  | 0 | [5 empty] | DIL
34 | 522 | Spínač řaz.1 10A 250V bílý IP20 zapuštěný kompletní | ks | 6 |  | 0 |  | 0 |  | 0 | 15 | 0 | 0 | 0 | 0 | 0 |  | Vlastní | Indiv | 0 | 0 |  | Specifikace |  |  |  | POL3_1
35 | 523 | Spínač řaz.6+6 10A 250V bílý IP20 zapuštěný kompletní | ks | 4 |  | 0 |  | 0 |  | 0 | 15 | 0 | 0 | 0 | 0 | 0 |  | Vlastní | Indiv | 0 | 0 |  | Specifikace |  |  |  | POL3_1
36 | 524 | Spínač řaz.6 10A 250V bílý IP20 zapuštěný kompletní | ks | 2 |  | 0 |  | 0 |  | 0 | 15 | 0 | 0 | 0 | 0 | 0 |  | Vlastní | Indiv | 0 | 0 |  | Specifikace |  |  |  | POL3_1
37 | 525 | Spínač řaz.5 10A 250V bílý IP20 zapuštěný kompletní | ks | 1 |  | 0 |  | 0 |  | 0 | 15 | 0 | 0 | 0 | 0 | 0 |  | Vlastní | Indiv | 0 | 0 |  | Práce |  |  |  | POL1_
38 | 526 | EL. PŘÍPOJKA 16A 400V bílá nástěnná | ks | 1 |  | 0 |  | 0 |  | 0 | 15 | 0 | 0 | 0 | 0 | 0 |  | Vlastní | Indiv | 0 | 0 |  | Specifikace |  |  |  | POL3_1
39 | 527 | Tlač. řaz.1/0S 10A 250V bílé IP20 zapuštěné kompletní se sign. doutn. | ks | 1 |  | 0 |  | 0 |  | 0 | 15 | 0 | 0 | 0 | 0 | 0 |  | Vlastní | Indiv | 0 | 0 |  | Specifikace |  |  |  | POL3_1
40 | 528 | Zásuvka 1x 230V/16A IP20 zapuštěný, kompletní, vč. zapojení a montáže | ks | 7 |  | 0 |  | 0 |  | 0 | 15 | 0 | 0 | 0 | 0 | 0 |  | Vlastní | Indiv | 0 | 0 |  | Práce |  |  |  | POL1_1
41 | 529 | Zásuvka 2x 230V/16A IP20 zapuštěný, kompletní, vč. zapojení a montáže | ks | 13 |  | 0 |  | 0 |  | 0 | 15 | 0 | 0 | 0 | 0 | 0 |  | Vlastní | Indiv | 0 | 0 |  | Práce |  |  |  | POL1_1
42 | 530 | Domovní telefon, bílý nástěnný, 2tl., napojení na stáv. systém. | ks | 1 |  | 0 |  | 0 |  | 0 | 15 | 0 | 0 | 0 | 0 | 0 |  | Vlastní | Indiv | 0 | 0 |  | Práce |  |  |  | POL1_1
43 | 531 | Zvonkové tlačítko 10A 250V bílé IP20 zapuštěné kompletní | ks | 1 |  | 0 |  | 0 |  | 0 | 15 | 0 | 0 | 0 | 0 | 0 |  | Vlastní | Indiv | 0 | 0 |  | Specifikace |  |  |  | POL3_1
44 | 533 | AUTONOMNÍ HLÁSIČ KOUŘE | ks | 1 |  | 0 |  | 0 |  | 0 | 15 | 0 | 0 | 0 | 0 | 0 |  | Vlastní | Indiv | 0 | 0 |  | Specifikace |  |  |  | POL3_1
45 | 534 | Bernard svorka vč. Cu pásku | ks | 1 |  | 0 |  | 0 |  | 0 | 15 | 0 | 0 | 0 | 0 | 0 |  | Vlastní | Indiv | 0 | 0 |  | Specifikace |  |  |  | POL3_1
46 | 536 | Pomocný instalační materiál | soubor | 1 |  | 0 |  | 0 |  | 0 | 15 | 0 | 0 | 0 | 0 | 0 |  | Vlastní | Indiv | 0 | 0 |  | Specifikace |  |  |  | POL3_1
47 | 538 | Výchozí revizní zpráva | ks | 1 |  | 0 |  | 0 |  | 0 | 15 | 0 | 0 | 0 | 0 | 0 |  | Vlastní | Indiv | 0 | 0 |  | Specifikace |  |  |  | POL3_1
48 | 5381 | Spolupráce s revizním technikem | ks | 1 |  | 0 |  | 0 |  | 0 | 15 | 0 | 0 | 0 | 0 | 0 |  | Vlastní | Indiv | 0 | 0 |  | Práce |  |  |  | POL1_
49 | 539 | Plán skutečného provedení | ks | 1 |  | 0 |  | 0 |  | 0 | 15 | 0 | 0 | 0 | 0 | 0 |  | Vlastní | Indiv | 0 | 0 |  | Specifikace |  |  |  | POL3_1
50 | 544 | Zjištění stavu domácího telefonu, napojení na stáv. obvody, demontáž zvonku | hod | 2 |  | 0 |  | 0 |  | 0 | 15 | 0 | 0 | 0 | 0 | 0 |  | Vlastní | Indiv | 0 | 0 |  | Práce |  |  |  | POL1_1
51 | 545 | Koordinace s ostatními profesemi během stavby | hod | 8 |  | 0 |  | 0 |  | 0 | 15 | 0 | 0 | 0 | 0 | 0 |  | Vlastní | Indiv | 0 | 0 |  | Práce |  |  |  | POL1_1
52 | 546 | Napojení na stáv. rozvody | hod | 8 |  | 0 |  | 0 |  | 0 | 15 | 0 | 0 | 0 | 0 | 0 |  | Vlastní | Indiv | 0 | 0 |  | Práce |  |  |  | POL1_1
53 | 547 | Vyhledání napojných míst NN | hod | 4 |  | 0 |  | 0 |  | 0 | 15 | 0 | 0 | 0 | 0 | 0 |  | Vlastní | Indiv | 0 | 0 |  | Práce |  |  |  | POL1_1
54 | 548 | Rozvody STA vedeny v el. chráničce | soubor | 1 |  | 0 |  | 0 |  | 0 | 15 | 0 | 0 | 0 | 0 | 0 |  | Vlastní | Indiv | 0 | 0 |  | Práce |  |  |  | POL1_1
55 | 549 | Zásuvky STA | soubor | 1 |  | 0 |  | 0 |  | 0 | 15 | 0 | 0 | 0 | 0 | 0 |  | Vlastní | Indiv | 0 | 0 |  | Práce |  |  |  | POL1_
56 | 550 | Napojení rozvodů STA na stávající | soubor | 1 |  | 0 |  | 0 |  | 0 | 15 | 0 | 0 | 0 | 0 | 0 |  | Vlastní | Indiv | 0 | 0 |  | Práce |  |  |  | POL1_
57 | 551 | Výstražné tabulky | soubor | 2 |  | 0 |  | 0 |  | 0 | 15 | 0 | 0 | 0 | 0 | 0 |  | Vlastní | Indiv | 0 | 0 |  | Specifikace |  |  |  | POL3_1
58 | 552 | Prověření a upřesnění trasy přívodu bytu před realizací | soubor | 1 |  | 0 |  | 0 |  | 0 | 15 | 0 | 0 | 0 | 0 | 0 |  | Vlastní | Indiv | 0 | 0 |  | Práce |  |  |  | POL1_
[25 empty] | 15 | 21 | DPH
| Celkem |  |  |  |  | 0 | [18 empty] | 0 | 0 | SUM
Poznámky uchazeče k zadání
POPUZIV
END
Note on S6: Jedná se o informaci, zda se jedná o položku, která je do rozpočtu zadána z cenové soustavy RTS, nebo vlastní.
Note on T6: Jedná se o název CÚ, která je zadána u položky rozpočtu

## 1 3 Pol
Položkový rozpočet | [26 empty] | #TypZaznamu#
S: | 2020/001_1 | Křídlovická 66 - oprava bytové jednotky č. 4 | [24 empty] | STA
O: | 1 | Oprava bytové jednotky č. 4 | [21 empty] | STA |  |  | OBJ
R: | 3 | ZTI, ÚT, VZT | [24 empty] | ROZ
P.č. | Číslo položky | Název položky | MJ | Množství | Cena / MJ | Celkem | Dodávka | Dodávka celk. | Montáž | Montáž celk. | DPH | Cena s DPH | Hmotnost / MJ | Hmotnost celk.(t) | Dem. hmotnost / MJ | Dem. hmotnost celk.(t) | Ceník | Cen. soustava / platnost | Cenová úroveň | Nhod / MJ | Nhod celk. | Dodavatel | Typ položky
Díl: | 721 | Vnitřní kanalizace |  |  |  | 0 |  | 0 |  | 0 |  | 0 |  | 0.01 |  | 0 |  |  |  |  | 5.42 | [5 empty] | DIL
1 | 721176103R00 | Potrubí HT připojovací D 50 x 1,8 mm | m | 5 |  | 0 |  | 0 |  | 0 | 15 | 0 | 0.00047 | 0 | 0 | 0 |  | Vlastní | Indiv | 0.359 | 1.8 |  | Práce |  |  |  | POL1_7
2 | 721176104R00 | Potrubí HT připojovací D 75 x 1,9 mm | m | 8 |  | 0 |  | 0 |  | 0 | 15 | 0 | 0.0007 | 0.01 | 0 | 0 |  | Vlastní | Indiv | 0.452 | 3.62 |  | Práce |  |  |  | POL1_
3 | 721176105R00 | Potrubí HT připojovací D 110 x 2,7 mm | m | 1 |  | 0 |  | 0 |  | 0 | 15 | 0 | 0 | 0 | 0 | 0 |  | Vlastní | Indiv | 0 | 0 |  | Práce |  |  |  | POL1_7
4 | 721194104R00 | Vyvedení odpadních výpustek D 40 x 1,8 | kus | 2 |  | 0 |  | 0 |  | 0 | 15 | 0 | 0 | 0 | 0 | 0 |  | Vlastní | Indiv | 0 | 0 |  | Práce |  |  |  | POL1_7
5 | 721194105R00 | Vyvedení odpadních výpustek D 50 x 1,8 | kus | 3 |  | 0 |  | 0 |  | 0 | 15 | 0 | 0 | 0 | 0 | 0 |  | Vlastní | Indiv | 0 | 0 |  | Práce |  |  |  | POL1_7
6 | 7211709 | Oprava vsazení odbočky do D 110 | kus | 1 |  | 0 |  | 0 |  | 0 | 15 | 0 | 0 | 0 | 0 | 0 |  | Vlastní | Indiv | 0 | 0 |  | Práce |  |  |  | POL1_7
7 | 998721203R00 | Přesun hmot pro vnitřní kanalizaci, výšky do 24 m | % | 40.625 |  | 0 |  | 0 |  | 0 | 15 | 0 | 0 | 0 | 0 | 0 |  | Vlastní | Indiv | 0 | 0 |  | Práce |  |  |  | POL1_7
Díl: | 722 | Vnitřní vodovod |  |  |  | 0 |  | 0 |  | 0 |  | 0 |  | 0.02 |  | 0 |  |  |  |  | 3.43 | [5 empty] | DIL
8 | 722172331R00 | Potrubí z PPR PN20, D 20x3,4 mm vč. vysekání rýhy | m | 12 |  | 0 |  | 0 |  | 0 | 15 | 0 | 0 | 0 | 0 | 0 |  | Vlastní | Indiv | 0 | 0 |  | Práce |  |  |  | POL1_7
9 | 722172332R00 | Potrubí z PPR PN20, D 25x4,2 mm vč. vysekání rýhy | m | 2 |  | 0 |  | 0 |  | 0 | 15 | 0 | 0 | 0 | 0 | 0 |  | Vlastní | Indiv | 0 | 0 |  | Práce |  |  |  | POL1_7
10 | 722181212RT8 | Izolace návleková tl. stěny 9 mm vnitřní průměr do 25 mm | m | 14 |  | 0 |  | 0 |  | 0 | 15 | 0 | 0 | 0 | 0 | 0 |  | Vlastní | Indiv | 0 | 0 |  | Práce |  |  |  | POL1_7
11 | 722190401R00 | Vyvedení a upevnění výpustek DN 15 | kus | 6 |  | 0 |  | 0 |  | 0 | 15 | 0 | 0 | 0 | 0 | 0 |  | Vlastní | Indiv | 0 | 0 |  | Práce |  |  |  | POL1_7
12 | 722190402R00 | Vyvedení a upevnění výpustek DN 20 | kus | 2 |  | 0 |  | 0 |  | 0 | 15 | 0 | 0 | 0 | 0 | 0 |  | Vlastní | Indiv | 0.425 | 0.85 |  | Práce |  |  |  | POL1_
13 | 722239101R00 | Pračkový ventil 1/2x3/4 | kus | 1 |  | 0 |  | 0 |  | 0 | 15 | 0 | 0 | 0 | 0 | 0 |  | Vlastní | Indiv | 0 | 0 |  | Práce |  |  |  | POL1_7
14 | 722249101R00 | Rohový ventil 1/2x3/8 | kus | 6 |  | 0 |  | 0 |  | 0 | 15 | 0 | 0 | 0 | 0 | 0 |  | Vlastní | Indiv | 0 | 0 |  | Práce |  |  |  | POL1_7
15 | 7221319 | Oprava-potrubí vsazení odbočky DN 32 | soubor | 2 |  | 0 |  | 0 |  | 0 | 15 | 0 | 0.01164 | 0.02 | 0 | 0 |  | Vlastní | Indiv | 1.291 | 2.58 |  | Práce |  |  |  | POL1_
16 | 28349014 | Dvířka revizní 300x300 mm | kus | 1 |  | 0 |  | 0 |  | 0 | 15 | 0 | 0 | 0 | 0 | 0 |  | Vlastní | Indiv | 0 | 0 |  | Specifikace |  |  |  | POL3_7
17 | 722290234R00 | Proplach a dezinfekce vodovod.potrubí DN 80 | m | 14 |  | 0 |  | 0 |  | 0 | 15 | 0 | 0 | 0 | 0 | 0 |  | Vlastní | Indiv | 0 | 0 |  | Práce |  |  |  | POL1_7
18 | 722290226R00 | Zkouška tlaku potrubí DN 50 | m | 14 |  | 0 |  | 0 |  | 0 | 15 | 0 | 0 | 0 | 0 | 0 |  | Vlastní | Indiv | 0 | 0 |  | Práce |  |  |  | POL1_7
19 | 998722203R00 | Přesun hmot pro vnitřní vodovod, výšky do 24 m | % | 116.89 |  | 0 |  | 0 |  | 0 | 15 | 0 | 0 | 0 | 0 | 0 |  | Vlastní | Indiv | 0 | 0 |  | Práce |  |  |  | POL1_7
Díl: | 725 | Zařizovací předměty |  |  |  | 0 |  | 0 |  | 0 |  | 0 |  | 0.04 |  | 0 |  |  |  |  | 2.74 | [5 empty] | DIL
20 | 726211123R00 | Modul-WC Kombifix Eco, UP320, h 108 cm | soubor | 1 |  | 0 |  | 0 |  | 0 | 15 | 0 | 0.00701 | 0.01 | 0 | 0 |  | Vlastní | Indiv | 1.77 | 1.77 |  | Práce |  |  |  | POL1_
21 | 725017161R00 | Umyvadlo na šrouby , 50 x 41 cm, bílé | soubor | 1 |  | 0 |  | 0 |  | 0 | 15 | 0 | 0.01201 | 0.01 | 0 | 0 |  | Vlastní | Indiv | 0 | 0 |  | Práce |  |  |  | POL1_7
22 | 725249102R00 | Montáž sprchových mís a vaniček | soubor | 1 |  | 0 |  | 0 |  | 0 | 15 | 0 | 0 | 0 | 0 | 0 |  | Vlastní | Indiv | 0 | 0 |  | Práce |  |  |  | POL1_7
23 | mat. | Sprchová vanička čtvrtkruh, 90cm protiskluz | kus | 1 |  | 0 |  | 0 |  | 0 | 15 | 0 | 0 | 0 | 0 | 0 |  | Vlastní | Indiv | 0 | 0 |  | Práce |  |  |  | POL1_
24 | 725249103R00 | Montáž sprchových koutů | soubor | 1 |  | 0 |  | 0 |  | 0 | 15 | 0 | 0 | 0 | 0 | 0 |  | Vlastní | Indiv | 0 | 0 |  | Práce |  |  |  | POL1_7
25 | mat. | Sprchový kout čtvrtkruh posuvný čtyřdílný, bílý 90 cm,výška 185 cm,bezpečnostní transparentní, sk | kus | 1 |  | 0 |  | 0 |  | 0 | 15 | 0 | 0 | 0 | 0 | 0 |  | Vlastní | Indiv | 0 | 0 |  | Specifikace |  |  |  | POL3_
26 | 725014161R00 | Klozet závěsný LYRA Plus včetně sedátka, hl.530 mm | soubor | 1 |  | 0 |  | 0 |  | 0 | 15 | 0 | 0.01889 | 0.02 | 0 | 0 |  | Vlastní | Indiv | 0.973 | 0.97 |  | Práce |  |  |  | POL1_
27 | 28696752R | Tlačítko ovládací plastové Sigma20 bílá/chrom/bílá | kus | 1 |  | 0 |  | 0 |  | 0 | 15 | 0 | 0.00032 | 0 | 0 | 0 |  | Vlastní | Indiv | 0 | 0 |  | Specifikace |  |  |  | POL3_
28 | 725823111R00 | Baterie umyvadlová stoján. ruční, bez otvír.odpadu, vč. napojovacích hadiček | kus | 1 |  | 0 |  | 0 |  | 0 | 15 | 0 | 0 | 0 | 0 | 0 |  | Vlastní | Indiv | 0 | 0 |  | Práce |  |  |  | POL1_7
29 | 725845111RT1 | Baterie sprchová nástěnná ruční, bez příslušenství standardní | kus | 1 |  | 0 |  | 0 |  | 0 | 15 | 0 | 0 | 0 | 0 | 0 |  | Vlastní | Indiv | 0 | 0 |  | Práce |  |  |  | POL1_7
30 | 725849302R00 | Montáž držáku sprchy | kus | 1 |  | 0 |  | 0 |  | 0 | 15 | 0 | 0 | 0 | 0 | 0 |  | Vlastní | Indiv | 0 | 0 |  | Práce |  |  |  | POL1_7
31 | mat | Sprchová souprava chrom, růžice posuvný držák, plast. mýdlenka, hadice 150cm | kus | 1 |  | 0 |  | 0 |  | 0 | 15 | 0 | 0 | 0 | 0 | 0 |  | Vlastní | Indiv | 0 | 0 |  | R-položka |  |  |  | POL12_0
32 | 725860251R00 | Sifon umyvadlový chromovaný | kus | 1 |  | 0 |  | 0 |  | 0 | 15 | 0 | 0 | 0 | 0 | 0 |  | Vlastní | Indiv | 0 | 0 |  | Práce |  |  |  | POL1_7
33 | 725860221R00 | Sifon vaničkový d 90, D 40/50 mm | kus | 1 |  | 0 |  | 0 |  | 0 | 15 | 0 | 0 | 0 | 0 | 0 |  | Vlastní | Indiv | 0 | 0 |  | Práce |  |  |  | POL1_7
34 | 725860181RT1 | Sifon pračkový D 40/50 mm nerezový podomít.uzáv. s přivzd.vent. krycí deska 225x100mm | kus | 1 |  | 0 |  | 0 |  | 0 | 15 | 0 | 0 | 0 | 0 | 0 |  | Vlastní | Indiv | 0 | 0 |  | Práce |  |  |  | POL1_7
35 | 998725203R00 | Přesun hmot pro zařizovací předměty, výšky do 24 m | % | 441.291 |  | 0 |  | 0 |  | 0 | 15 | 0 | 0 | 0 | 0 | 0 |  | Vlastní | Indiv | 0 | 0 |  | Práce |  |  |  | POL1_7
Díl: | 730 | Ústřední vytápění |  |  |  | 0 |  | 0 |  | 0 |  | 0 |  | 0.02 |  | 0 |  |  |  |  | 0.99 | [5 empty] | DIL
36 | 735171174R00 | Těleso trub. Koralux Rondo Comfort-M KRTM 1820.600 | kus | 1 |  | 0 |  | 0 |  | 0 | 15 | 0 | 0.0166 | 0.02 | 0 | 0 |  | Vlastní | Indiv | 0.988 | 0.99 |  | Práce |  |  |  | POL1_7
37 | mat | Elektrické topné těleso 900W/230V do zásuvky přes regulátor | kus | 1 |  | 0 |  | 0 |  | 0 | 15 | 0 | 0 | 0 | 0 | 0 |  | Vlastní | Indiv | 0 | 0 |  | R-položka |  |  |  | POL12_0
38 | 55137306A | Hlavice termostatická | kus | 4 |  | 0 |  | 0 |  | 0 | 15 | 0 | 0 | 0 | 0 | 0 |  | Vlastní | Indiv | 0 | 0 |  | Práce |  |  |  | POL1_7
39 | mat | HM armatura rohová, bílá, vč. termohlavice pro připojení trubkového tělesa se stř. přip. | kus | 1 |  | 0 |  | 0 |  | 0 | 15 | 0 | 0 | 0 | 0 | 0 |  | Vlastní | Indiv | 0 | 0 |  | R-položka |  |  |  | POL12_0
40 | 733161104R00 | Potrubí měděné D 15 x 1 mm, polotvrdé | m | 2 |  | 0 |  | 0 |  | 0 | 15 | 0 | 0 | 0 | 0 | 0 |  | Vlastní | Indiv | 0 | 0 |  | Práce |  |  |  | POL1_7
41 | 722181213RT5 | Izolace návleková tl. stěny 13 mm vnitřní průměr 15 mm | m | 48 |  | 0 |  | 0 |  | 0 | 15 | 0 | 0 | 0 | 0 | 0 |  | Vlastní | Indiv | 0 | 0 |  | Práce |  |  |  | POL1_7
42 | 2 | Napuštění, odvzdušnění potrubí a ot. těles tlaková zkouška | soubor | 1 |  | 0 |  | 0 |  | 0 | 15 | 0 | 0 | 0 | 0 | 0 |  | Vlastní | Indiv | 0 | 0 |  | Specifikace |  |  |  | POL3_7
43 | 3 | Nátěry stávajících otopných těles, dvouvrstvý nátěr | soubor | 1 |  | 0 |  | 0 |  | 0 | 15 | 0 | 0 | 0 | 0 | 0 |  | Vlastní | Indiv | 0 | 0 |  | Práce |  |  |  | POL1_
44 | 31 | Nátěry rozvodů ÚT, dvouvrstvý nátěr | soubor | 1 |  | 0 |  | 0 |  | 0 | 15 | 0 | 0 | 0 | 0 | 0 |  | Vlastní | Indiv | 0 | 0 |  | Práce |  |  |  | POL1_
45 | 5 | Topná zkouška | soubor | 1 |  | 0 |  | 0 |  | 0 | 15 | 0 | 0 | 0 | 0 | 0 |  | Vlastní | Indiv | 0 | 0 |  | Práce |  |  |  | POL1_
46 | 998735203R00 | Přesun hmot pro otopná tělesa, výšky do 24 m | % | 211.71 |  | 0 |  | 0 |  | 0 | 15 | 0 | 0 | 0 | 0 | 0 |  | Vlastní | Indiv | 0 | 0 |  | Práce |  |  |  | POL1_7
Díl: | M24 | Montáže vzduchotechnických zařízení |  |  |  | 0 |  | 0 |  | 0 |  | 0 |  | 0 |  | 0 |  |  |  |  | 0 | [5 empty] | DIL
47 | 2404 | Tichý potrubní ventilátor, průtok vzduchu 95m3/h, ze zpětnou klapkou, doběhem provedení s kuličkovými ložisky (max. 37db) | kus | 2 |  | 0 |  | 0 |  | 0 | 15 | 0 | 0 | 0 | 0 | 0 |  | Vlastní | Indiv | 0 | 0 |  | Práce |  |  |  | POL1_
Díl: | 0 | Ostatní |  |  |  | 0 |  | 0 |  | 0 |  | 0 |  | 0 |  | 0 |  |  |  |  | 0 | [5 empty] | DIL
48 | 01 | Drobný montážní materiál pro ZTI (vodovod, kanalizace) | soubor | 1 |  | 0 |  | 0 |  | 0 | 15 | 0 | 0 | 0 | 0 | 0 |  | Vlastní | Indiv | 0 | 0 |  | Specifikace |  |  |  | POL3_1
49 | 02 | Drobný montážní materiál pro ÚT | soubor | 1 |  | 0 |  | 0 |  | 0 | 15 | 0 | 0 | 0 | 0 | 0 |  | Vlastní | Indiv | 0 | 0 |  | Specifikace |  |  |  | POL3_1
50 | 03 | Drobný montážní materiál pro VZT | soubor | 1 |  | 0 |  | 0 |  | 0 | 15 | 0 | 0 | 0 | 0 | 0 |  | Vlastní | Indiv | 0 | 0 |  | Práce |  |  |  | POL1_
[25 empty] | 15 | 21 | DPH
| Celkem |  |  |  |  | 0 | [18 empty] | 0 | 0 | SUM
Poznámky uchazeče k zadání
POPUZIV
END
Note on S6: Jedná se o informaci, zda se jedná o položku, která je do rozpočtu zadána z cenové soustavy RTS, nebo vlastní.
Note on T6: Jedná se o název CÚ, která je zadána u položky rozpočtu