## Krycí list
POLOŽKOVÝ ROZPOČET
Rozpočet |  |  | MŠ Zdislava, Pellicova 4, Brno | JKSO
Objekt |  | Název objektu |  | SKP
SO 01-03 |  |  |  | Měrná jednotka
Stavba |  | Název stavby |  | Počet jednotek | 0
|  | Zahrada v podhradí - MŠ ZDISLAVA |  | Náklady na m.j. | 0
Projektant |  |  |  | Typ rozpočtu
Zpracovatel projektu
Objednatel
Dodavatel |  |  |  | Zakázkové číslo | DM_15_06
Rozpočtoval |  |  |  | Počet listů
ROZPOČTOVÉ NÁKLADY
Základní rozpočtové náklady |  |  | Ostatní rozpočtové náklady
| HSV celkem | 0 | Zařízení staveniště |  | 0
Z | PSV celkem | 0
R | M práce celkem | 0
N | M dodávky celkem | 0
ZRN celkem |  | 0
HZS |  | 0
ZRN+HZS |  | 0 | Ostatní náklady neuvedené |  | 0
ZRN+ost.náklady+HZS |  | 0 | Ostatní náklady celkem |  | 0
Vypracoval |  |  | Za zhotovitele | Za objednatele
Jméno : |  | David Mikulášek | Jméno : | Jméno :
Datum : |  | 2015-03-20 | Datum : | Datum :
Podpis : |  |  | Podpis: | Podpis:
Základ pro DPH |  | 0 | % | 0
DPH |  | 21 | % | 0
Základ pro DPH |  | 0 | % | 0
DPH |  | 0 | % | 0
CENA ZA OBJEKT |  |  |  | 0
Poznámka :

## Rekapitulace
Stavba : |  | Zahrada v podhradí - MŠ ZDISLAVA |  |  | Rozpočet :
Objekt : |  | SO 01-03 |  |  | MŠ Zdislava, Pellicova 4, Brno
REKAPITULACE STAVEBNÍCH DÍLŮ
| Stavební díl |  | HSV | PSV | Dodávka | Montáž | HZS
1 | Zemní práce |  | 0 | 0 | 0 | 0 | 0
5 | Komunikace |  | 0 | 0 | 0 | 0 | 0
91 | Doplňující práce na komunikaci |  | 0 | 0 | 0 | 0 | 0
98 | Demolice |  | 0 | 0 | 0 | 0 | 0
720 | Zdravotechnická instalace |  | 0 | 0 | 0 | 0 | 0
766 | Konstrukce truhlářské - prvky mobiliáře |  | 0 | 0 | 0 | 0 | 0
823-1,2 | Plochy a úprava území,rekultivace - vegetační prvky |  | 0 | 0 | 0 | 0 | 0
| CELKEM OBJEKT |  | 0 | 0 | 0 | 0 | 0
VEDLEJŠÍ ROZPOČTOVÉ NÁKLADY
Název VRN |  |  | Kč | % | Základna |  | Kč
Zařízení staveniště |  |  | 0 | 0 | 0 |  | 0 | 1
| CELKEM VRN |  |  |  |  | 0

## Položky
Položkový rozpočet
Stavba : |  | Zahrada v podhradí - MŠ ZDISLAVA |  | Rozpočet: | 0
Objekt : |  | SO 01-03 |  | MŠ Zdislava, Pellicova 4, Brno
P.č. | Číslo položky | Název položky | MJ | množství | cena / MJ | celkem (Kč)
Díl: | 1 | Zemní práce | [5 empty] | 1
1 | 121101100R00 | Sejmutí ornice, pl. do 400 m2, přemístění do 50 m | m3 | 95.2 |  |  |  | 2 | 1 | 1 | 1 | 1 | 0 | 0 | 0 | 0 | 0 | 1 | 1 | 0
|  | (145+190+28+47+66)*0,1*2 |  | 95.2 |  |  | 13,00*18,00*0,15
2 | 122301101R00 | Odkopávky nezapažené v hor. 4 do 100 m3 | m3 | 52.05 |  |  |  | 2 | 1 | 1 | 1 | 1 | 0 | 0 | 0 | 0 | 0 | 1 | 1 | 0
|  | pro chodník - alej:113,00*0,1 |  | 11.3 |  |  | pro komunikaci:52,00*0,37
|  | pro chodníky :335,00*0,1/2 |  | 16.75
|  | pro hřiště: 60,0*0,5/2 |  | 15
|  | pro pískoviště :6,0*6,0*0,5/2 |  | 9 |  |  | pro chodník :29,00*0,24
3 | 132301201R00 | Hloubení rýh šířky do 200 cm v hor.4 do 100 m3 | m3 | 3.72 |  |  |  | 2 | 1 | 1 | 1 | 1 | 0 | 0 | 0 | 0 | 0 | 1 | 1 | 0
|  | pro vodovod: 0,20*0,30*62,00 |  | 3.72 |  |  | pro drenáž:0,50*2,00*62,50
4 | 162201102R00 | Vodorovné přemístění výkopku z hor.1-4 do 50 m | m3 | 52.05 |  |  |  | 2 | 1 | 1 | 1 | 1 | 0 | 0 | 0 | 0 | 0 | 1 | 1 | 0
|  | bude použita na ter úpravy: |  | 0 |  |  | bude použita na ter úpravy:
|  | odkopy pro komunikace |  | 52.05 |  |  | odkopy pro komunikace:28,50
5 | 171201201R00 | Násyp hutněný - modelace terénu | m3 | 52.05 |  |  |  | 2 | 1 | 1 | 1 | 1 | 0 | 0 | 0 | 0 | 0 | 1 | 1 | 0
6 | 174101101R00 | Zásyp jam, rýh, šachet se zhutněním | m3 | 3.72 |  |  |  | 2 | 1 | 1 | 1 | 1 | 0 | 0 | 0 | 0 | 0 | 1 | 1 | 0
|  | výkopy |  | 3.72 |  |  | výkop:256,20+98,55+28,50
| Celkem za | 1 Zemní práce | [5 empty] | 4 |  |  |  |  | 0 | 0 | 0 | 0 | 0
Díl: | 5 | Komunikace | [5 empty] | 1
7 |  | MZK 10cm | m2 | 458 |  |  |  | 2 | 1 | 1 | 1 | 1 | 0 | 0 | 0 | 0 | 0 | 1 | 1 | 0.27994
|  | chodník:29,00 |  | 29 |  |  | chodník:29,00
|  | zahradní cesty:190 |  | 190
|  | plocha kolem pískoviště:28 |  | 28
|  | hřiště:145 |  | 145
|  | lemy:66,00 |  | 66 |  |  | terasa:23,00
8 | 564801500U00 | Podklad komunikací štěrkodrtí 25cm | m2 | 215 |  |  |  | 2 | 1 | 1 | 1 | 1 | 0 | 0 | 0 | 0 | 0 | 1 | 1 | 0.46166
|  | chodníky:150,00 |  | 149
|  | lemy:66,00 |  | 66 |  |  | př komunikace:29,00
9 |  | Kladení kamenné dlažby tl. 5 cm do drtě tl. 4 cm | m2 | 47 |  |  |  | 2 | 1 | 1 | 1 | 1 | 0 | 0 | 0 | 0 | 0 | 1 | 1 | 0.0739
|  | chodník - alej:47,00 |  | 47 |  |  | př komunikace:52,00
10 |  | Dlažba žulová, kostka 5x5 cm | m2 | 47 |  |  |  | 2 | 3 | 1 | 59245020 | 1 | 0 | 0 | 0 | 0 | 0 | 3 | 1 | 0.1296
|  | chodník:35,25*0,75 |  | 47 |  |  | chodník:29,00*1,02
| Celkem za | 5 Komunikace | [5 empty] | 4 |  |  |  |  | 0 | 0 | 0 | 0 | 0
Díl: | 91 | Doplňující práce na komunikaci | [5 empty] | 1
11 | 917862111RT7 | Osazení obrub.dřevěné, fošna, dub | m | 100 |  |  |  | 2 | 1 | 1 | 1 | 1 | 0 | 0 | 0 | 0 | 0 | 1 | 1 | 0.22487
| Celkem za | 91 Doplňující práce na komunikaci | [5 empty] | 4 |  |  |  |  | 0 | 0 | 0 | 0 | 0
Díl: | 98 | Demolice | [5 empty] | 1
12 | 981011312R00 | odstranění stáv. pískovišť, vč odvozu a poplatků | kompl | 1 |  |  |  | 2 | 12 | 0 | 1 | 1 | 0 | 0 | 0 | 0 | 0 | 12 | 0 | 0.00075
| Celkem za | 98 Demolice | [5 empty] | 4 |  |  |  |  | 0 | 0 | 0 | 0 | 0
Díl: | 720 | Zdravotechnická instalace | [5 empty] | 1
13 | 720-01 | ZRN+VRN+HZS - venk. vodovod - komplet. dodávka + montáž vč. tlak. zk. | kompl | 1 |  |  |  | 2 | 12 | 0 | 97 | 2 | 0 | 0 | 0 | 0 | 0 | 12 | 0 | 0
| Celkem za | 720 Zdravotechnická instalace | [5 empty] | 4 |  |  |  |  | 0 | 0 | 0 | 0 | 0
Díl: | 766 | Konstrukce truhlářské - prvky mobiliáře | [5 empty] | 1
14 | SO 03 | prvky celkem | kompl | 1 |  |  |  | 2 | 12 | 0 | 17 | 2 | 0 | 0 | 0 | 0 | 0 | 12 | 0 | 0
15 | SO 03 | montáž + doprava | kompl | 1 |  |  |  | 2 | 12 | 0 | 18 | 2 | 0 | 0 | 0 | 0 | 0 | 12 | 0 | 0
16 | SO 03 | certifikace aut. osobou | kompl | 1 |  |  |  | 2 | 12 | 0 | 19 | 2 | 0 | 0 | 0 | 0 | 0 | 12 | 0 | 0
| Celkem za | 766 Konstrukce truhlářské - prvky mobiliáře | [5 empty] | 4 |  |  |  |  | 0 | 0 | 0 | 0 | 0
Díl: | 823-1,2 | Plochy a úprava území,rekultivace - vegetační prvky | [5 empty] | 1
17 | SO 02 | práce - samost. rozp. | kompl | 1 |  |  |  | 2 | 1 | 7 | 7 | 2 | 0 | 0 | 0 | 0 | 0 | 1 | 7 | 0.04263
18 | SO 02 | materiál - samost. rozp. | kompl | 1 |  |  |  | 2 | 7 | 1002 | 5 | 2 | 0 | 0 | 0 | 0 | 0 | 7 | 1002 | 0
| Celkem za | 823-1,2 Plochy a úprava území,rekultivace - vegetační prvky | [5 empty] | 4 |  |  |  |  | 0 | 0 | 0 | 0 | 0