## List1
Orientační rozpočet / soupis prací
No. | Popis položky |  | Počet | Jedn. cena | Celkem
2x okno menší ( 2 x motor a zámek) a 1 x okno velké ( 4 x motor synchro a zámek)
101 | štěrbinový pohon EA-L/S – 24VDC, 500N | 4 | ks | 10732 | 42928
102 | konzole pro otvírač | 4 | ks | 1684 | 6736
103 | štěrbinový pohon EA-L/S – 24VDC, 500N, synchro | 4 | ks | 13650 | 54600
104 | konzole pro otvírač | 4 | ks | 1684 | 6736
105 | zámek ZVE-UNI, elox. hliník (dotěsnění vrchního křídla) | 3 | ks | 7673 | 23019
106 | konzole pro zámek | 3 | ks | 890 | 2670
107 | zpožďovač (zajistí kaskádové otevírání křídel | 3 | ks | 4578 | 13734
108 | řídící jednotka se záložním zdrojem 10/2 | 1 | ks | 37898 | 37898
109 | hlavní tlačítko s resetem a LED-diodou | 1 | ks | 2450 | 2450
110 | vedlejší požární tlačítko | 7 | ks | 1200 | 8400
111 | větrací tlačítko | 1 | ks | 460 | 460
112 | detektor kouře 3.720,- | 1 | ks | 3720 | 3720
113 | detektor vítr- déšť | 1 | ks | 9787 | 9787
114 | Instalace na připravenou kabeláž | 1 | ks | 28260 | 28260
115
116 | Kabel [4x0,80] B2ca, S1, d0 pro čidlo prafla 30 minut | 140 | m | 24 | 3360
117 | Kabel 4x0,8 pro čidla - montáž pod om včetně vybudování drážky | 140 | m | 45 | 6300
118 | Kabel 4x1,5 s nárokem na funkčnost 30 minut | 90 | m | 51 | 4590
119 | Kabel 4x1,5 montáž pod omítku včetně vybudování drážky | 90 | m | 45 | 4050
120 | Krabice, včetně svorek, včetně zapojení kabelů, bez nároku na odolnost, D+M | 15 | ks | 61 | 915
121 | Zřízení přívodu 230V | 1 | kpl | 2500 | 2500
122 | Skříň Celison, 30 minut, stěny REI45, dvířka EI-30DP1, D+M | 1 | ks | 17500 | 17500
123 | Průraz stropem, stěnou, zapravení, d=30mm | 10 | ks | 331 | 3310
| CELKEM |  |  |  | 283923