## výkaz výměr_podlahy
Veřejná zakázka: |  | MŠ ZDISLAVA, Brno, Pellicova 4, p.o. – Výměna PVC podlah
Zadavatel: |  | Statutární město Brno, městská část Brno-střed
Odbor školství, sportu, kultury a mládeže
Soupis provedených prací a dodávek
Poř. | Název a popis položky |  | Množství |  | Cena/MJ | Cena
oddíl: | 1/ Podlahová krytina
1 | Podlahová vinylová krytina - dodávka |  | 360.6121 | m2 | 0 | 0
např. vinylová krytina GERFLOR Sherwood Clear
1.NP ( vstupní patro )
| místnost č. 4 / chodba |  | 13.9663
(1,275*10,325)+(0,855*0,43)+(1,01*0,43)
| místnost č. 8 / chodba |  | 10.6261
(3,355*2,975)+(1,5*0,43)
2.NP
| místnost č. 2 / chodba |  | 30.8924
(1,37*10,825)+(0,485*1,24)+(3,02*1,31)+(0,485*1,24)+(2,865*3,625)+(0,345*1,5)
| místnost č. 7 / herna ( v části místnosti je koberec ) |  | 31.8152
4,745*6,705
| místnost č. 8 / ložnice ( bude vyměněna i podkladní kce viz. samostatný oddíl ) |  | 21.2839
(5,94*3,56)+(0,1*1,375)
| místnost č. 9 / ložnice ( bude vyměněna i podkladní kce viz. samostatný oddíl ) |  | 15.4303
3,41*4,525
| místnost č. 11 / herna ( v části místnosti je koberec ) |  | 31.9757
(3,305*3,325)+(7,035*2,615)+(3,7*0,7)
| místnost č. 14 / ložnice |  | 32.93
(6,42*4,625)+(0,7*4,625)
3.NP
| místnost č. 2 / chodba |  | 30.8924
(1,37*10,825)+(0,485*1,24)+(3,02*1,31)+(0,485*1,24)+(2,865*3,625)+(0,345*1,5)
| místnost č. 7 / herna ( v části místnosti je koberec ) |  | 40.358
(5,95*6,705)+(0,965*0,48)
| místnost č. 8 / herna ( v části místnosti je koberec ) |  | 7.0836
(1,85*3,615)+(0,91*0,435)
| místnost č. 9 / ložnice |  | 20.2444
(3,385*5,94)+(0,1*1,375)
4.NP - podkroví
| místnost č. 1 / chodba |  | 12.2934
(1,23*4,07)+(2,47*2,506)+(1,5*0,385)+(1*0,52)
| místnost č. 2 / chodba |  | 7.8241
(3,565*0,94)+(1,26*3,55)
| místnost č. 7 / kancelář |  | 19.9049
(3,285*5,905)+(0,975*0,52)
| ostatní prostory |  | 9.5
| mezisoučet |  | 337.0206
| prořez 7% |  | 23.5914
2 | Podlahová krytina - montáž |  | 337.0206 | m2 | 0 | 0
oddíl: | 2/ Podlahová krytina - doplňky
3 | Soklová lišta - dodávka |  | 25 | m | 0 | 0 | VZOR - nová soklová lišta | VZOR - nová přechodová lišta ( koberec x PVC )
VZOR viz. příloha "foto"
4 | Soklová lišta - montáž |  | 25 | m | 0 | 0
5 | Přechodová lišta - dodávka |  | 15 | m | 0 | 0
Lišta hliníková přechodová, šířka cca 35 mm ( mezi kobercem a povlak. krytinou )
VZOR viz. příloha "foto"
6 | Přechodová lišta - montáž |  | 15 | m | 0 | 0
oddíl: | 3/ Podlahová konstrukce
7 | Podkladní konstrukce podlahy - dodávka |  | 38.5499 | m2 | 0 | 0
vodovzdorná konstrukční mikroštěpková deska s tvrdým a hladkým povrchem
tloušťka desky 22 mm, pero+drážka ( např. DURELIS desky )
2.NP
| místnost č. 8 / ložnice |  | 21.2839
| místnost č. 9 / ložnice |  | 15.4303
| mezisoučet |  | 36.7142
| prořez 5% |  | 1.8357
8 | Podkladní konstrukce podlahy - montáž |  | 36.7142 | m2 | 0 | 0
oddíl: | 4/ Ostatní
9 | Vyspravení lokálních poškození podkladních vrstev podlah opravnou směsí |  | 2 | m2 | 0 | 0
Uvedená výměra je předpokládané množství vzhledem ke stávajícímu stavu podlah. Skutečnost bude zaměřena po odstranění podlahových krytin.
Opravnou směs navrhne zhotovitel dle svého odborného zvážení a typu podkladu.
oddíl: | 5/ Demontáže, likvidace odpadu
10 | Odstranění PVC krytin lepených |  | 337.0206 | m2 | 0 | 0
11 | Odstranění PVC soklových lišt ( PVC lemovka - rohová ) |  | 15 | m | 0 | 0
viz. příloha "foto"
12 | Odstranění dveřních prahů dřevěných |  | 9 | ks | 0 | 0
13 | Odstranění podkladních vrstev podlah - dřevoštěpkové desky |  | 36.7142 | m2 | 0 | 0
14 | Likvidace odpadu, odvoz na skládku, poplatek za skládku |  | 1 | kpl | 0 | 0
oddíl: | 6/ Přesuny hmot a doprava materiálu
15 | Přesuny hmot a doprava materiálu |  | 1 | kpl | 0 | 0
Přesun materiálu vnitřním nebo vnějším požárním schodištěm ( 1.NP-4.NP )
Vozidla stavby budou parkovat uvnitř "areálu" školy.
| CELKEM bez DPH |  |  |  |  | 0
Součástí výkazu výměr je příloha "Specifikace předmětu díla" a její technické přílohy, kde jsou uvedeny všechny podrobnosti.
V soupisu prací se nesmí vyskytovat žádné neoceněné položky ( žádné položky s celkovou cenou 0 Kč ). Minimální celková cena položky musí být alespoň 1 Kč ( např. když je cena za dopravu již obsažena např. v ceně montáže materiálu, atd. ). Zdůvodnění "korunových položek" uveďte níže do "komentáře".
Komentář:
.
.
.
.
.
Poznámky
g | Nedílnou součástí díla je i průběžná fotodokumentace díla a to zejména všech konstrukcí, které budou následně zakryty (např. foto podkladní kce podlah po odstranění původních krytin ).
g | Dílo bude realizováno tzv. "na klíč", kdy každá dodávka je vždy i vč. montáže.
g | Spotřebu energií ( elektro, voda ) poskytne zhotoviteli objednatel, resp. MŠ bezúplatně.