## Pokyny pro vyplnění
Pokyny pro vyplnění
Ve všech listech tohoto souboru můžete měnit pouze buňky s modrým pozadím. Jedná se o tyto údaje : - údaje o firmě - jednotkové ceny položek zadané na maximálně dvě desetinná místa

## Stavba
#RTSROZP# | Soupis stavebních prací, dodávek a služeb
| Stavba: |  | 119_2020 | Byty Kounicova, Kounicova 286/43, 60200 Brno - střed - Veveří
| Zadavatel |  | Statutární město Brno |  |  |  | IČO: | 44992785
|  |  | Dominikánské náměstí 196/1 |  |  |  | DIČ: | CZ44992785
|  |  | 60200 | Brno-Brno-město
| Projektant: | [5 empty] | IČO:
DIČ:
| Zhotovitel: | [5 empty] | IČO:
DIČ:
| Vypracoval: |  | www.rozpocet-stavby.cz
| Rozpis ceny | [6 empty] | Celkem
HSV | HSV | [6 empty] | 0
PSV | PSV | [6 empty] | 0
MON | MON | [6 empty] | 0
VN | Vedlejší náklady | [6 empty] | 0
ON | Ostatní náklady | [6 empty] | 0
| Celkem | [6 empty] | 0
Rekapitulace daní
0 | Základ pro sníženou DPH |  |  | 15 | % | 0 |  |  | CZK
0 | Snížená DPH |  |  | 15 | % | 0 |  |  | CZK
0 | Základ pro základní DPH |  |  | 21 | % | 0 |  |  | CZK
0 | Základní DPH |  |  | 21 | % | 0 |  |  | CZK
0 | Zaokrouhlení |  |  |  |  | 0 |  |  | CZK
| Cena celkem bez DPH |  |  |  |  | 0 |  |  | CZK
0 | Cena celkem s DPH |  |  |  |  | 0 |  |  | CZK
|  | v |  |  | dne
|  |  | Za zhotovitele |  |  |  | Za objednatele
Rekapitulace dílčích částí
#CASTI>> | Číslo | Název |  |  | Základ pro sníženou DPH | Základ pro základní DPH | DPH celkem | Cena celkem | %
1 | Stavba |  |  |  | 0 | 0 | 0 | 0
2 |  | Ostatní a vedlejší náklady |  |  | 0 | 0 | 0 | 0
3 | 01 | ON, VN |  |  | 0 | 0 | 0 | 0
2 |  | Stavební objekt |  |  |  |  | 0
2 | 01 | Byt č. 1 |  |  | 0 | 0 | 0 | 0
3 | 01 | ASŘ |  |  | 0 | 0 | 0 | 0
3 | 02 | Vzduchotechnika |  |  | 0 | 0 | 0 | 0
3 | 03 | Zdravotechnika |  |  | 0 | 0 | 0 | 0
3 | 04 | Plynoinstalace |  |  | 0 | 0 | 0 | 0
3 | 05 | Vytápění |  |  | 0 | 0 | 0 | 0
3 | 06 | Elektroinstalace |  |  | 0 | 0 | 0 | 0
2 | 02 | Byt č. 2 |  |  | 0 | 0 | 0 | 0
3 | 01 | ASŘ |  |  | 0 | 0 | 0 | 0
3 | 02 | Vzduchotechnika |  |  | 0 | 0 | 0 | 0
3 | 03 | Zdravotechnika |  |  | 0 | 0 | 0 | 0
3 | 04 | Plynoinstalace |  |  | 0 | 0 | 0 | 0
3 | 05 | Vytápění |  |  | 0 | 0 | 0 | 0
3 | 06 | Elektroinstalace |  |  | 0 | 0 | 0 | 0
| Celkem za stavbu |  |  |  | 0 | 0 | 0 | 0 | 0
Rekapitulace dílů
| Číslo | Název |  |  | Typ dílu |  |  | Celkem | %
| 3 | Svislé a kompletní konstrukce |  |  | HSV |  |  | 0
| 4 | Vodorovné konstrukce |  |  | HSV |  |  | 0
| 61 | Úpravy povrchů vnitřní |  |  | HSV |  |  | 0
| 63 | Podlahy a podlahové konstrukce |  |  | HSV |  |  | 0
| 64 | Výplně otvorů |  |  | HSV |  |  | 0
| 9 | Ostatní konstrukce, bourání |  |  | HSV |  |  | 0
| 94 | Lešení a stavební výtahy |  |  | HSV |  |  | 0
| 95 | Dokončovací konstrukce na pozemních stavbách |  |  | HSV |  |  | 0
| 96 | Bourání konstrukcí |  |  | HSV |  |  | 0
| 99 | Staveništní přesun hmot |  |  | HSV |  |  | 0
| 700 | HZS - hodinové zúčtovací sazby |  |  | PSV |  |  | 0
| 700 | HZS - hodinové zúčtovací sazby, zkoušky, revize |  |  | PSV |  |  | 0
| 711 | Izolace proti vodě |  |  | PSV |  |  | 0
| 713 | Izolace tepelné |  |  | PSV |  |  | 0
| 721 | Vnitřní kanalizace |  |  | PSV |  |  | 0
| 722 | Vnitřní vodovod |  |  | PSV |  |  | 0
| 723 | Vnitřní plynovod |  |  | PSV |  |  | 0
| 724 | Strojní vybavení |  |  | PSV |  |  | 0
| 725 | Zařizovací předměty |  |  | PSV |  |  | 0
| 726 | Předstěnové systémy |  |  | PSV |  |  | 0
| 728 | Vzduchotechnika |  |  | PSV |  |  | 0
| 731 | Kotelny |  |  | PSV |  |  | 0
| 733 | Rozvod potrubí |  |  | PSV |  |  | 0
| 734 | Armatury |  |  | PSV |  |  | 0
| 735 | Otopná tělesa |  |  | PSV |  |  | 0
| 736 | Podlahové vytápění |  |  | PSV |  |  | 0
| 762 | Konstrukce tesařské |  |  | PSV |  |  | 0
| 763 | Dřevostavby |  |  | PSV |  |  | 0
| 766 | Konstrukce truhlářské |  |  | PSV |  |  | 0
| 767 | Konstrukce zámečnické |  |  | PSV |  |  | 0
| 769 | Otvorové prvky z plastu |  |  | PSV |  |  | 0
| 771 | Podlahy z dlaždic a obklady |  |  | PSV |  |  | 0
| 775 | Podlahy vlysové a parketové |  |  | PSV |  |  | 0
| 776 | Podlahy povlakové |  |  | PSV |  |  | 0
| 781 | Obklady keramické |  |  | PSV |  |  | 0
| 783 | Nátěry |  |  | PSV |  |  | 0
| 784 | Malby |  |  | PSV |  |  | 0
| M21 | Elektromontáže |  |  | MON |  |  | 0
| M22 | Montáž sdělovací a zabezp. techniky |  |  | MON |  |  | 0
| D96 | Přesuny suti a vybouraných hmot |  |  | PSU |  |  | 0
| VN | Vedlejší náklady |  |  | VN |  |  | 0
| ON | Ostatní náklady |  |  | ON |  |  | 0
| Cena celkem | [6 empty] | 0 | 0
Note on D11: Název
Note on D12: Ulice
Note on D13: PSČ
Note on E13: Místo
Note on I11: IČO
Note on I12: DIČ

## VzorPolozky (hidden)
Položkový rozpočet
S:
O:
R:

## 099 01 Naklady
Soupis vedlejších a ostatních nákladů | [26 empty] | #TypZaznamu#
S: | 119_2020 | Byty Kounicova, Kounicova 286/43, 60200 Brno - střed - Veveří | [24 empty] | STA
O: | 099 | Ostatní a vedlejší náklady | [21 empty] | NAK |  |  | OBJ
R: | 01 | ON, VN | [24 empty] | ROZ
P.č. | Číslo položky | Název položky | MJ | Množství | Cena / MJ | Celkem | Dodávka | Dodávka celk. | Montáž | Montáž celk. | DPH | Cena s DPH | Hmotnost / MJ | Hmotnost celk.(t) | Dem. hmotnost / MJ | Dem. hmotnost celk.(t) | Ceník | Cen. soustava / platnost | Cenová úroveň | Nhod / MJ | Nhod celk. | Dodavatel | Typ položky
Díl: | VN | Vedlejší náklady |  |  |  | 0 |  | 0 |  | 0 |  | 0 |  | 0 |  | 0 |  |  |  |  | 0 | [5 empty] | DIL
1 | 005121 R | Zařízení staveniště | Soubor | 1 |  | 0 |  | 0 |  | 0 | 15 | 0 | 0 | 0 | 0 | 0 |  | RTS 20/ II | Indiv | 0 | 0 |  | VRN |  |  |  | POL99_2
|  | Veškeré náklady spojené s vybudováním, provozem a odstraněním zařízení staveniště. | [24 empty] | POP
2 | 005124010R | Koordinační činnost | Soubor | 1 |  | 0 |  | 0 |  | 0 | 15 | 0 | 0 | 0 | 0 | 0 |  | RTS 20/ II | Indiv | 0 | 0 |  | VRN |  |  |  | POL99_2
|  | Koordinace stavebních a technologických dodávek stavby. | [24 empty] | POP
Díl: | ON | Ostatní náklady |  |  |  | 0 |  | 0 |  | 0 |  | 0 |  | 0 |  | 0 |  |  |  |  | 0 | [5 empty] | DIL
3 | 005241010R | Dokumentace skutečného provedení | Soubor | 1 |  | 0 |  | 0 |  | 0 | 15 | 0 | 0 | 0 | 0 | 0 |  | RTS 20/ II | Indiv | 0 | 0 |  | VRN |  |  |  | POL99_8
|  | Náklady na vyhotovení dokumentace skutečného provedení stavby a její předání objednateli v požadované formě a požadovaném počtu. | [24 empty] | POP | Náklady na vyhotovení dokumentace skutečného provedení stavby a její předání objednateli v požadované formě a požadovaném počtu.
[25 empty] | 15 | 21 | DPH
| Celkem |  |  |  |  | 0 | [18 empty] | 0 | 0 | SUM
END
Note on S6: Jedná se o informaci, zda se jedná o položku, která je do rozpočtu zadána z cenové soustavy RTS, nebo vlastní.
Note on T6: Jedná se o název CÚ, která je zadána u položky rozpočtu

## 01 01 Pol
Položkový soupis prací a dodávek | [26 empty] | #TypZaznamu#
S: | 119_2020 | Byty Kounicova, Kounicova 286/43, 60200 Brno - střed - Veveří | [24 empty] | STA
O: | 01 | Byt č. 1 | [21 empty] | STA |  |  | OBJ
R: | 01 | ASŘ | [24 empty] | ROZ
P.č. | Číslo položky | Název položky | MJ | Množství | Cena / MJ | Celkem | Dodávka | Dodávka celk. | Montáž | Montáž celk. | DPH | Cena s DPH | Hmotnost / MJ | Hmotnost celk.(t) | Dem. hmotnost / MJ | Dem. hmotnost celk.(t) | Ceník | Cen. soustava / platnost | Cenová úroveň | Nhod / MJ | Nhod celk. | Dodavatel | Typ položky
Díl: | 3 | Svislé a kompletní konstrukce |  |  |  | 0 |  | 0 |  | 0 |  | 0 |  | 12.15 |  | 0 |  |  |  |  | 56.14 | [5 empty] | DIL
1 | 310238211RT1 | Zazdívka otvorů o ploše přes 0,25 m2 do 1 m2 ve zdivu nadzákladovém cihlami pálenými pro jakoukoliv maltu vápenocementovou | m3 | 0.47625 |  | 0 |  | 0 |  | 0 | 15 | 0 | 1.6284 | 0.78 | 0 | 0 | 801-4 | RTS 20/ II | RTS 20/ I | 4.89 | 2.33 |  | Práce |  |  |  | POL1_
|  | včetně pomocného pracovního lešení | [24 empty] | SPI
|  | 104 : 0,75*0,9*0,15 |  | 0.10125 | [22 empty] | VV | 0
|  | 103/105 : 1,25*0,6*0,5 |  | 0.375 | [22 empty] | VV | 0
2 | 310239211RT2 | Zazdívka otvorů o ploše přes 1 m2 do 4 m2 ve zdivu nadzákladovém cihlami pálenými pro jakoukoliv maltu vápenocementovou | m3 | 4.1083 |  | 0 |  | 0 |  | 0 | 15 | 0 | 1.6284 | 6.69 | 0 | 0 | 801-4 | RTS 20/ II | RTS 20/ I | 3.938 | 16.18 |  | Práce |  |  |  | POL1_
|  | včetně pomocného pracovního lešení | [24 empty] | SPI
|  | 101 : 1*2,02*0,33 |  | 0.6666 | [22 empty] | VV | 0
|  | 101/104 : 0,55*2,02*0,27 |  | 0.29997 | [22 empty] | VV | 0
|  | 102/103 : 1,35*2,55*0,2 |  | 0.6885 | [22 empty] | VV | 0
|  | 103/105 : 1,35*2,55*0,5 |  | 1.7212 | [22 empty] | VV | 0
|  | 105 : 2*1,83*0,2 |  | 0.732 | [22 empty] | VV | 0
3 | 311238123R00 | Zdivo nosné z cihel a tvarovek pálených akusticky tlumivé tloušťky 250 mm, akustický útlum Rw = 57 dB, charakteristická pevnost v tlaku fk = 5,31 MPa, | m2 | 12.3176 |  | 0 |  | 0 |  | 0 | 15 | 0 | 0.27413 | 3.38 | 0 | 0 | 801-1 | RTS 20/ II | RTS 20/ I | 0.94 | 11.58 |  | Práce |  |  |  | POL1_
|  | 106-107/108 : 2,89*3,44 |  | 9.9416 | [22 empty] | VV | 0
|  | 106/110 : 0,9*2,64 |  | 2.376 | [22 empty] | VV | 0
4 | 311941115R00 | Připojení zděných stěn ke konstrukci vloženou při zdění nosného zdiva | m | 13.76 |  | 0 |  | 0 |  | 0 | 15 | 0 | 0.002 | 0.03 | 0 | 0 | 801-1 | RTS 20/ II | RTS 20/ I | 0.152 | 2.09 |  | Práce |  |  |  | POL1_
|  | nerezovou kotvou ve spáře nového zdiva (4 ks/m spáry) | [24 empty] | SPI
|  | Včetně dodávky kotev. | [24 empty] | POP
|  | 106-107 : 3,44*2 |  | 6.88 | [22 empty] | VV | 0
|  | 106/110 : 3,44*2 |  | 6.88 | [22 empty] | VV | 0
5 | 317234410RT2 | Vyzdívka mezi nosníky cementovou | m3 | 0.19865 |  | 0 |  | 0 |  | 0 | 15 | 0 | 1.6824 | 0.33 | 0 | 0 | 801-4 | RTS 20/ II | RTS 20/ I | 6.868 | 1.36 |  | Práce |  |  |  | POL1_
|  | jakýmikoliv cihlami pálenými na jakoukoliv maltu, | [24 empty] | SPI
|  | překlady : | [24 empty] | VV | 0
|  | P/01 : 1,3*0,1*0,28 |  | 0.0364 | [22 empty] | VV | 0
|  | P/02 : 2,2*0,1*0,25 |  | 0.055 | [22 empty] | VV | 0
|  | P/03 : 1,75*0,1*0,27 |  | 0.04725 | [22 empty] | VV | 0
|  | P/04 : 1,2*0,1*0,5 |  | 0.06 | [22 empty] | VV | 0
6 | 317314130R00 | Podbetonování zhlaví nosníků zdivo šířky 300 mm | kus | 2 |  | 0 |  | 0 |  | 0 | 15 | 0 | 0.0063 | 0.01 | 0 | 0 | 801-4 | RTS 20/ II | RTS 20/ I | 0.11 | 0.22 |  | Práce |  |  |  | POL1_
|  | betonem C 16/20. Tloušťka lože 50 mm, délka 200 mm. | [24 empty] | SPI
|  | pozn. N3 pro nosníky : 2 |  | 2 | [22 empty] | VV | 0
7 | 317941121R00 | Osazení ocelových válcovaných nosníků na zdivu bez dodávky materiálu, výšky do 120 mm | t | 0.21142 |  | 0 |  | 0 |  | 0 | 15 | 0 | 0.01954 | 0 | 0 | 0 | 801-1 | RTS 20/ II | RTS 20/ I | 18.175 | 3.84 |  | Práce |  |  |  | POL1_
|  | profilu I, nebo IE, nebo U, nebo UE, nebo L | [24 empty] | SPI
|  | 105 skl.P8 I100 : 1,2*8,34*4/1000 |  | 0.04003 | [22 empty] | VV | 0
|  | překlady : | [24 empty] | VV | 0
|  | P/01 : 1,3*8,34*3/1000 |  | 0.03253 | [22 empty] | VV | 0
|  | P/02 : 2,2*8,34*3/1000 |  | 0.05504 | [22 empty] | VV | 0
|  | P/03 : 1,75*8,34*3/1000 |  | 0.04379 | [22 empty] | VV | 0
|  | P/04 : 1,2*8,34*4/1000 |  | 0.04003 | [22 empty] | VV | 0
8 | 317941125R00 | Osazení ocelových válcovaných nosníků na zdivu bez dodávky materiálu, výšky přes 220 mm | t | 0.23892 |  | 0 |  | 0 |  | 0 | 15 | 0 | 0.01221 | 0 | 0 | 0 | 801-1 | RTS 20/ II | RTS 20/ I | 15.533 | 3.71 |  | Práce |  |  |  | POL1_
|  | profilu I, nebo IE, nebo U, nebo UE, nebo L | [24 empty] | SPI
|  | pozn. N3 I240 : 3,3*36,2*2/1000 |  | 0.23892 | [22 empty] | VV | 0
9 | 342261112RS3 | Příčky z desek sádrokartonových jednoduché opláštění, jednoduchá konstrukce CW 75 tloušťka příčky 100 mm, desky impregnované, tloušťky 12,5 mm, tloušťka izolace 60 mm | m2 | 8.944 |  | 0 |  | 0 |  | 0 | 15 | 0 | 0.02542 | 0.23 | 0 | 0 | 801-1 | RTS 20/ II | RTS 20/ I | 1.225 | 10.96 |  | Práce |  |  |  | POL1_
|  | zřízení nosné konstrukce příčky, vložení tepelné izolace tl. do 5 cm, montáž desek, tmelení spár Q2 a úprava rohů. Včetně dodávek materiálu. | [24 empty] | SPI |  | zřízení nosné konstrukce příčky, vložení tepelné izolace tl. do 5 cm, montáž desek, tmelení spár Q2 a úprava rohů. Včetně dodávek materiálu.
|  | 106/107 : (1,6+1)*3,44 |  | 8.944 | [22 empty] | VV | 0
10 | 346244381RT2 | Plentování ocelových nosníků jednostranné výšky do 200 mm | m2 | 1.29 |  | 0 |  | 0 |  | 0 | 15 | 0 | 0.1568 | 0.2 | 0 | 0 | 801-1 | RTS 20/ II | RTS 20/ I | 1.2226 | 1.58 |  | Práce |  |  |  | POL1_
|  | jakýmikoliv cihlami, | [24 empty] | SPI
|  | překlady : | [24 empty] | VV | 0
|  | P/01 : 1,3*0,1*2 |  | 0.26 | [22 empty] | VV | 0
|  | P/02 : 2,2*0,1*2 |  | 0.44 | [22 empty] | VV | 0
|  | P/03 : 1,75*0,1*2 |  | 0.35 | [22 empty] | VV | 0
|  | P/04 : 1,2*0,1*2 |  | 0.24 | [22 empty] | VV | 0
11 | 347014113R00 | Předstěny opláštěné sádrokartonovými deskami předsazené stěny spřažené tl. 55 mm bez minerální izolace 1x ocelová konstrukce CD, tloušťka desky12,5 mm, impregnovaná , požární odolnost EI 15 | m2 | 1.08 |  | 0 |  | 0 |  | 0 | 15 | 0 | 0.01158 | 0.01 | 0 | 0 | 801-1 | RTS 20/ II | RTS 20/ I | 0.74 | 0.8 |  | Práce |  |  |  | POL1_
|  | Včetně: | [24 empty] | POP
|  | - nezbytné úpravy desek na příslušný rozměr | [24 empty] | POP
|  | - úpravy rohů, koutů a hran konstrukcí ze sádrokartonu | [24 empty] | POP
|  | - standardního tmelení Q2, to je: základní tmelení Q1+ dodatečné tmelení (tmelení najemno) a případné přebroušení. | [24 empty] | POP |  | - standardního tmelení Q2, to je: základní tmelení Q1+ dodatečné tmelení (tmelení najemno) a případné přebroušení.
|  | 107 : 0,9*1,2 |  | 1.08 | [22 empty] | VV | 0
12 | 342264513Rxx | Revizní dvířka do SDK podhledu, 300x300 mm, s tlačným zámkem | kus | 1 |  | 0 |  | 0 |  | 0 | 15 | 0 | 0.00477 | 0 | 0 | 0 |  | Vlastní | Indiv | 1.49 | 1.49 |  | Práce |  |  |  | POL1_
|  | OV/1 : 1 |  | 1 | [22 empty] | VV | 0
13 | 13380615R | tyč ocelová profilová válcovaná za tepla S235 (11375); průřez I; výška 100 mm | t | 0.22833 |  | 0 |  | 0 |  | 0 | 15 | 0 | 1 | 0.23 | 0 | 0 | SPCM | RTS 20/ II | RTS 20/ I | 0 | 0 |  | Specifikace |  |  |  | POL3_
|  | 105 skl.P8 I100 : 1,2*8,34*4/1000 |  | 0.04003 | [22 empty] | VV | 0
|  | překlady : | [24 empty] | VV | 0
|  | P/01 : 1,3*8,34*3/1000 |  | 0.03253 | [22 empty] | VV | 0
|  | P/02 : 2,2*8,34*3/1000 |  | 0.05504 | [22 empty] | VV | 0
|  | P/03 : 1,75*8,34*3/1000 |  | 0.04379 | [22 empty] | VV | 0
|  | P/04 : 1,2*8,34*4/1000 |  | 0.04003 | [22 empty] | VV | 0
|  | Koeficient řezání a prořez: 0,08 |  | 0.01691 | [22 empty] | VV | 4
14 | 13480825R | tyč ocelová profilová válcovaná za tepla S235 (11375); průřez I; výška 240 mm | t | 0.25803 |  | 0 |  | 0 |  | 0 | 15 | 0 | 1 | 0.26 | 0 | 0 | SPCM | RTS 20/ II | RTS 20/ I | 0 | 0 |  | Specifikace |  |  |  | POL3_
|  | pozn. N3 I240 : 3,3*36,2*2/1000 |  | 0.23892 | [22 empty] | VV | 0
|  | Koeficient řezání a prořez: 0,08 |  | 0.01911 | [22 empty] | VV | 4
Díl: | 4 | Vodorovné konstrukce |  |  |  | 0 |  | 0 |  | 0 |  | 0 |  | 0.38 |  | 0 |  |  |  |  | 16.16 | [5 empty] | DIL
15 | 413232211RT2 | Zazdívka zhlaví jakýmikoliv cihlami pálenými válcovaných nosníků výšky do 150 mm | kus | 4 |  | 0 |  | 0 |  | 0 | 15 | 0 | 0.02094 | 0.08 | 0 | 0 | 801-4 | RTS 20/ II | RTS 20/ I | 0.2014 | 0.81 |  | Práce |  |  |  | POL1_
|  | 105 skl.P8 I100 : 4 |  | 4 | [22 empty] | VV | 0
16 | 413232221RT2 | Zazdívka zhlaví jakýmikoliv cihlami pálenými válcovaných nosníků výšky přes 150 do 300 mm | kus | 2 |  | 0 |  | 0 |  | 0 | 15 | 0 | 0.0544 | 0.11 | 0 | 0 | 801-4 | RTS 20/ II | RTS 20/ I | 0.2935 | 0.59 |  | Práce |  |  |  | POL1_
|  | pozn. N3 I240 : 2 |  | 2 | [22 empty] | VV | 0
17 | 416021123R00 | Podhledy na kovové konstrukci opláštěné deskami sádrokartonovými nosná konstrukce z profilů CD s přímým uchycením 1x deska, tloušťky 12,5 mm, impregnovaná, bez izolace | m2 | 6.19 |  | 0 |  | 0 |  | 0 | 15 | 0 | 0.01201 | 0.07 | 0 | 0 | 801-1 | RTS 20/ II | RTS 20/ I | 0.95 | 5.88 |  | Práce |  |  |  | POL1_
|  | s úpravou rohů, koutů a hran konstrukcí, přebroušení a tmelení spár, | [24 empty] | POP
|  | 106 : 4,85 |  | 4.85 | [22 empty] | VV | 0
|  | 107 : 1,34 |  | 1.34 | [22 empty] | VV | 0
18 | 954312201R00 | Obklady konstrukcí sádrokartonovými deskami opláštění vodorovných konstrukcí dvoustranné od 200x200 mm do 500x500 mm, deskami standard tl. 12,5 mm | m | 1.2 |  | 0 |  | 0 |  | 0 | 15 | 0 | 0.01261 | 0.02 | 0 | 0 | 801-1 | RTS 20/ II | RTS 20/ I | 1.05 | 1.26 |  | Práce |  |  |  | POL1_
|  | včetně: | [24 empty] | POP
|  | - nezbytné úpravy desek na příslušný rozměr, | [24 empty] | POP
|  | - úpravy rohů, koutů a hran konstrukcí ze sádrokartonu, | [24 empty] | POP
|  | - standardního tmelení Q2, to je: základní tmelení Q1+ dodatečné tmelení (tmelení najemno) a případné přebroušení. | [24 empty] | POP |  | - standardního tmelení Q2, to je: základní tmelení Q1+ dodatečné tmelení (tmelení najemno) a případné přebroušení.
|  | pozn. N7 : 0,9+0,3 |  | 1.2 | [22 empty] | VV | 0
19 | 954312202R00 | Obklady konstrukcí sádrokartonovými deskami opláštění vodorovných konstrukcí dvoustranné od 200x200 mm do 500x500 mm, deskami protipožárními tl. 12,5 mm | m | 5 |  | 0 |  | 0 |  | 0 | 15 | 0 | 0.01405 | 0.07 | 0 | 0 | 801-1 | RTS 20/ II | RTS 20/ I | 1.05 | 5.25 |  | Práce |  |  |  | POL1_
|  | včetně: | [24 empty] | POP
|  | - nezbytné úpravy desek na příslušný rozměr, | [24 empty] | POP
|  | - úpravy rohů, koutů a hran konstrukcí ze sádrokartonu, | [24 empty] | POP
|  | - standardního tmelení Q2, to je: základní tmelení Q1+ dodatečné tmelení (tmelení najemno) a případné přebroušení. | [24 empty] | POP |  | - standardního tmelení Q2, to je: základní tmelení Q1+ dodatečné tmelení (tmelení najemno) a případné přebroušení.
|  | pozn. N8 : 5 |  | 5 | [22 empty] | VV | 0
20 | 954313202R00 | Obklady konstrukcí sádrokartonovými deskami opláštění vodorovných konstrukcí třístranné od 200x200 mm do 500x500 mm, deskami protipožárními tl.12,5 mm | m | 1.69 |  | 0 |  | 0 |  | 0 | 15 | 0 | 0.02063 | 0.03 | 0 | 0 | 801-1 | RTS 20/ II | RTS 20/ I | 1.4 | 2.37 |  | Práce |  |  |  | POL1_
|  | včetně: | [24 empty] | POP
|  | - nezbytné úpravy desek na příslušný rozměr, | [24 empty] | POP
|  | - úpravy rohů, koutů a hran konstrukcí ze sádrokartonu, | [24 empty] | POP
|  | - standardního tmelení Q2, to je: základní tmelení Q1+ dodatečné tmelení (tmelení najemno) a případné přebroušení. | [24 empty] | POP |  | - standardního tmelení Q2, to je: základní tmelení Q1+ dodatečné tmelení (tmelení najemno) a případné přebroušení.
|  | pozn N8 : 1,69 |  | 1.69 | [22 empty] | VV | 0
Díl: | 61 | Úpravy povrchů vnitřní |  |  |  | 0 |  | 0 |  | 0 |  | 0 |  | 8.84 |  | 0 |  |  |  |  | 228.19 | [5 empty] | DIL
21 | 601016141R00 | Omítka stropů a podhledů z hotových směsí vrstva štuková, vápenocementová, , tloušťka vrstvy 3 mm, | m2 | 68.45 |  | 0 |  | 0 |  | 0 | 15 | 0 | 0.00485 | 0.33 | 0 | 0 | 801-1 | RTS 20/ II | RTS 20/ I | 0.365 | 24.98 |  | Práce |  |  |  | POL1_
|  | po jednotlivých vrstvách | [24 empty] | SPI
|  | Včetně pomocného lešení. | [24 empty] | POP
|  | 101 : 10,43 |  | 10.43 | [22 empty] | VV | 0
|  | 102 : 13,33 |  | 13.33 | [22 empty] | VV | 0
|  | 103 : 14,6 |  | 14.6 | [22 empty] | VV | 0
|  | 104 : 5,33 |  | 5.33 | [22 empty] | VV | 0
|  | 105 : 24,76 |  | 24.76 | [22 empty] | VV | 0
22 | 601016191R00 | Omítka stropů a podhledů z hotových směsí Doplňkové práce pro omítky stropů z hotových směsí penetrační natěr stropů akrylátový | m2 | 68.45 |  | 0 |  | 0 |  | 0 | 15 | 0 | 0.0003 | 0.02 | 0 | 0 | 801-1 | RTS 20/ II | RTS 20/ I | 0.089 | 6.09 |  | Práce |  |  |  | POL1_
|  | po jednotlivých vrstvách | [24 empty] | SPI
|  | Odkaz na mn. položky pořadí 21 : 68,45000 |  | 68.45 | [22 empty] | VV | 5
23 | 602016141R00 | Omítka stěn z hotových směsí vrstva štuková, vápenocementová, , tloušťka vrstvy 3 mm, | m2 | 245.7495 |  | 0 |  | 0 |  | 0 | 15 | 0 | 0.0042 | 1.03 | 0 | 0 | 801-1 | RTS 20/ II | RTS 20/ I | 0.245 | 60.21 |  | Práce |  |  |  | POL1_
|  | po jednotlivých vrstvách | [24 empty] | SPI
|  | 101 : (4,13+2,3)*2*3,4 |  | 43.724 | [22 empty] | VV | 0
|  | -0,9*2*2 |  | -3.6 | [22 empty] | VV | 0
|  | -0,7*2*2 |  | -2.8 | [22 empty] | VV | 0
|  | -0,8*2 |  | -1.6 | [22 empty] | VV | 0
|  | ostění : (2+0,8)*0,17 |  | 0.476 | [22 empty] | VV | 0
|  | (2+0,9+2)*0,65 |  | 3.185 | [22 empty] | VV | 0
|  | 102 : (5,05+2,64)*2*3,4 |  | 52.292 | [22 empty] | VV | 0
|  | -0,9*2 |  | -1.8 | [22 empty] | VV | 0
|  | -1,1*1,9 |  | -2.09 | [22 empty] | VV | 0
|  | ostění : (1,9+1,1+1,9)*0,23 |  | 1.127 | [22 empty] | VV | 0
|  | 103 : (5,05+2,84)*2*3,4 |  | 53.652 | [22 empty] | VV | 0
|  | -0,95*2 |  | -1.9 | [22 empty] | VV | 0
|  | -0,8*2 |  | -1.6 | [22 empty] | VV | 0
|  | -1,1*1,9 |  | -2.09 | [22 empty] | VV | 0
|  | ostění : (1,9+1,1+1,9)*0,23 |  | 1.127 | [22 empty] | VV | 0
|  | (2+0,95+2)*0,75 |  | 3.7125 | [22 empty] | VV | 0
|  | 104 : (2,76+1,68)*2*3,4 |  | 30.192 | [22 empty] | VV | 0
|  | -0,8*2 |  | -1.6 | [22 empty] | VV | 0
|  | -0,95*2 |  | -1.9 | [22 empty] | VV | 0
|  | 105 : (5,03+3,38+2,29+3,42+5,01)*3,4 |  | 65.042 | [22 empty] | VV | 0
|  | -0,8*2 |  | -1.6 | [22 empty] | VV | 0
|  | -1,1*1,9*2 |  | -4.18 | [22 empty] | VV | 0
|  | ostění : (1,9+1,1+1,9)*0,23*2 |  | 2.254 | [22 empty] | VV | 0
|  | (2+0,8+2)*0,4 |  | 1.92 | [22 empty] | VV | 0
|  | 106 : (1,29+2,04+0,48+3,37+1,04)*1,3 |  | 10.686 | [22 empty] | VV | 0
|  | 107 : (1,5+0,9)*1,3 |  | 3.12 | [22 empty] | VV | 0
24 | 602016191R00 | Omítka stěn z hotových směsí Doplňkové práce pro omítky stěn z hotových směsí penetrační nátěr stěn akrylátový | m2 | 245.7495 |  | 0 |  | 0 |  | 0 | 15 | 0 | 0.0003 | 0.07 | 0 | 0 | 801-1 | RTS 20/ II | RTS 20/ I | 0.07 | 17.2 |  | Práce |  |  |  | POL1_
|  | po jednotlivých vrstvách | [24 empty] | SPI
|  | Odkaz na mn. položky pořadí 23 : 245,74950 |  | 245.7495 | [22 empty] | VV | 5
25 | 610991111R00 | Zakrývání výplní vnitřních otvorů, předmětů apod. fólií Pe 0,05-0,2 mm | m2 | 11.36 |  | 0 |  | 0 |  | 0 | 15 | 0 | 4e-05 | 0 | 0 | 0 | 801-1 | RTS 20/ II | RTS 20/ I | 0.078 | 0.89 |  | Práce |  |  |  | POL1_
|  | které se zřizují před úpravami povrchu, a obalení osazených dveřních zárubní před znečištěním při úpravách povrchu nástřikem plastických maltovin včetně pozdějšího odkrytí, | [24 empty] | SPI |  | které se zřizují před úpravami povrchu, a obalení osazených dveřních zárubní před znečištěním při úpravách povrchu nástřikem plastických maltovin včetně pozdějšího odkrytí,
|  | okna : 1,1*1,9*4 |  | 8.36 | [22 empty] | VV | 0
|  | parapety : 3,0 |  | 3 | [22 empty] | VV | 0
26 | 611421321R00 | Oprava vnitřních vápenných omítek stropů železobetonových rovných tvárnicových a kleneb v množství opravované plochy v množství opravované plochy přes 10 do 30 %, hladkých | m2 | 68.45 |  | 0 |  | 0 |  | 0 | 15 | 0 | 0.01588 | 1.09 | 0 | 0 | 801-4 | RTS 20/ II | RTS 20/ I | 0.33605 | 23 |  | Práce |  |  |  | POL1_
|  | Včetně pomocného pracovního lešení o výšce podlahy do 1900 mm a pro zatížení do 1,5 kPa. | [24 empty] | POP
|  | Odkaz na mn. položky pořadí 21 : 68,45000 |  | 68.45 | [22 empty] | VV | 5
27 | 612401391RT2 | Omítky malých ploch vnitřních stěn přes 0,25 do 1 m2, vápennou štukovou omítkou | kus | 5 |  | 0 |  | 0 |  | 0 | 15 | 0 | 0.03562 | 0.18 | 0 | 0 | 801-4 | RTS 20/ II | RTS 20/ I | 0.88293 | 4.41 |  | Práce |  |  |  | POL1_
|  | jakoukoliv maltou, z pomocného pracovního lešení o výšce podlahy do 1900 mm a pro zatížení do 1,5 kPa, | [24 empty] | SPI |  | jakoukoliv maltou, z pomocného pracovního lešení o výšce podlahy do 1900 mm a pro zatížení do 1,5 kPa,
|  | 101 : 3 |  | 3 | [22 empty] | VV | 0
|  | 104 : 1 |  | 1 | [22 empty] | VV | 0
|  | 107 : 1 |  | 1 | [22 empty] | VV | 0
28 | 612421626R00 | Omítky vnitřní stěn vápenné nebo vápenocementové v podlaží i ve schodišti hladké | m2 | 50.5752 |  | 0 |  | 0 |  | 0 | 15 | 0 | 0.04414 | 2.23 | 0 | 0 | 801-1 | RTS 20/ II | RTS 20/ I | 0.6 | 30.35 |  | Práce |  |  |  | POL1_
|  | 101 : 1*2,02*2 |  | 4.04 | [22 empty] | VV | 0
|  | 0,55*2,3 |  | 1.265 | [22 empty] | VV | 0
|  | ostění : (2+0,9+2)*0,17 |  | 0.833 | [22 empty] | VV | 0
|  | (2+1+2)*0,2 |  | 1 | [22 empty] | VV | 0
|  | 102 : 1,35*2,55 |  | 3.4425 | [22 empty] | VV | 0
|  | 103 : 1,35*2,55*2 |  | 6.885 | [22 empty] | VV | 0
|  | 1,25*0,6 |  | 0.75 | [22 empty] | VV | 0
|  | 104 : 0,55*2,3 |  | 1.265 | [22 empty] | VV | 0
|  | 105 : 1,35*2,55 |  | 3.4425 | [22 empty] | VV | 0
|  | 1,25*0,6 |  | 0.75 | [22 empty] | VV | 0
|  | ostění : (2+0,9+2)*0,4 |  | 1.96 | [22 empty] | VV | 0
|  | 106 : 1,29*3,44 |  | 4.4376 | [22 empty] | VV | 0
|  | 0,9*2,64 |  | 2.376 | [22 empty] | VV | 0
|  | ostění : (2+0,8+2)*0,15 |  | 0.72 | [22 empty] | VV | 0
|  | 107 : 1,49*3,44 |  | 5.1256 | [22 empty] | VV | 0
|  | (2+0,8+2)*0,15 |  | 0.72 | [22 empty] | VV | 0
|  | Odkaz na mn. položky pořadí 56 : 11,56300 |  | 11.563 | [22 empty] | VV | 5
29 | 612421321R00 | Oprava vnitřních vápenných omítek stěn v množství opravované plochy přes 10 do 30 %, hladkých | m2 | 245.7495 |  | 0 |  | 0 |  | 0 | 15 | 0 | 0.01581 | 3.89 | 0 | 0 | 801-4 | RTS 20/ II | RTS 20/ I | 0.24845 | 61.06 |  | Práce |  |  |  | POL1_
|  | Včetně pomocného pracovního lešení o výšce podlahy do 1900 mm a pro zatížení do 1,5 kPa. | [24 empty] | POP
|  | Odkaz na mn. položky pořadí 23 : 245,74950 |  | 245.7495 | [22 empty] | VV | 5
Díl: | 63 | Podlahy a podlahové konstrukce |  |  |  | 0 |  | 0 |  | 0 |  | 0 |  | 2.68 |  | 0 |  |  |  |  | 19.96 | [5 empty] | DIL
30 | 631571003R00 | Násyp pod podlahy z kameniva z kameniva ze štěrkopísku 0-32 pro zpevnění podkladu | m3 | 0.827 |  | 0 |  | 0 |  | 0 | 15 | 0 | 1.837 | 1.52 | 0 | 0 | 801-1 | RTS 20/ II | RTS 20/ I | 1.836 | 1.52 |  | Práce |  |  |  | POL1_
|  | pod mazaniny a dlažby, popř. na plochých střechách, vodorovný nebo ve spádu, s udusáním a urovnáním povrchu, | [24 empty] | SPI |  | pod mazaniny a dlažby, popř. na plochých střechách, vodorovný nebo ve spádu, s udusáním a urovnáním povrchu,
|  | skl. P2, P7 (odhad) : | [24 empty] | VV | 0
|  | 101 : 2,08*0,1 |  | 0.208 | [22 empty] | VV | 0
|  | 106 : 4,85*0,1 |  | 0.485 | [22 empty] | VV | 0
|  | 107 : 1,34*0,1 |  | 0.134 | [22 empty] | VV | 0
31 | 632411150RT2 | Potěr ze suchých směsí cementový, tloušťky 50 mm, bez penetrace | m2 | 8.27 |  | 0 |  | 0 |  | 0 | 15 | 0 | 0.095 | 0.79 | 0 | 0 | 801-1 | RTS 20/ II | RTS 20/ I | 0.47 | 3.89 |  | Práce |  |  |  | POL1_
|  | s rozprostřením a uhlazením | [24 empty] | SPI
|  | skl. P2, P7 : | [24 empty] | VV | 0
|  | 101 : 2,08 |  | 2.08 | [22 empty] | VV | 0
|  | 106 : 4,85 |  | 4.85 | [22 empty] | VV | 0
|  | 107 : 1,34 |  | 1.34 | [22 empty] | VV | 0
32 | 632415102R00 | Potěr ze suchých směsí cementový samonivelační podkladový, tloušťky 2 mm, včetně penetrace | m2 | 8.35 |  | 0 |  | 0 |  | 0 | 15 | 0 | 0.00375 | 0.03 | 0 | 0 | 801-1 | RTS 20/ II | RTS 20/ I | 0.342 | 2.86 |  | Práce |  |  |  | POL1_
|  | s rozprostřením a uhlazením | [24 empty] | SPI
|  | skl. P1 : | [24 empty] | VV | 0
|  | 101 : 8,35 |  | 8.35 | [22 empty] | VV | 0
33 | 632415106RT4 | Potěr ze suchých směsí cementový samonivelační s rozptýlenou výztuží, tloušťky 6 mm, včetně penetrace | m2 | 33.26 |  | 0 |  | 0 |  | 0 | 15 | 0 | 0.01035 | 0.34 | 0 | 0 | 801-1 | RTS 20/ II | RTS 20/ I | 0.3515 | 11.69 |  | Práce |  |  |  | POL1_
|  | s rozprostřením a uhlazením | [24 empty] | SPI
|  | skl. P5, P6 : | [24 empty] | VV | 0
|  | 102 : 13,33 |  | 13.33 | [22 empty] | VV | 0
|  | 103 : 14,6 |  | 14.6 | [22 empty] | VV | 0
|  | 104 : 5,33 |  | 5.33 | [22 empty] | VV | 0
Díl: | 64 | Výplně otvorů |  |  |  | 0 |  | 0 |  | 0 |  | 0 |  | 0.05 |  | 0 |  |  |  |  | 3.26 | [5 empty] | DIL
34 | 642945121R00 | Osazení ocelových zárubní protipožárních jednokřídlových, zazděním, nebo zalitím betonovou zálivkou | kus | 1 |  | 0 |  | 0 |  | 0 | 15 | 0 | 0.0432 | 0.04 | 0 | 0 | 801-1 | RTS 20/ II | RTS 20/ I | 3.258 | 3.26 |  | Práce |  |  |  | POL1_
|  | a protiplynových dveří bez nebo včetně dveřních křídel do vynechaného otvoru, s obetonováním , včetně manipulační dopravy, kotvení zárubně do zdiva např. s uklínováním, s případným přivařením k obnažené výztuži, se zalitím, resp. zabetonováním, včetně bednění. | [24 empty] | SPI |  | a protiplynových dveří bez nebo včetně dveřních křídel do vynechaného otvoru, s obetonováním , včetně manipulační dopravy, kotvení zárubně do zdiva např. s uklínováním, s případným přivařením k obnažené výztuži, se zalitím, resp. zabetonováním, včetně bednění.
|  | D01 : 1 |  | 1 | [22 empty] | VV | 0
35 | 55331243R | zárubeň kovová s těsněním, provedení s děleným tepelným mostem; pro bezpečnostní dveře; jednokřídlé; š profilu 150 mm; š průchodu 900 mm; h průchodu 1 970 mm; t1= 50 mm; t2= 65 mm | kus | 1 |  | 0 |  | 0 |  | 0 | 15 | 0 | 0.0138 | 0.01 | 0 | 0 | SPCM | RTS 20/ II | RTS 20/ I | 0 | 0 |  | Specifikace |  |  |  | POL3_
|  | EI 30 | [24 empty] | POP
|  | Odkaz na mn. položky pořadí 34 : 1,00000 |  | 1 | [22 empty] | VV | 5
Díl: | 94 | Lešení a stavební výtahy |  |  |  | 0 |  | 0 |  | 0 |  | 0 |  | 0.12 |  | 0 |  |  |  |  | 15.97 | [5 empty] | DIL
36 | 941955002R00 | Lešení lehké pracovní pomocné pomocné, o výšce lešeňové podlahy přes 1,2 do 1,9 m | m2 | 74.64 |  | 0 |  | 0 |  | 0 | 15 | 0 | 0.00158 | 0.12 | 0 | 0 | 800-3 | RTS 20/ II | RTS 20/ I | 0.214 | 15.97 |  | Práce |  |  |  | POL1_
|  | 101 : 10,43 |  | 10.43 | [22 empty] | VV | 0
|  | 102 : 13,33 |  | 13.33 | [22 empty] | VV | 0
|  | 103 : 14,6 |  | 14.6 | [22 empty] | VV | 0
|  | 104 : 5,33 |  | 5.33 | [22 empty] | VV | 0
|  | 105 : 24,76 |  | 24.76 | [22 empty] | VV | 0
|  | 106 : 4,85 |  | 4.85 | [22 empty] | VV | 0
|  | 107 : 1,34 |  | 1.34 | [22 empty] | VV | 0
Díl: | 95 | Dokončovací konstrukce na pozemních stavbách |  |  |  | 0 |  | 0 |  | 0 |  | 0 |  | 0 |  | 0 |  |  |  |  | 22.99 | [5 empty] | DIL
37 | 952901111R00 | Vyčištění budov a ostatních objektů budov bytové nebo občanské výstavby - zametení a umytí podlah, dlažeb, obkladů, schodů v místnostech, chodbách a schodištích, vyčištění a umytí oken, dveří s rámy, zárubněmi, umytí a vyčištění jiných zasklených a natíraných ploch a zařizovacích předmětů před předáním do užívání světlá výška podlaží do 4 m | m2 | 74.64 |  | 0 |  | 0 |  | 0 | 15 | 0 | 4e-05 | 0 | 0 | 0 | 801-1 | RTS 20/ II | RTS 20/ I | 0.308 | 22.99 |  | Práce |  |  |  | POL1_
|  | 101 : 10,43 |  | 10.43 | [22 empty] | VV | 0
|  | 102 : 13,33 |  | 13.33 | [22 empty] | VV | 0
|  | 103 : 14,6 |  | 14.6 | [22 empty] | VV | 0
|  | 104 : 5,33 |  | 5.33 | [22 empty] | VV | 0
|  | 105 : 24,76 |  | 24.76 | [22 empty] | VV | 0
|  | 106 : 4,85 |  | 4.85 | [22 empty] | VV | 0
|  | 107 : 1,34 |  | 1.34 | [22 empty] | VV | 0
Díl: | 96 | Bourání konstrukcí |  |  |  | 0 |  | 0 |  | 0 |  | 0 |  | 0.04 |  | 15.15 |  |  |  |  | 89.91 | [5 empty] | DIL
38 | 962031113R00 | Bourání příček z cihel pálených plných, tloušťky 65 mm | m2 | 10.513 |  | 0 |  | 0 |  | 0 | 15 | 0 | 0.00067 | 0.01 | 0.184 | 1.93 | 801-3 | RTS 20/ II | RTS 20/ I | 0.227 | 2.39 |  | Práce |  |  |  | POL1_
|  | nebo vybourání otvorů průřezové plochy přes 4 m2 v příčkách, včetně pomocného lešení o výšce podlahy do 1900 mm a pro zatížení do 1,5 kPa (150 kg/m2), | [24 empty] | SPI |  | nebo vybourání otvorů průřezové plochy přes 4 m2 v příčkách, včetně pomocného lešení o výšce podlahy do 1900 mm a pro zatížení do 1,5 kPa (150 kg/m2),
|  | 101/102 : 2,3*3,47 |  | 7.981 | [22 empty] | VV | 0
|  | -0,6*1,97 |  | -1.182 | [22 empty] | VV | 0
|  | 101/103 : 2,3*2,3 |  | 5.29 | [22 empty] | VV | 0
|  | -0,8*1,97 |  | -1.576 | [22 empty] | VV | 0
39 | 962031116R00 | Bourání příček z cihel pálených plných, tloušťky 140 mm | m2 | 4.313 |  | 0 |  | 0 |  | 0 | 15 | 0 | 0.00067 | 0 | 0.319 | 1.38 | 801-3 | RTS 20/ II | RTS 20/ I | 0.317 | 1.37 |  | Práce |  |  |  | POL1_
|  | nebo vybourání otvorů průřezové plochy přes 4 m2 v příčkách, včetně pomocného lešení o výšce podlahy do 1900 mm a pro zatížení do 1,5 kPa (150 kg/m2), | [24 empty] | SPI |  | nebo vybourání otvorů průřezové plochy přes 4 m2 v příčkách, včetně pomocného lešení o výšce podlahy do 1900 mm a pro zatížení do 1,5 kPa (150 kg/m2),
|  | 108 : (2,14+0,13)*1,9 |  | 4.313 | [22 empty] | VV | 0
40 | 962081141R00 | Bourání zdiva příček ze skleněných tvárnic, tloušťky do 150 mm | m2 | 0.0675 |  | 0 |  | 0 |  | 0 | 15 | 0 | 0.00067 | 0 | 0.082 | 0.01 | 801-3 | RTS 20/ II | RTS 20/ I | 0.6 | 0.04 |  | Práce |  |  |  | POL1_
|  | nebo vybourání otvorů jakýchkoliv rozměrů, včetně pomocného lešení o výšce podlahy do 1900 mm a pro zatížení do 1,5 kPa (150 kg/m2), | [24 empty] | SPI |  | nebo vybourání otvorů jakýchkoliv rozměrů, včetně pomocného lešení o výšce podlahy do 1900 mm a pro zatížení do 1,5 kPa (150 kg/m2),
|  | 102 B9 : 0,15*0,45 |  | 0.0675 | [22 empty] | VV | 0
41 | 965042131R00 | Bourání podkladů pod dlažby nebo litých celistvých dlažeb a mazanin betonových nebo z litého asfaltu, tloušťky do 100 mm, plochy do 4 m2 | m3 | 0.1092 |  | 0 |  | 0 |  | 0 | 15 | 0 | 0 | 0 | 2.2 | 0.24 | 801-3 | RTS 20/ II | RTS 20/ I | 10.88 | 1.19 |  | Práce |  |  |  | POL1_
|  | 108 skl. SP1b : 1,82*0,06 |  | 0.1092 | [22 empty] | VV | 0
42 | 965081713R00 | Bourání podlah z keramických dlaždic, tloušťky do 10 mm, plochy přes 1 m2 | m2 | 7.81 |  | 0 |  | 0 |  | 0 | 15 | 0 | 0 | 0 | 0.02 | 0.16 | 801-3 | RTS 20/ II | RTS 20/ I | 0.147 | 1.15 |  | Práce |  |  |  | POL1_
|  | bez podkladního lože, s jakoukoliv výplní spár | [24 empty] | SPI
|  | skl. SP1a : | [24 empty] | VV | 0
|  | 101 : 4,7 |  | 4.7 | [22 empty] | VV | 0
|  | 102 : 3,11 |  | 3.11 | [22 empty] | VV | 0
43 | 968061125R00 | Vyvěšení nebo zavěšení dřevěných křídel dveří, plochy do 2 m2 | kus | 8 |  | 0 |  | 0 |  | 0 | 15 | 0 | 0 | 0 | 0.02 | 0.16 | 801-3 | RTS 20/ II | RTS 20/ I | 0.05 | 0.4 |  | Práce |  |  |  | POL1_
|  | oken, dveří a vrat, s uložením a opětovným zavěšením po provedení stavebních změn, | [24 empty] | SPI
|  | 8 |  | 8 | [22 empty] | VV | 0
44 | 968072455R00 | Vybourání a vyjmutí kovových rámů a rolet rámů, včetně pomocného lešení o výšce podlahy do 1900 mm a pro zatížení do 1,5 kPa (150 kg/m2) dveřních zárubní, plochy do 2 m2 | m2 | 6.304 |  | 0 |  | 0 |  | 0 | 15 | 0 | 0.00117 | 0.01 | 0.076 | 0.48 | 801-3 | RTS 20/ II | RTS 20/ I | 0.939 | 5.92 |  | Práce |  |  |  | POL1_
|  | 0,9*1,97*2 |  | 3.546 | [22 empty] | VV | 0
|  | 0,6*1,97 |  | 1.182 | [22 empty] | VV | 0
|  | 0,8*1,97 |  | 1.576 | [22 empty] | VV | 0
45 | 968072456R00 | Vybourání a vyjmutí kovových rámů a rolet rámů, včetně pomocného lešení o výšce podlahy do 1900 mm a pro zatížení do 1,5 kPa (150 kg/m2) dveřních zárubní, plochy přes 2 m2 | m2 | 6.25 |  | 0 |  | 0 |  | 0 | 15 | 0 | 0.001 | 0.01 | 0.063 | 0.39 | 801-3 | RTS 20/ II | RTS 20/ I | 0.718 | 4.49 |  | Práce |  |  |  | POL1_
|  | 1,25*2,5*2 |  | 6.25 | [22 empty] | VV | 0
46 | 970031200R00 | Jádrové vrtání, kruhové prostupy v cihelném zdivu jádrové vrtání, do D 200 mm | m | 0.9 |  | 0 |  | 0 |  | 0 | 15 | 0 | 0 | 0 | 0.05652 | 0.05 | 801-3 | RTS 20/ II | RTS 20/ I | 5.5 | 4.95 |  | Práce |  |  |  | POL1_
|  | pozn. N6 : 0,3*3 |  | 0.9 | [22 empty] | VV | 0
47 | 971035641R00 | Vybourání otvorů ve zdivu cihelném z jakýchkoliv cihel pálených na maltu cementovou, plochy do 4 m2, tloušťky do 300 mm | m3 | 1.8884 |  | 0 |  | 0 |  | 0 | 15 | 0 | 0.00182 | 0 | 1.95 | 3.68 | 801-3 | RTS 20/ II | RTS 20/ I | 4.806 | 9.08 |  | Práce |  |  |  | POL1_
|  | základovém nebo nadzákladovém, | [24 empty] | SPI
|  | Včetně pomocného lešení o výšce podlahy do 1900 mm a pro zatížení do 1,5 kPa (150 kg/m2). | [24 empty] | POP
|  | 101 : 0,8*2,14*0,25 |  | 0.428 | [22 empty] | VV | 0
|  | 102 : 0,8*2,14*0,3 |  | 0.5136 | [22 empty] | VV | 0
|  | 1*2,14*0,28 |  | 0.5992 | [22 empty] | VV | 0
|  | 103/104 : 1,45*2,14*0,27 |  | 0.83781 | [22 empty] | VV | 0
|  | -0,89*2,04*0,27 |  | -0.49021 | [22 empty] | VV | 0
48 | 971035661R00 | Vybourání otvorů ve zdivu cihelném z jakýchkoliv cihel pálených na maltu cementovou, plochy do 4 m2, tloušťky do 600 mm | m3 | 0.963 |  | 0 |  | 0 |  | 0 | 15 | 0 | 0.00182 | 0 | 1.95 | 1.88 | 801-3 | RTS 20/ II | RTS 20/ I | 5.633 | 5.42 |  | Práce |  |  |  | POL1_
|  | základovém nebo nadzákladovém, | [24 empty] | SPI
|  | Včetně pomocného lešení o výšce podlahy do 1900 mm a pro zatížení do 1,5 kPa (150 kg/m2). | [24 empty] | POP
|  | 106/107 : 0,9*2,14*0,5 |  | 0.963 | [22 empty] | VV | 0
49 | 973031325R00 | Vysekání v cihelném zdivu výklenků a kapes kapes na jakoukoliv maltu vápennou nebo vápenocementovou, plochy do 0,1 m2, hloubky do 300 mm | kus | 2 |  | 0 |  | 0 |  | 0 | 15 | 0 | 0.00049 | 0 | 0.031 | 0.06 | 801-3 | RTS 20/ II | RTS 20/ I | 0.772 | 1.54 |  | Práce |  |  |  | POL1_
|  | Včetně pomocného lešení o výšce podlahy do 1900 mm a pro zatížení do 1,5 kPa (150 kg/m2). | [24 empty] | POP
|  | pozn. N3 pro nosníky : 2 |  | 2 | [22 empty] | VV | 0
50 | 973031824R00 | Vysekání v cihelném zdivu výklenků a kapes kapes pro zavázání nových zdí na jakoukoliv maltu vápennou nebo vápenocementovou, tloušťky do 300 mm | m | 7.12 |  | 0 |  | 0 |  | 0 | 15 | 0 | 0 | 0 | 0.009 | 0.06 | 801-3 | RTS 20/ II | RTS 20/ I | 0.61 | 4.34 |  | Práce |  |  |  | POL1_
|  | 101/104 : 2,02 |  | 2.02 | [22 empty] | VV | 0
|  | 102/103 : 2,55*2 |  | 5.1 | [22 empty] | VV | 0
51 | 973031825R00 | Vysekání v cihelném zdivu výklenků a kapes kapes pro zavázání nových zdí na jakoukoliv maltu vápennou nebo vápenocementovou, tloušťky do 450 mm | m | 4.04 |  | 0 |  | 0 |  | 0 | 15 | 0 | 0 | 0 | 0.015 | 0.06 | 801-3 | RTS 20/ II | RTS 20/ I | 0.706 | 2.85 |  | Práce |  |  |  | POL1_
|  | 101 : 2,02*2 |  | 4.04 | [22 empty] | VV | 0
52 | 973031826R00 | Vysekání v cihelném zdivu výklenků a kapes kapes pro zavázání nových zdí na jakoukoliv maltu vápennou nebo vápenocementovou, tloušťky do 600 mm | m | 6.3 |  | 0 |  | 0 |  | 0 | 15 | 0 | 0 | 0 | 0.019 | 0.12 | 801-3 | RTS 20/ II | RTS 20/ I | 0.854 | 5.38 |  | Práce |  |  |  | POL1_
|  | 103/105 : 2,55*2 |  | 5.1 | [22 empty] | VV | 0
|  | 0,6*2 |  | 1.2 | [22 empty] | VV | 0
53 | 974031164R00 | Vysekání rýh v jakémkoliv zdivu cihelném v ploše do hloubky 150 mm, šířky do 150 mm | m | 14.1 |  | 0 |  | 0 |  | 0 | 15 | 0 | 0.00049 | 0.01 | 0.04 | 0.56 | 801-3 | RTS 20/ II | RTS 20/ I | 0.668 | 9.42 |  | Práce |  |  |  | POL1_
|  | Včetně pomocného lešení o výšce podlahy do 1900 mm a pro zatížení do 1,5 kPa (150 kg/m2). | [24 empty] | POP
|  | pro překlady : 1,3*2 |  | 2.6 | [22 empty] | VV | 0
|  | 2,2*2 |  | 4.4 | [22 empty] | VV | 0
|  | 1,75*2 |  | 3.5 | [22 empty] | VV | 0
|  | 1,2*3 |  | 3.6 | [22 empty] | VV | 0
54 | 978011141R00 | Otlučení omítek vápenných nebo vápenocementových vnitřních s vyškrabáním spár, s očištěním zdiva stropů, v rozsahu do 30 % | m2 | 68.45 |  | 0 |  | 0 |  | 0 | 15 | 0 | 0 | 0 | 0.01 | 0.68 | 801-3 | RTS 20/ II | RTS 20/ I | 0.1 | 6.85 |  | Práce |  |  |  | POL1_
|  | Odkaz na mn. položky pořadí 26 : 68,45000 |  | 68.45 | [22 empty] | VV | 5
55 | 978013141R00 | Otlučení omítek vápenných nebo vápenocementových vnitřních s vyškrabáním spár, s očištěním zdiva stěn, v rozsahu do 30 % | m2 | 245.7495 |  | 0 |  | 0 |  | 0 | 15 | 0 | 0 | 0 | 0.01 | 2.46 | 801-3 | RTS 20/ II | RTS 20/ I | 0.08 | 19.66 |  | Práce |  |  |  | POL1_
|  | Odkaz na mn. položky pořadí 29 : 245,74950 |  | 245.7495 | [22 empty] | VV | 5
56 | 978059531R00 | Odsekání a odebrání obkladů stěn z obkládaček vnitřních z jakýchkoliv materiálů, plochy přes 2 m2 | m2 | 11.563 |  | 0 |  | 0 |  | 0 | 15 | 0 | 0 | 0 | 0.068 | 0.79 | 801-3 | RTS 20/ II | RTS 20/ I | 0.3 | 3.47 |  | Práce |  |  |  | POL1_
|  | včetně otlučení podkladní omítky až na zdivo, | [24 empty] | SPI
|  | 102 : (1,38+2,25+0,09+0,09+1,33)*2 |  | 10.28 | [22 empty] | VV | 0
|  | -1*2 |  | -2 | [22 empty] | VV | 0
|  | -0,8*2 |  | -1.6 | [22 empty] | VV | 0
|  | 108 : (0,7+0,72)*1,35 |  | 1.917 | [22 empty] | VV | 0
|  | 106 : 1,8*0,75 |  | 1.35 | [22 empty] | VV | 0
|  | 1,01*1,6 |  | 1.616 | [22 empty] | VV | 0
Díl: | 99 | Staveništní přesun hmot |  |  |  | 0 |  | 0 |  | 0 |  | 0 |  | 0 |  | 0 |  |  |  |  | 22.79 | [5 empty] | DIL
57 | 999281105R00 | Přesun hmot pro opravy a údržbu objektů pro opravy a údržbu dosavadních objektů včetně vnějších plášťů výšky do 6 m, | t | 24.2804 |  | 0 |  | 0 |  | 0 | 15 | 0 | 0 | 0 | 0 | 0 | 801-4 | RTS 20/ II | RTS 20/ I | 0.9385 | 22.79 |  | Přesun hmot |  |  |  | POL7_
|  | oborů 801, 803, 811 a 812 | [24 empty] | SPI
|  | Hmotnosti z položek s pořadovými čísly: : | [24 empty] | VV | 0
|  | 1,2,3,4,5,6,7,8,9,10,11,12,13,14,15,16,17,18,19,20,21,22,23,24,25,26,27,28,29,30,31,32,33,34,35,36, : | [24 empty] | VV | 0
|  | 37,38,39,40,44,45,47,48,49,53, : | [24 empty] | VV | 0
|  | Součet: : 24,28037 |  | 24.2804 | [22 empty] | VV | 0
Díl: | 711 | Izolace proti vodě |  |  |  | 0 |  | 0 |  | 0 |  | 0 |  | 0.09 |  | 0 |  |  |  |  | 14.41 | [5 empty] | DIL
58 | 711212000R00 | Izolace proti vodě nátěr podkladní pod hydroizolační stěrky | m2 | 23.2658 |  | 0 |  | 0 |  | 0 | 15 | 0 | 0.00021 | 0 | 0 | 0 | 800-711 | RTS 20/ II | RTS 20/ I | 0.095 | 2.21 |  | Práce |  |  |  | POL1_
|  | Odkaz na mn. položky pořadí 59 : 23,26580 |  | 23.2658 | [22 empty] | VV | 5
59 | 711212002RT3 | Izolace proti vodě stěrka hydroizolační proti vlhkosti | m2 | 23.2658 |  | 0 |  | 0 |  | 0 | 15 | 0 | 0.0034 | 0.08 | 0 | 0 | 800-711 | RTS 20/ II | RTS 20/ I | 0.385 | 8.96 |  | Práce |  |  |  | POL1_
|  | jednovrstvá | [24 empty] | POP
|  | skl. P1, P2, P7 : | [24 empty] | VV | 0
|  | 101 : 10,43 |  | 10.43 | [22 empty] | VV | 0
|  | 106 : 4,85 |  | 4.85 | [22 empty] | VV | 0
|  | stěna : (1+1,29+1)*2,02 |  | 6.6458 | [22 empty] | VV | 0
|  | 107 : 1,34 |  | 1.34 | [22 empty] | VV | 0
60 | 711212601RT2 | Izolace proti vodě doplňky těsnicí pás š.100 mm do spoje podlaha-stěna | m | 23.08 |  | 0 |  | 0 |  | 0 | 15 | 0 | 0.00029 | 0.01 | 0 | 0 | 800-711 | RTS 20/ II | RTS 20/ I | 0.11 | 2.54 |  | Práce |  |  |  | POL1_
|  | skl. P1, P2, P7 : | [24 empty] | VV | 0
|  | 101 : (4,13+2,3)*2 |  | 12.86 | [22 empty] | VV | 0
|  | -0,9-0,7-0,7-0,8-0,9 |  | -4 | [22 empty] | VV | 0
|  | 106 : (3,37+2,04)*2 |  | 10.82 | [22 empty] | VV | 0
|  | -0,7 |  | -0.7 | [22 empty] | VV | 0
|  | 107 : (1,5+0,9)*2 |  | 4.8 | [22 empty] | VV | 0
|  | -0,7 |  | -0.7 | [22 empty] | VV | 0
61 | 711212611RT2 | Izolace proti vodě doplňky těsnicí pás šířky 100 mm do svislých koutů | m | 4 |  | 0 |  | 0 |  | 0 | 15 | 0 | 0.00029 | 0 | 0 | 0 | 800-711 | RTS 20/ II | RTS 20/ I | 0.14 | 0.56 |  | Práce |  |  |  | POL1_
|  | 106 : 2*2 |  | 4 | [22 empty] | VV | 0
62 | 998711101R00 | Přesun hmot pro izolace proti vodě svisle do 6 m | t | 0.09184 |  | 0 |  | 0 |  | 0 | 15 | 0 | 0 | 0 | 0 | 0 | 800-711 | RTS 20/ II | RTS 20/ I | 1.567 | 0.14 |  | Přesun hmot |  |  |  | POL7_
|  | 50 m vodorovně měřeno od těžiště půdorysné plochy skládky do těžiště půdorysné plochy objektu | [24 empty] | SPI
|  | Hmotnosti z položek s pořadovými čísly: : | [24 empty] | VV | 0
|  | 58,59,60,61, : | [24 empty] | VV | 0
|  | Součet: : 0,09184 |  | 0.09184 | [22 empty] | VV | 0
Díl: | 713 | Izolace tepelné |  |  |  | 0 |  | 0 |  | 0 |  | 0 |  | 0.1 |  | 0 |  |  |  |  | 4.17 | [5 empty] | DIL
63 | 713121111R00 | Montáž tepelné izolace podlah jednovrstvá, bez dodávky materiálu | m2 | 34.7 |  | 0 |  | 0 |  | 0 | 15 | 0 | 0 | 0 | 0 | 0 | 800-713 | RTS 20/ II | RTS 20/ I | 0.08 | 2.78 |  | Práce |  |  |  | POL1_
|  | 105 skl.P8 : 1,8*0,8 |  | 1.44 | [22 empty] | VV | 0
|  | skl. P5, P6 : | [24 empty] | VV | 0
|  | 102 : 13,33 |  | 13.33 | [22 empty] | VV | 0
|  | 103 : 14,6 |  | 14.6 | [22 empty] | VV | 0
|  | 104 : 5,33 |  | 5.33 | [22 empty] | VV | 0
64 | 771315131xxx | Izolace podlah tepelná pod topné rohože, tl. 6 mm, lepením, včetně izolace a flex.lepidla, pro prostory s termickým namáháním | m2 | 4.85 |  | 0 |  | 0 |  | 0 | 15 | 0 | 0.00651 | 0.03 | 0 | 0 | 800-713 | Vlastní | Indiv | 0.25 | 1.21 |  | Práce |  |  |  | POL1_
|  | Doplňková tenkovrstvá tepelná izolace pod topné rohože z extrudovaného polystyrenu s vysokou hustotou, povrchová úprava z obou stran provedena polymercementovou stěrkovou hmotou vyztuženou sklovláknitou síťovinou; pevnost v tlaku ? 300 kPa; Tepelný odpor R = 0,15 m2K/W; Třída reakce na oheň: E | [24 empty] | POP |  | Doplňková tenkovrstvá tepelná izolace pod topné rohože z extrudovaného polystyrenu s vysokou hustotou, povrchová úprava z obou stran provedena polymercementovou stěrkovou hmotou vyztuženou sklovláknitou síťovinou; pevnost v tlaku ? 300 kPa; Tepelný odpor R = 0,15 m2K/W; Třída reakce na oheň: E
|  | skl. P7 : | [24 empty] | VV | 0
|  | 106 : 4,85 |  | 4.85 | [22 empty] | VV | 0
65 | 63150909.AR | deska izolační minerální vlákno; tl. 15,0 mm; součinitel tepelné vodivosti 0,033 W/mK; R = 0,600 m2K/W; obj. hmotnost 100,00 kg/m3; hydrofobizováno | m2 | 34.923 |  | 0 |  | 0 |  | 0 | 15 | 0 | 0.002 | 0.07 | 0 | 0 | SPCM | RTS 20/ II | RTS 20/ I | 0 | 0 |  | Specifikace |  |  |  | POL3_
|  | skl. P5, P6 : | [24 empty] | VV | 0
|  | 102 : 13,33 |  | 13.33 | [22 empty] | VV | 0
|  | 103 : 14,6 |  | 14.6 | [22 empty] | VV | 0
|  | 104 : 5,33 |  | 5.33 | [22 empty] | VV | 0
|  | Koeficient prořez: 0,05 |  | 1.663 | [22 empty] | VV | 4
66 | 63150910.AR | deska izolační minerální vlákno; tl. 20,0 mm; součinitel tepelné vodivosti 0,033 W/mK; R = 0,750 m2K/W; obj. hmotnost 100,00 kg/m3; hydrofobizováno | m2 | 1.584 |  | 0 |  | 0 |  | 0 | 15 | 0 | 0.0025 | 0 | 0 | 0 | SPCM | RTS 20/ II | RTS 20/ I | 0 | 0 |  | Specifikace |  |  |  | POL3_
|  | 105 skl.P8 : 1,8*0,8 |  | 1.44 | [22 empty] | VV | 0
|  | Koeficient prořez: 0,1 |  | 0.144 | [22 empty] | VV | 4
67 | 998713101R00 | Přesun hmot pro izolace tepelné v objektech výšky do 6 m | t | 0.10538 |  | 0 |  | 0 |  | 0 | 15 | 0 | 0 | 0 | 0 | 0 | 800-713 | RTS 20/ II | RTS 20/ I | 1.74 | 0.18 |  | Přesun hmot |  |  |  | POL7_
|  | 50 m vodorovně | [24 empty] | SPI
|  | Hmotnosti z položek s pořadovými čísly: : | [24 empty] | VV | 0
|  | 64,65,66, : | [24 empty] | VV | 0
|  | Součet: : 0,10538 |  | 0.10538 | [22 empty] | VV | 0
Díl: | 721 | Vnitřní kanalizace |  |  |  | 0 |  | 0 |  | 0 |  | 0 |  | 0 |  | 0.01 |  |  |  |  | 0.33 | [5 empty] | DIL
68 | 721210817R00 | Demontáž vpusti vanové, DN 70 | kus | 1 |  | 0 |  | 0 |  | 0 | 15 | 0 | 0 | 0 | 0.01218 | 0.01 | 800-721 | RTS 20/ II | RTS 20/ I | 0.331 | 0.33 |  | Práce |  |  |  | POL1_
|  | 108 podlahová vpust B11 : 1 |  | 1 | [22 empty] | VV | 0
Díl: | 725 | Zařizovací předměty |  |  |  | 0 |  | 0 |  | 0 |  | 0 |  | 0 |  | 0.22 |  |  |  |  | 2.46 | [5 empty] | DIL
69 | 725110814R00 | Demontáž klozetů kombinovaných | soubor | 2 |  | 0 |  | 0 |  | 0 | 15 | 0 | 0 | 0 | 0.0342 | 0.07 | 800-721 | RTS 20/ II | RTS 20/ I | 0.465 | 0.93 |  | Práce |  |  |  | POL1_
|  | 102 : 1 |  | 1 | [22 empty] | VV | 0
|  | 115 : 1 |  | 1 | [22 empty] | VV | 0
70 | 725210821R00 | Demontáž umyvadel umyvadel bez výtokových armatur | soubor | 1 |  | 0 |  | 0 |  | 0 | 15 | 0 | 0 | 0 | 0.01946 | 0.02 | 800-721 | RTS 20/ II | RTS 20/ I | 0.382 | 0.38 |  | Práce |  |  |  | POL1_
71 | 725220851R00 | Demontáž van včetně obezdívky | soubor | 1 |  | 0 |  | 0 |  | 0 | 15 | 0 | 0 | 0 | 0.125 | 0.13 | 800-721 | RTS 20/ II | RTS 20/ I | 1.15 | 1.15 |  | Práce |  |  |  | POL1_
Díl: | 736 | Podlahové vytápění |  |  |  | 0 |  | 0 |  | 0 |  | 0 |  | 0 |  | 0 |  |  |  |  | 16.63 | [5 empty] | DIL
72 | 736211204R00 | Podlahové topení elektrické vytápění elektrickými rohožemi měrný výkon 150 W/m2, plocha 3-4 m2, včetně dodávky materiálu | m2 | 3.5 |  | 0 |  | 0 |  | 0 | 15 | 0 | 7e-05 | 0 | 0 | 0 | 800-731 | RTS 20/ II | RTS 20/ I | 4.75 | 16.63 |  | Práce |  |  |  | POL1_
|  | Obsahuje dodávku a uložení topných rohoží, regulátoru (včetně senzorů), technickou přípravu, instruktáž a oživení, seřízení regulace a ovládání, neobsahuje úpravu podkladu. | [24 empty] | POP |  | Obsahuje dodávku a uložení topných rohoží, regulátoru (včetně senzorů), technickou přípravu, instruktáž a oživení, seřízení regulace a ovládání, neobsahuje úpravu podkladu.
|  | s pokojový termostatatem regulovatelným, včetně dodávky rámečku a krytu | [24 empty] | POP
|  | 106 : 3,5 |  | 3.5 | [22 empty] | VV | 0
Díl: | 762 | Konstrukce tesařské |  |  |  | 0 |  | 0 |  | 0 |  | 0 |  | 0.49 |  | 1.2 |  |  |  |  | 18.17 | [5 empty] | DIL
73 | 762523104RT3 | Položení podlah s dodávkou materiálu z prken hoblovaných na sraz, tloušťky 24 mm | m2 | 33.26 |  | 0 |  | 0 |  | 0 | 15 | 0 | 0.01426 | 0.47 | 0 | 0 | 800-762 | RTS 20/ II | RTS 20/ I | 0.301 | 10.01 |  | Práce |  |  |  | POL1_
|  | skl. P5, P6 : | [24 empty] | VV | 0
|  | 102 : 13,33 |  | 13.33 | [22 empty] | VV | 0
|  | 103 : 14,6 |  | 14.6 | [22 empty] | VV | 0
|  | 104 : 5,33 |  | 5.33 | [22 empty] | VV | 0
74 | 762526110RT3 | Položení podlah s dodávkou materiálu polštářů pod podlahy rozteče do 65 cm, řezivo 100 x 50 mm | m2 | 2.74 |  | 0 |  | 0 |  | 0 | 15 | 0 | 0.00594 | 0.02 | 0 | 0 | 800-762 | RTS 20/ II | RTS 20/ I | 0.299 | 0.82 |  | Práce |  |  |  | POL1_
|  | skl P6 : | [24 empty] | VV | 0
|  | 102 : 2,74 |  | 2.74 | [22 empty] | VV | 0
75 | 762521811R00 | Demontáž podlah bez polštářů , z prken, tloušťky do 32 mm | m2 | 31.43 |  | 0 |  | 0 |  | 0 | 15 | 0 | 0 | 0 | 0.016 | 0.5 | 800-762 | RTS 20/ II | RTS 20/ I | 0.14 | 4.4 |  | Práce |  |  |  | POL1_
|  | skl. SP4a, SP5 : | [24 empty] | VV | 0
|  | 104 : 5,33 |  | 5.33 | [22 empty] | VV | 0
|  | 105 : 11,5 |  | 11.5 | [22 empty] | VV | 0
|  | 106 : 14,6 |  | 14.6 | [22 empty] | VV | 0
76 | 762522811R00 | Demontáž podlah s polštáři , z prken, tloušťky do 32 mm | m2 | 1.99 |  | 0 |  | 0 |  | 0 | 15 | 0 | 0 | 0 | 0.018 | 0.04 | 800-762 | RTS 20/ II | RTS 20/ I | 0.195 | 0.39 |  | Práce |  |  |  | POL1_
|  | skl. SP4b : | [24 empty] | VV | 0
|  | 103 : 1,99 |  | 1.99 | [22 empty] | VV | 0
77 | 762526811R00 | Demontáž podlah bez polštářů , z desek dřevotřískovýh, překližkových, sololitových , tloušťky do 20 mm | m2 | 18.82 |  | 0 |  | 0 |  | 0 | 15 | 0 | 0 | 0 | 0.035 | 0.66 | 800-762 | RTS 20/ II | RTS 20/ I | 0.09 | 1.69 |  | Práce |  |  |  | POL1_
|  | skl. SP4a, 4b : | [24 empty] | VV | 0
|  | 103 : 1,99 |  | 1.99 | [22 empty] | VV | 0
|  | 104 : 5,33 |  | 5.33 | [22 empty] | VV | 0
|  | 105 : 11,5 |  | 11.5 | [22 empty] | VV | 0
78 | 998762102R00 | Přesun hmot pro konstrukce tesařské v objektech výšky do 12 m | t | 0.49056 |  | 0 |  | 0 |  | 0 | 15 | 0 | 0 | 0 | 0 | 0 | 800-762 | RTS 20/ II | RTS 20/ I | 1.751 | 0.86 |  | Přesun hmot |  |  |  | POL7_
|  | 50 m vodorovně | [24 empty] | SPI
|  | Hmotnosti z položek s pořadovými čísly: : | [24 empty] | VV | 0
|  | 73,74, : | [24 empty] | VV | 0
|  | Součet: : 0,49056 |  | 0.49056 | [22 empty] | VV | 0
Díl: | 763 | Dřevostavby |  |  |  | 0 |  | 0 |  | 0 |  | 0 |  | 0.9 |  | 0 |  |  |  |  | 19.49 | [5 empty] | DIL
79 | 763613232R00 | Montáž záklop stropů, z desek tl. nad 18 mm, na P+D, šroubováním, bez dodávky desky | m2 | 1.44 |  | 0 |  | 0 |  | 0 | 15 | 0 | 8e-05 | 0 | 0 | 0 | 800-763 | RTS 20/ II | RTS 20/ I | 0.285 | 0.41 |  | Práce |  |  |  | POL1_
|  | vč. dodávky a montáže spojovacího materiálu | [24 empty] | SPI
|  | 105 skl.P8 I100 : 1,8*0,8 |  | 1.44 | [22 empty] | VV | 0
80 | 763614132R00 | Montáž podlahy, z desek tl. do 18 mm, na P+D, šroubováním, bez dodávky desky | m2 | 69.4 |  | 0 |  | 0 |  | 0 | 15 | 0 | 7e-05 | 0 | 0 | 0 | 800-763 | RTS 20/ II | RTS 20/ I | 0.26 | 18.04 |  | Práce |  |  |  | POL1_
|  | vč. dodávky a montáže spojovacího materiálu | [24 empty] | SPI
|  | 105 skl.P8 dvě vrstvy : 1,8*0,8*2 |  | 2.88 | [22 empty] | VV | 0
|  | skl. P5, P6 dvě vstvy : | [24 empty] | VV | 0
|  | 102 : 13,33*2 |  | 26.66 | [22 empty] | VV | 0
|  | 103 : 14,6*2 |  | 29.2 | [22 empty] | VV | 0
|  | 104 : 5,33*2 |  | 10.66 | [22 empty] | VV | 0
81 | 59590743R | deska cementotřísková l = 3 350 mm; š = 1 250 mm; tl. 24,0 mm; povrch hladký | m2 | 1.584 |  | 0 |  | 0 |  | 0 | 15 | 0 | 0.0324 | 0.05 | 0 | 0 | SPCM | RTS 20/ II | RTS 20/ I | 0 | 0 |  | Specifikace |  |  |  | POL3_
|  | Odkaz na mn. položky pořadí 79 : 1,44000 |  | 1.44 | [22 empty] | VV | 5
|  | Koeficient prořez: 0,1 |  | 0.144 | [22 empty] | VV | 4
82 | 60624194R | překližka vodovzdorná; fólie oboustranně hladká; BR; tl = 15,0 mm; š = 2 500 mm; h = 1 250,0 mm; počet vrstev 9 | m2 | 36.586 |  | 0 |  | 0 |  | 0 | 15 | 0 | 0.01275 | 0.47 | 0 | 0 | SPCM | RTS 20/ II | RTS 20/ I | 0 | 0 |  | Specifikace |  |  |  | POL3_
|  | skl. P5, P6 : | [24 empty] | VV | 0
|  | 102 : 13,33 |  | 13.33 | [22 empty] | VV | 0
|  | 103 : 14,6 |  | 14.6 | [22 empty] | VV | 0
|  | 104 : 5,33 |  | 5.33 | [22 empty] | VV | 0
|  | Koeficient prořez: 0,1 |  | 3.326 | [22 empty] | VV | 4
83 | 60726120R | deska dřevoštěpková třívrstvá pro prostředí vlhké; strana broušená; hrana pero/drážka; tl = 15,0 mm | m2 | 39.754 |  | 0 |  | 0 |  | 0 | 15 | 0 | 0.0095 | 0.38 | 0 | 0 | SPCM | RTS 20/ II | RTS 20/ I | 0 | 0 |  | Specifikace |  |  |  | POL3_
|  | 105 skl.P8 dvě vrstvy : 1,8*0,8*2 |  | 2.88 | [22 empty] | VV | 0
|  | skl. P5, P6 : | [24 empty] | VV | 0
|  | 102 : 13,33 |  | 13.33 | [22 empty] | VV | 0
|  | 103 : 14,6 |  | 14.6 | [22 empty] | VV | 0
|  | 104 : 5,33 |  | 5.33 | [22 empty] | VV | 0
|  | Koeficient prořez: 0,1 |  | 3.614 | [22 empty] | VV | 4
84 | 998763101R00 | Přesun hmot dřevostaveb v objektech výšky do 6 m | t | 0.90043 |  | 0 |  | 0 |  | 0 | 15 | 0 | 0 | 0 | 0 | 0 | 800-763 | RTS 20/ II | RTS 20/ I | 1.156 | 1.04 |  | Přesun hmot |  |  |  | POL7_
|  | 50 m vodorovně | [24 empty] | SPI
|  | Hmotnosti z položek s pořadovými čísly: : | [24 empty] | VV | 0
|  | 79,80,81,82,83, : | [24 empty] | VV | 0
|  | Součet: : 0,90043 |  | 0.90043 | [22 empty] | VV | 0
Díl: | 766 | Konstrukce truhlářské |  |  |  | 0 |  | 0 |  | 0 |  | 0 |  | 0.43 |  | 0.31 |  |  |  |  | 32.19 | [5 empty] | DIL
85 | 766421811R00 | Demontáž obložení podhledů panely velikosti do 1,5 m2 | m2 | 4.462 |  | 0 |  | 0 |  | 0 | 15 | 0 | 0 | 0 | 0.02465 | 0.11 | 800-766 | RTS 20/ II | RTS 20/ I | 0.3 | 1.34 |  | Práce |  |  |  | POL1_
|  | 101 : 2,3*1,94 |  | 4.462 | [22 empty] | VV | 0
86 | 766421822R00 | Demontáž obložení podhledů podkladových roštů | m2 | 4.462 |  | 0 |  | 0 |  | 0 | 15 | 0 | 0 | 0 | 0.008 | 0.04 | 800-766 | RTS 20/ II | RTS 20/ I | 0.066 | 0.29 |  | Práce |  |  |  | POL1_
|  | Odkaz na mn. položky pořadí 85 : 4,46200 |  | 4.462 | [22 empty] | VV | 5
87 | 766661422R00 | Montáž dveřních křídel kompletizovaných otevíravých , protipožárních, do ocelové nebo fošnové zárubně, jednokřídlových, šířky přes 800 mm | kus | 1 |  | 0 |  | 0 |  | 0 | 15 | 0 | 0 | 0 | 0 | 0 | 800-766 | RTS 20/ II | RTS 20/ I | 1.63 | 1.63 |  | Práce |  |  |  | POL1_
|  | Dveře s protipožární odolností do 30 minut. | [24 empty] | POP
|  | D01 : 1 |  | 1 | [22 empty] | VV | 0
88 | 766662811R00 | Demontáž dveřních křídel prahů dveří jednokřídlových | kus | 4 |  | 0 |  | 0 |  | 0 | 15 | 0 | 0 | 0 | 0.0018 | 0.01 | 800-766 | RTS 20/ II | RTS 20/ I | 0.11 | 0.44 |  | Práce |  |  |  | POL1_
|  | 4 |  | 4 | [22 empty] | VV | 0
89 | 766662812R00 | Demontáž dveřních křídel prahů dveří dvoukřídlových | kus | 2 |  | 0 |  | 0 |  | 0 | 15 | 0 | 0 | 0 | 0.00223 | 0 | 800-766 | RTS 20/ II | RTS 20/ I | 0.15 | 0.3 |  | Práce |  |  |  | POL1_
|  | 2 |  | 2 | [22 empty] | VV | 0
90 | 766664911R00 | Oprava dveřních křídel doplňkové práce pro opravu dveřních křídel vyřezání otvoru v dveřních křídlech pro zasklení nebo větrání, kompletizovaných | kus | 2 |  | 0 |  | 0 |  | 0 | 15 | 0 | 0 | 0 | 0 | 0 | 800-766 | RTS 20/ II | RTS 20/ I | 0.507 | 1.01 |  | Práce |  |  |  | POL1_
|  | D06 : 2 |  | 2 | [22 empty] | VV | 0
91 | 766670011R00 | Montáž obložkové zárubně a dveřního křídla jednokřídlového | kus | 5 |  | 0 |  | 0 |  | 0 | 15 | 0 | 2e-05 | 0 | 0 | 0 | 800-766 | RTS 20/ II | RTS 20/ I | 4.02 | 20.1 |  | Práce |  |  |  | POL1_
|  | D/03 : 1 |  | 1 | [22 empty] | VV | 0
|  | D/04 : 2 |  | 2 | [22 empty] | VV | 0
|  | D/06 : 2 |  | 2 | [22 empty] | VV | 0
92 | 766670021R00 | Montáž kliky a štítku Montáž kliky a štítku | kus | 6 |  | 0 |  | 0 |  | 0 | 15 | 0 | 0 | 0 | 0 | 0 | 800-766 | RTS 20/ II | RTS 20/ I | 0.775 | 4.65 |  | Práce |  |  |  | POL1_
|  | D01 : 1 |  | 1 | [22 empty] | VV | 0
|  | D03 : 1 |  | 1 | [22 empty] | VV | 0
|  | D04 : 2 |  | 2 | [22 empty] | VV | 0
|  | D06 : 2 |  | 2 | [22 empty] | VV | 0
93 | 766825811xxx | Demontáž nábytku vestavěného Demontáž dřevěné konstrukce postele včetně dřevěných schodů | kus | 1 |  | 0 |  | 0 |  | 0 | 15 | 0 | 0.15 | 0.15 | 0.15 | 0.15 | 800-766 | Vlastní | Indiv | 0.39 | 0.39 |  | Práce |  |  |  | POL1_
|  | pozn. B14 : 1 |  | 1 | [22 empty] | VV | 0
94 | 76781110xxx | Montáž větracích mřížek | kus | 4 |  | 0 |  | 0 |  | 0 | 15 | 0 | 0 | 0 | 0 | 0 |  | Vlastní | RTS 18/ I | 0.27 | 1.08 |  | Práce |  |  |  | POL1_
|  | D06 : 4 |  | 4 | [22 empty] | VV | 0
95 | 2834xxx | Mřížka větrací dveřní elox. hliník | pár | 2 |  | 0 |  | 0 |  | 0 | 15 | 0 | 2e-05 | 0 | 0 | 0 |  | Vlastní | Indiv | 0 | 0 |  | Specifikace |  |  |  | POL3_
|  | D06 : 2 |  | 2 | [22 empty] | VV | 0
96 | 54914591R | kování stavební - prvek: kliky se štíty pro klíč; provedení Cr; pro dveře | kus | 5 |  | 0 |  | 0 |  | 0 | 15 | 0 | 0.00075 | 0 | 0 | 0 | SPCM | RTS 20/ II | RTS 20/ I | 0 | 0 |  | Specifikace |  |  |  | POL3_
|  | D03 : 1 |  | 1 | [22 empty] | VV | 0
|  | D04 : 2 |  | 2 | [22 empty] | VV | 0
|  | D06 : 2 |  | 2 | [22 empty] | VV | 0
97 | 549146430R | kování bezpečnostní klika - knoflík; povrch Cr; příslušenství cylindrická vložka, 5 klíčů; bezpečnostní třída 3 | kus | 1 |  | 0 |  | 0 |  | 0 | 15 | 0 | 0 | 0 | 0 | 0 | SPCM | RTS 20/ II | RTS 20/ I | 0 | 0 |  | Specifikace |  |  |  | POL3_
|  | D01 : 1 |  | 1 | [22 empty] | VV | 0
98 | 61165401R | dveře vnitřní š = 700 mm; h = 1 970,0 mm; profilované; otevíravé; počet křídel 1; plné; povrch. úprava laminát CPL; dekor dub, buk, olše, javor, hruška, teak, wenge | kus | 2 |  | 0 |  | 0 |  | 0 | 15 | 0 | 0.029 | 0.06 | 0 | 0 | SPCM | RTS 20/ II | RTS 20/ I | 0 | 0 |  | Specifikace |  |  |  | POL3_
|  | D/06 : 2 |  | 2 | [22 empty] | VV | 0
99 | 61165412R | dveře vnitřní š = 800 mm; h = 1 970,0 mm; profilované; otevíravé; počet křídel 1; prosklení 2/3; povrch. úprava laminát CPL; dekor dub, buk, olše, javor, hruška, teak, wenge | kus | 2 |  | 0 |  | 0 |  | 0 | 15 | 0 | 0.033 | 0.07 | 0 | 0 | SPCM | RTS 20/ II | RTS 20/ I | 0 | 0 |  | Specifikace |  |  |  | POL3_
|  | D/04 : 2 |  | 2 | [22 empty] | VV | 0
100 | 61165413R | dveře vnitřní š = 900 mm; h = 1 970,0 mm; profilované; otevíravé; počet křídel 1; prosklení 2/3; povrch. úprava laminát CPL; dekor dub, buk, olše, javor, hruška, teak, wenge | kus | 1 |  | 0 |  | 0 |  | 0 | 15 | 0 | 0.037 | 0.04 | 0 | 0 | SPCM | RTS 20/ II | RTS 20/ I | 0 | 0 |  | Specifikace |  |  |  | POL3_
|  | D/03 : 1 |  | 1 | [22 empty] | VV | 0
101 | 61165635R | dveře speciální protipožární, bezpečnostní; vnější; š = 900 mm; h = 1 970,0 mm; laminátové, hladké; EI 30 min; třída bezpečnosti 3; otevíravé; počet křídel 1; plné | kus | 1 |  | 0 |  | 0 |  | 0 | 15 | 0 | 0.033 | 0.03 | 0 | 0 | SPCM | RTS 20/ II | RTS 20/ I | 0 | 0 |  | Specifikace |  |  |  | POL3_
|  | Odkaz na mn. položky pořadí 87 : 1,00000 |  | 1 | [22 empty] | VV | 5
102 | 61181511R | zárubeň dřevěná obkladová; otočná; pro dveře jednokřídlové; š průchodu 700 mm; h průchodu 1 970 mm; tloušťka stěny 60 až 170 mm; laminovaná; dub, buk, ořech, olše, javor, třešeň, bílá, hruška, teak, bělený dub, šedá | kus | 2 |  | 0 |  | 0 |  | 0 | 15 | 0 | 0.016 | 0.03 | 0 | 0 | SPCM | RTS 20/ II | RTS 20/ I | 0 | 0 |  | Specifikace |  |  |  | POL3_
|  | D06 : 2 |  | 2 | [22 empty] | VV | 0
103 | 61181512R | zárubeň dřevěná obkladová; otočná; pro dveře jednokřídlové; š průchodu 800 mm; h průchodu 1 970 mm; tloušťka stěny 60 až 170 mm; laminovaná; dub, buk, ořech, olše, javor, třešeň, bílá, hruška, teak, bělený dub, šedá | kus | 2 |  | 0 |  | 0 |  | 0 | 15 | 0 | 0.016 | 0.03 | 0 | 0 | SPCM | RTS 20/ II | RTS 20/ I | 0 | 0 |  | Specifikace |  |  |  | POL3_
|  | D04 : 2 |  | 2 | [22 empty] | VV | 0
104 | 61181513R | zárubeň dřevěná obkladová; otočná; pro dveře jednokřídlové; š průchodu 900 mm; h průchodu 1 970 mm; tloušťka stěny 60 až 170 mm; laminovaná; dub, buk, ořech, olše, javor, třešeň, bílá, hruška, teak, bělený dub, šedá | kus | 1 |  | 0 |  | 0 |  | 0 | 15 | 0 | 0.016 | 0.02 | 0 | 0 | SPCM | RTS 20/ II | RTS 20/ I | 0 | 0 |  | Specifikace |  |  |  | POL3_
|  | D03 : 1 |  | 1 | [22 empty] | VV | 0
105 | 998766101R00 | Přesun hmot pro konstrukce truhlářské v objektech výšky do 6 m | t | 0.42789 |  | 0 |  | 0 |  | 0 | 15 | 0 | 0 | 0 | 0 | 0 | 800-766 | RTS 20/ II | RTS 20/ I | 2.255 | 0.96 |  | Přesun hmot |  |  |  | POL7_
|  | 50 m vodorovně | [24 empty] | SPI
|  | Hmotnosti z položek s pořadovými čísly: : | [24 empty] | VV | 0
|  | 91,93,95,96,98,99,100,101,102,103,104, : | [24 empty] | VV | 0
|  | Součet: : 0,42789 |  | 0.42789 | [22 empty] | VV | 0
Díl: | 767 | Konstrukce zámečnické |  |  |  | 0 |  | 0 |  | 0 |  | 0 |  | 0 |  | 0.05 |  |  |  |  | 4.85 | [5 empty] | DIL
106 | 767996801R00 | Demontáž ostatních doplňků staveb atypických konstrukcí o hmotnosti přes 20 do 50 kg | kg | 50 |  | 0 |  | 0 |  | 0 | 15 | 0 | 5e-05 | 0 | 0.001 | 0.05 | 800-767 | RTS 20/ II | RTS 20/ I | 0.097 | 4.85 |  | Práce |  |  |  | POL1_
|  | 107 pozn.B12 (odhad) : 50 |  | 50 | [22 empty] | VV | 0
Díl: | 769 | Otvorové prvky z plastu |  |  |  | 0 |  | 0 |  | 0 |  | 0 |  | 0 |  | 0 |  |  |  |  | 4.4 | [5 empty] | DIL
107 | 767612915Rxx | Oprava - seřízení plastového okna | kus | 4 |  | 0 |  | 0 |  | 0 | 15 | 0 | 0 | 0 | 0 | 0 |  | Vlastní | RTS 20/ I | 1.1 | 4.4 |  | Práce |  |  |  | POL1_
Díl: | 771 | Podlahy z dlaždic a obklady |  |  |  | 0 |  | 0 |  | 0 |  | 0 |  | 0.51 |  | 0 |  |  |  |  | 31.43 | [5 empty] | DIL
108 | 771101210R00 | Příprava podkladu pod dlažby penetrace podkladu pod dlažby | m2 | 16.62 |  | 0 |  | 0 |  | 0 | 15 | 0 | 0.00021 | 0 | 0 | 0 | 800-771 | RTS 20/ II | RTS 20/ I | 0.05 | 0.83 |  | Práce |  |  |  | POL1_
|  | Odkaz na mn. položky pořadí 111 : 16,62000 |  | 16.62 | [22 empty] | VV | 5
109 | 771315131R00 | Separace dlažby od podkladu separační a zvukoizolační podložka tl. 6 mm včetně lepidla a překrytí spojů páskou | m2 | 11.77 |  | 0 |  | 0 |  | 0 | 15 | 0 | 0.00651 | 0.08 | 0 | 0 | 800-771 | RTS 20/ II | RTS 20/ I | 0.25 | 2.94 |  | Práce |  |  |  | POL1_
|  | skl P1, P2 : | [24 empty] | VV | 0
|  | 101 : 10,43 |  | 10.43 | [22 empty] | VV | 0
|  | 107 : 1,34 |  | 1.34 | [22 empty] | VV | 0
110 | 771475014RT7 | Montáž soklíků z dlaždic keramických výšky 100 mm, soklíků vodorovných, kladených do flexibilního tmele | m | 10.9 |  | 0 |  | 0 |  | 0 | 15 | 0 | 0.0003 | 0 | 0 | 0 | 800-771 | RTS 20/ II | RTS 20/ I | 0.236 | 2.57 |  | Práce |  |  |  | POL1_
|  | 101 : (4,13+2,3+0,2+0,17+0,65)*2 |  | 14.9 | [22 empty] | VV | 0
|  | -0,9-0,7-0,7-0,8-0,9 |  | -4 | [22 empty] | VV | 0
111 | 771575118RU1 | Montáž podlah vnitřních z dlaždic keramických 600 x 600 mm, režných nebo glazovaných, hladkých, kladených do flexibilního tmele | m2 | 16.62 |  | 0 |  | 0 |  | 0 | 15 | 0 | 0.00378 | 0.06 | 0 | 0 | 800-771 | RTS 20/ II | RTS 20/ I | 1.3466 | 22.38 |  | Práce |  |  |  | POL1_
|  | skl. P1, P2, P7 : | [24 empty] | VV | 0
|  | 101 : 10,43 |  | 10.43 | [22 empty] | VV | 0
|  | 106 : 4,85 |  | 4.85 | [22 empty] | VV | 0
|  | 107 : 1,34 |  | 1.34 | [22 empty] | VV | 0
112 | 771578011R00 | Zvláštní úpravy spár spára podlaha-stěna silikonem | m | 26.72 |  | 0 |  | 0 |  | 0 | 15 | 0 | 4e-05 | 0 | 0 | 0 | 800-771 | RTS 20/ II | RTS 20/ I | 0.07 | 1.87 |  | Práce |  |  |  | POL1_
|  | vč. dodávky a montáže silikonu. | [24 empty] | POP
|  | Odkaz na mn. položky pořadí 110 : 10,90000 |  | 10.9 | [22 empty] | VV | 5
|  | 106 : (3,52+2,04)*2 |  | 11.12 | [22 empty] | VV | 0
|  | -0,7 |  | -0.7 | [22 empty] | VV | 0
|  | 107 : (1,7+0,9)*2 |  | 5.2 | [22 empty] | VV | 0
|  | 0,9 |  | 0.9 | [22 empty] | VV | 0
|  | -0,7 |  | -0.7 | [22 empty] | VV | 0
113 | 597642070R | dlažba keramická š = 600 mm; l = 600 mm; h = 9,0 mm; povrch matný; pro interiér i exteriér | m2 | 18.282 |  | 0 |  | 0 |  | 0 | 15 | 0 | 0.0192 | 0.35 | 0 | 0 | SPCM | RTS 20/ II | RTS 20/ I | 0 | 0 |  | Specifikace |  |  |  | POL3_
|  | Odkaz na mn. položky pořadí 111 : 16,62000 |  | 16.62 | [22 empty] | VV | 5
|  | Koeficient prořez: 0,1 |  | 1.662 | [22 empty] | VV | 4
114 | 597642413R | dlažba keramická sokl; š = 95 mm; l = 600 mm; h = 10,0 mm; povrch matný; pro interiér i exteriér | kus | 20 |  | 0 |  | 0 |  | 0 | 15 | 0 | 0.00122 | 0.02 | 0 | 0 | SPCM | RTS 20/ II | RTS 20/ I | 0 | 0 |  | Specifikace |  |  |  | POL3_
|  | 20 |  | 20 | [22 empty] | VV | 0
115 | 998771101R00 | Přesun hmot pro podlahy z dlaždic v objektech výšky do 6 m | t | 0.52269 |  | 0 |  | 0 |  | 0 | 15 | 0 | 0 | 0 | 0 | 0 | 800-771 | RTS 20/ II | RTS 20/ I | 1.598 | 0.84 |  | Přesun hmot |  |  |  | POL7_
|  | 50 m vodorovně | [24 empty] | SPI
|  | Hmotnosti z položek s pořadovými čísly: : | [24 empty] | VV | 0
|  | 108,109,110,111,112,113,114, : | [24 empty] | VV | 0
|  | Součet: : 0,52269 |  | 0.52269 | [22 empty] | VV | 0
Díl: | 775 | Podlahy vlysové a parketové |  |  |  | 0 |  | 0 |  | 0 |  | 0 |  | 0.05 |  | 0 |  |  |  |  | 19.15 | [5 empty] | DIL
116 | 775511244R00 | Podlahy vlysové lepené včetně dodávky materiálu z vlysů tloušťky 22 mm, úzkých, bukových, třídy I - výběr | m2 | 1.44 |  | 0 |  | 0 |  | 0 | 15 | 0 | 0.01743 | 0.03 | 0 | 0 | 800-775 | RTS 20/ II | RTS 20/ I | 0.85 | 1.22 |  | Práce |  |  |  | POL1_
|  | do tmele (lepidla), rybinovitě nebo palubovitě včetně olištování stěn dřevěnou lištou | [24 empty] | SPI
|  | včetně penetračního nátěru a podlahových lišt. | [24 empty] | POP
|  | 105 skl.P8 : 1,8*0,8 |  | 1.44 | [22 empty] | VV | 0
117 | 775592000R00 | Ostatní práce broušení dřevěných podlah hrubé+střední+jemné | m2 | 1.44 |  | 0 |  | 0 |  | 0 | 15 | 0 | 1e-05 | 0 | 0 | 0 | 800-775 | RTS 20/ II | RTS 20/ I | 0.34 | 0.49 |  | Práce |  |  |  | POL1_
|  | 105 skl.P8 : 1,8*0,8 |  | 1.44 | [22 empty] | VV | 0
118 | 775599130R00 | Ostatní práce přetmelení spárovým tmelem | m2 | 24.76 |  | 0 |  | 0 |  | 0 | 15 | 0 | 0.00049 | 0.01 | 0 | 0 | 800-775 | RTS 20/ II | RTS 20/ I | 0.13 | 3.22 |  | Práce |  |  |  | POL1_
|  | Odkaz na mn. položky pořadí 119 : 24,76000 |  | 24.76 | [22 empty] | VV | 5
119 | 775599144R00 | Ostatní práce lak dřevěných podlah 1x základní + 2x lak, přebroušení | m2 | 24.76 |  | 0 |  | 0 |  | 0 | 15 | 0 | 0.00035 | 0.01 | 0 | 0 | 800-775 | RTS 20/ II | RTS 20/ I | 0.57 | 14.11 |  | Práce |  |  |  | POL1_
|  | skl P3 : 24,76 |  | 24.76 | [22 empty] | VV | 0
120 | 998775101R00 | Přesun hmot pro podlahy vlysové a parketové v objektech výšky do 6 m | t | 0.04591 |  | 0 |  | 0 |  | 0 | 15 | 0 | 0 | 0 | 0 | 0 | 800-775 | RTS 20/ II | RTS 20/ I | 2.401 | 0.11 |  | Přesun hmot |  |  |  | POL7_
|  | 50 m vodorovně | [24 empty] | SPI
|  | Hmotnosti z položek s pořadovými čísly: : | [24 empty] | VV | 0
|  | 116,117,118,119, : | [24 empty] | VV | 0
|  | Součet: : 0,04591 |  | 0.04591 | [22 empty] | VV | 0
Díl: | 776 | Podlahy povlakové |  |  |  | 0 |  | 0 |  | 0 |  | 0 |  | 0.12 |  | 0 |  |  |  |  | 16.12 | [5 empty] | DIL
121 | 776421200R00 | Lepení podlahových soklíků nebo lišt pryžových soklová lišta | m | 38.02 |  | 0 |  | 0 |  | 0 | 15 | 0 | 0.00019 | 0.01 | 0 | 0 | 800-775 | RTS 20/ II | RTS 20/ I | 0.088 | 3.35 |  | Práce |  |  |  | POL1_
|  | včetně vložení a přilepení povlakové krytiny do soklového profilu. | [24 empty] | POP
|  | 102 : (5,05+2,64+0,23)*2 |  | 15.84 | [22 empty] | VV | 0
|  | -0,9 |  | -0.9 | [22 empty] | VV | 0
|  | 103 : (5,05+2,84+0,73+0,23)*2 |  | 17.7 | [22 empty] | VV | 0
|  | -0,8-0,95 |  | -1.75 | [22 empty] | VV | 0
|  | 104 : (2,76+1,68)*2 |  | 8.88 | [22 empty] | VV | 0
|  | -0,8-0,95 |  | -1.75 | [22 empty] | VV | 0
122 | 776521110R00 | Lepení povlakových podlah z plastů Lepení povlakových podlah z plastů - pásy z PVC, montáž, | m2 | 33.26 |  | 0 |  | 0 |  | 0 | 15 | 0 | 0.0004 | 0.01 | 0 | 0 | 800-775 | RTS 20/ II | RTS 20/ I | 0.38 | 12.64 |  | Práce |  |  |  | POL1_
|  | skl. P5, P6 : | [24 empty] | VV | 0
|  | 102 : 13,33 |  | 13.33 | [22 empty] | VV | 0
|  | 103 : 14,6 |  | 14.6 | [22 empty] | VV | 0
|  | 104 : 5,33 |  | 5.33 | [22 empty] | VV | 0
123 | 28342451R | lišta soklová; pro vinylové podlahy; materiál PVC; š = 11,8 mm; h = 58,0 mm; 9 barev | m | 39.921 |  | 0 |  | 0 |  | 0 | 15 | 0 | 0.0005 | 0.02 | 0 | 0 | SPCM | RTS 20/ II | RTS 20/ I | 0 | 0 |  | Specifikace |  |  |  | POL3_
|  | Odkaz na mn. položky pořadí 121 : 38,02000 |  | 38.02 | [22 empty] | VV | 5
|  | Koeficient prořez: 0,05 |  | 1.901 | [22 empty] | VV | 4
124 | 28412256R | podlahovina PVC v rolích; š = 2 000,0 mm; l = 30 000 mm; tl. 2,80 mm; heterogenní; povrch. úprava PUR; protiskluzná; oblast bytová, komerční | m2 | 39.094 |  | 0 |  | 0 |  | 0 | 15 | 0 | 0.00195 | 0.08 | 0 | 0 | SPCM | RTS 20/ II | RTS 20/ I | 0 | 0 |  | Specifikace |  |  |  | POL3_
|  | Celková tloušťka: 2,8 mm | [24 empty] | POP
|  | Nášlapná vrstva: 0,4 mm | [24 empty] | POP
|  | Šíře: 2; 3 a 4 m | [24 empty] | POP
|  | Délka role: 30 m | [24 empty] | POP
|  | Podlahové topení: vhodné | [24 empty] | POP
|  | Odkaz na mn. položky pořadí 122 : 33,26000 |  | 33.26 | [22 empty] | VV | 5
|  | soklík : 38*0,06 |  | 2.28 | [22 empty] | VV | 0
|  | Koeficient prořez: 0,1 |  | 3.554 | [22 empty] | VV | 4
125 | 998776101R00 | Přesun hmot pro podlahy povlakové v objektech výšky do 6 m | t | 0.11672 |  | 0 |  | 0 |  | 0 | 15 | 0 | 0 | 0 | 0 | 0 | 800-775 | RTS 20/ II | RTS 20/ I | 1.091 | 0.13 |  | Přesun hmot |  |  |  | POL7_
|  | vodorovně do 50 m | [24 empty] | SPI
|  | Hmotnosti z položek s pořadovými čísly: : | [24 empty] | VV | 0
|  | 121,122,123,124, : | [24 empty] | VV | 0
|  | Součet: : 0,11672 |  | 0.11672 | [22 empty] | VV | 0
Díl: | 781 | Obklady keramické |  |  |  | 0 |  | 0 |  | 0 |  | 0 |  | 0.79 |  | 0 |  |  |  |  | 47.07 | [5 empty] | DIL
126 | 771578011R00 | Zvláštní úpravy spár spára podlaha-stěna silikonem | m | 20.8 |  | 0 |  | 0 |  | 0 | 15 | 0 | 4e-05 | 0 | 0 | 0 | 800-771 | RTS 20/ II | RTS 20/ I | 0.07 | 1.46 |  | Práce |  |  |  | POL1_
|  | vč. dodávky a montáže silikonu. | [24 empty] | POP
|  | stěna- stěna svisle : | [24 empty] | VV | 0
|  | 104 : 0,6 |  | 0.6 | [22 empty] | VV | 0
|  | 106 : 2,02*6 |  | 12.12 | [22 empty] | VV | 0
|  | 107 : 2,02*4 |  | 8.08 | [22 empty] | VV | 0
127 | 781101210R00 | Příprava podkladu pod obklady penetrace podkladu pod obklady | m2 | 31.9744 |  | 0 |  | 0 |  | 0 | 15 | 0 | 0.00021 | 0.01 | 0 | 0 | 800-771 | RTS 20/ II | RTS 20/ I | 0.05 | 1.6 |  | Práce |  |  |  | POL1_
|  | včetně dodávky materiálu. | [24 empty] | POP
|  | Odkaz na mn. položky pořadí 128 : 31,97440 |  | 31.9744 | [22 empty] | VV | 5
128 | 781475120RU3 | Montáž obkladů vnitřních z dlaždic keramických 300 x 600 mm, , kladených do flexibilního tmele | m2 | 31.9744 |  | 0 |  | 0 |  | 0 | 15 | 0 | 0.00325 | 0.1 | 0 | 0 | 800-771 | RTS 20/ II | RTS 20/ I | 1.288 | 41.18 |  | Práce |  |  |  | POL1_
|  | 104 : (2,16+0,6)*0,6 |  | 1.656 | [22 empty] | VV | 0
|  | 106 : (3,52+2,04)*2*2,02 |  | 22.4624 | [22 empty] | VV | 0
|  | -0,7*2,02 |  | -1.414 | [22 empty] | VV | 0
|  | 107 : (1,7+0,9)*2*2,02 |  | 10.504 | [22 empty] | VV | 0
|  | 0,9*0,2 |  | 0.18 | [22 empty] | VV | 0
|  | -0,7*2,02 |  | -1.414 | [22 empty] | VV | 0
129 | 781497121RS3 | Lišty k obkladům profil rohový eloxovaný hliník, uložení do tmele, , výška profilu 10 mm, | m | 13.02 |  | 0 |  | 0 |  | 0 | 15 | 0 | 0.00017 | 0 | 0 | 0 | 800-771 | RTS 20/ II | RTS 20/ I | 0.12 | 1.56 |  | Práce |  |  |  | POL1_
|  | 106 : 2,02*4 |  | 8.08 | [22 empty] | VV | 0
|  | 107 : 2,02*2 |  | 4.04 | [22 empty] | VV | 0
|  | 0,9 |  | 0.9 | [22 empty] | VV | 0
130 | 597813748R | obklad keramický š = 298 mm; l = 598 mm; h = 10,0 mm; pro interiér; barva světle šedá; mat | m2 | 35.1718 |  | 0 |  | 0 |  | 0 | 15 | 0 | 0.01943 | 0.68 | 0 | 0 | SPCM | RTS 20/ II | RTS 20/ I | 0 | 0 |  | Specifikace |  |  |  | POL3_
|  | Odkaz na mn. položky pořadí 128 : 31,97440 |  | 31.9744 | [22 empty] | VV | 5
|  | Koeficient prořez: 0,1 |  | 3.1974 | [22 empty] | VV | 4
131 | 998781101R00 | Přesun hmot pro obklady keramické v objektech výšky do 6 m | t | 0.79707 |  | 0 |  | 0 |  | 0 | 15 | 0 | 0 | 0 | 0 | 0 | 800-771 | RTS 20/ II | RTS 20/ I | 1.598 | 1.27 |  | Přesun hmot |  |  |  | POL7_
|  | Hmotnosti z položek s pořadovými čísly: : | [24 empty] | VV | 0
|  | 126,127,128,129,130, : | [24 empty] | VV | 0
|  | Součet: : 0,79707 |  | 0.79707 | [22 empty] | VV | 0
Díl: | 783 | Nátěry |  |  |  | 0 |  | 0 |  | 0 |  | 0 |  | 0 |  | 0 |  |  |  |  | 1.52 | [5 empty] | DIL
132 | 783225600R00 | Nátěry kov.stavebních doplňk.konstrukcí syntetické 2x email, | m2 | 1.2 |  | 0 |  | 0 |  | 0 | 15 | 0 | 0.00028 | 0 | 0 | 0 | 800-783 | RTS 20/ II | RTS 20/ I | 0.307 | 0.37 |  | Práce |  |  |  | POL1_
|  | včetně pomocného lešení. | [24 empty] | POP
|  | zárubně D01 : 1,2 |  | 1.2 | [22 empty] | VV | 0
133 | 783226100R00 | Nátěry kov.stavebních doplňk.konstrukcí syntetické základní, | m2 | 7.386 |  | 0 |  | 0 |  | 0 | 15 | 0 | 8e-05 | 0 | 0 | 0 | 800-783 | RTS 20/ II | RTS 20/ I | 0.156 | 1.15 |  | Práce |  |  |  | POL1_
|  | pozn. N3 I240 : 3,3*0,85*2 |  | 5.61 | [22 empty] | VV | 0
|  | 105 skl.P8 I100 : 1,2*0,37*4 |  | 1.776 | [22 empty] | VV | 0
Díl: | 784 | Malby |  |  |  | 0 |  | 0 |  | 0 |  | 0 |  | 0.07 |  | 0 |  |  |  |  | 62.6 | [5 empty] | DIL
134 | 784402801R00 | Odstranění maleb oškrabáním, v místnostech do 3,8 m | m2 | 277.5745 |  | 0 |  | 0 |  | 0 | 15 | 0 | 0 | 0 | 0 | 0 | 800-784 | RTS 20/ II | RTS 20/ I | 0.06971 | 19.35 |  | Práce |  |  |  | POL1_
|  | dle NS : | [24 empty] | VV | 0
|  | 101 : (4,13+2,3)*2*3,35 |  | 43.081 | [22 empty] | VV | 0
|  | -1*2,02 |  | -2.02 | [22 empty] | VV | 0
|  | -0,9*2*2 |  | -3.6 | [22 empty] | VV | 0
|  | -1,45*2 |  | -2.9 | [22 empty] | VV | 0
|  | -0,7*2*2 |  | -2.8 | [22 empty] | VV | 0
|  | ostění : (2+1+2)*0,65 |  | 3.25 | [22 empty] | VV | 0
|  | 102 : (5,05+2,64)*2*3,35 |  | 51.523 | [22 empty] | VV | 0
|  | -0,9*2 |  | -1.8 | [22 empty] | VV | 0
|  | -1,35*2,55 |  | -3.4425 | [22 empty] | VV | 0
|  | -1,1*1,9 |  | -2.09 | [22 empty] | VV | 0
|  | ostění : (1,9+1,1+1,9)*0,23 |  | 1.127 | [22 empty] | VV | 0
|  | 103 : (5,05+2,84)*2*3,35 |  | 52.863 | [22 empty] | VV | 0
|  | -0,95*2 |  | -1.9 | [22 empty] | VV | 0
|  | -0,9*2 |  | -1.8 | [22 empty] | VV | 0
|  | -1,35*2,55 |  | -3.4425 | [22 empty] | VV | 0
|  | -1,25*0,6 |  | -0.75 | [22 empty] | VV | 0
|  | -1,1*1,9 |  | -2.09 | [22 empty] | VV | 0
|  | -1,35*2,55 |  | -3.4425 | [22 empty] | VV | 0
|  | ostění : (1,9+1,1+1,9)*0,23 |  | 1.127 | [22 empty] | VV | 0
|  | (2+0,95+2)*0,73 |  | 3.6135 | [22 empty] | VV | 0
|  | 104 : (2,76+1,68)*2*3,35 |  | 29.748 | [22 empty] | VV | 0
|  | -1,45*2 |  | -2.9 | [22 empty] | VV | 0
|  | -0,75*0,9 |  | -0.675 | [22 empty] | VV | 0
|  | -0,95*2 |  | -1.9 | [22 empty] | VV | 0
|  | 105 : (5,03+3,38+2,29+3,42+5,01)*3,35 |  | 64.0855 | [22 empty] | VV | 0
|  | -0,9*2 |  | -1.8 | [22 empty] | VV | 0
|  | -1,35*2,55 |  | -3.4425 | [22 empty] | VV | 0
|  | -,25*0,6 |  | -0.15 | [22 empty] | VV | 0
|  | -1,1*1,9*2 |  | -4.18 | [22 empty] | VV | 0
|  | -2*1,83 |  | -3.66 | [22 empty] | VV | 0
|  | ostění : (1,9+1,1+1,9)*0,23*2 |  | 2.254 | [22 empty] | VV | 0
|  | 106 : (3,37+0,48+1,14+1,04)*3,35 |  | 20.2005 | [22 empty] | VV | 0
|  | -0,7*2 |  | -1.4 | [22 empty] | VV | 0
|  | stropy : | [24 empty] | VV | 0
|  | 101 : 10,43 |  | 10.43 | [22 empty] | VV | 0
|  | 102 : 13,33 |  | 13.33 | [22 empty] | VV | 0
|  | 103 : 14,6 |  | 14.6 | [22 empty] | VV | 0
|  | 104 : 5,33 |  | 5.33 | [22 empty] | VV | 0
|  | 105 : 24,76 |  | 24.76 | [22 empty] | VV | 0
|  | - osekané pbklady : | [24 empty] | VV | 0
|  | Odkaz na mn. položky pořadí 56 : 11,56300*-1 |  | -11.563 | [22 empty] | VV | 5
135 | 784191201R00 | Příprava povrchu Penetrace (napouštění) podkladu disperzní, jednonásobná | m2 | 321.8761 |  | 0 |  | 0 |  | 0 | 15 | 0 | 7e-05 | 0.02 | 0 | 0 | 800-784 | RTS 20/ II | RTS 20/ I | 0.03248 | 10.45 |  | Práce |  |  |  | POL1_
|  | Odkaz na mn. položky pořadí 136 : 321,87610 |  | 321.8761 | [22 empty] | VV | 5
136 | 784195212R00 | Malby z malířských směsí otěruvzdorných, , bělost 82 %, dvojnásobné | m2 | 321.8761 |  | 0 |  | 0 |  | 0 | 15 | 0 | 0.00015 | 0.05 | 0 | 0 | 800-784 | RTS 20/ II | RTS 20/ I | 0.10191 | 32.8 |  | Práce |  |  |  | POL1_
|  | 101 : (4,13+2,3)*2*3,35 |  | 43.081 | [22 empty] | VV | 0
|  | 102 : (5,05+2,64)*2*3,35 |  | 51.523 | [22 empty] | VV | 0
|  | 103 : (5,05+2,84)*2*3,35 |  | 52.863 | [22 empty] | VV | 0
|  | 104 : (2,76+1,68)*2*3,35 |  | 29.748 | [22 empty] | VV | 0
|  | 105 : (5,01+5,03+3,38+2,29+3,42)*3,35 |  | 64.0855 | [22 empty] | VV | 0
|  | 106 : (3,37+2,04)*2*0,38 |  | 4.1116 | [22 empty] | VV | 0
|  | 107 : (1,5+0,9)*2*0,38 |  | 1.824 | [22 empty] | VV | 0
|  | stropy : | [24 empty] | VV | 0
|  | 101 : 10,43 |  | 10.43 | [22 empty] | VV | 0
|  | 102 : 13,33 |  | 13.33 | [22 empty] | VV | 0
|  | 103 : 14,6 |  | 14.6 | [22 empty] | VV | 0
|  | 104 : 5,33 |  | 5.33 | [22 empty] | VV | 0
|  | 105 : 24,76 |  | 24.76 | [22 empty] | VV | 0
|  | 106 : 4,85 |  | 4.85 | [22 empty] | VV | 0
|  | 107 : 1,34 |  | 1.34 | [22 empty] | VV | 0
Díl: | D96 | Přesuny suti a vybouraných hmot |  |  |  | 0 |  | 0 |  | 0 |  | 0 |  | 0 |  | 0 |  |  |  |  | 27.81 | [5 empty] | DIL
137 | 979990001R00 | Poplatek za skládku stavební suti | t | 15.2699 |  | 0 |  | 0 |  | 0 | 15 | 0 | 0 | 0 | 0 | 0 | 801-3 | RTS 20/ II | RTS 20/ I | 0 | 0 |  | Práce |  |  |  | POL1_
|  | Demontážní hmotnosti z položek s pořadovými čísly: : | [24 empty] | VV | 0
|  | 38,39,40,41,42,43,44,45,46,47,48,49,50,51,52,53,54,55,56,68,69,70,71,74,75,76,84,85,87,88,92,105, : | [24 empty] | VV | 0
|  | Součet: : 16,93461 |  | 16.9346 | [22 empty] | VV | 0
|  | - dřevo : | [24 empty] | VV | 0
|  | Odkaz na mn. položky pořadí 138 : 1,66475*-1 |  | -1.6647 | [22 empty] | VV | 5
138 | 979990161R00 | Poplatek za skládku suti - dřevo | t | 1.6647 |  | 0 |  | 0 |  | 0 | 15 | 0 | 0 | 0 | 0 | 0 | 801-3 | RTS 20/ II | RTS 20/ I | 0 | 0 |  | Práce |  |  |  | POL1_
|  | Odkaz na dem. hmot. položky pořadí 43 : 0,16000 |  | 0.16 | [22 empty] | VV | 7
|  | Odkaz na dem. hmot. položky pořadí 75 : 0,50288 |  | 0.50288 | [22 empty] | VV | 7
|  | Odkaz na dem. hmot. položky pořadí 76 : 0,03582 |  | 0.03582 | [22 empty] | VV | 7
|  | Odkaz na dem. hmot. položky pořadí 77 : 0,65870 |  | 0.6587 | [22 empty] | VV | 7
|  | Odkaz na dem. hmot. položky pořadí 85 : 0,10999 |  | 0.10999 | [22 empty] | VV | 7
|  | Odkaz na dem. hmot. položky pořadí 86 : 0,03570 |  | 0.0357 | [22 empty] | VV | 7
|  | Odkaz na dem. hmot. položky pořadí 88 : 0,00720 |  | 0.0072 | [22 empty] | VV | 7
|  | Odkaz na dem. hmot. položky pořadí 89 : 0,00446 |  | 0.00446 | [22 empty] | VV | 7
|  | Odkaz na dem. hmot. položky pořadí 93 : 0,15000 |  | 0.15 | [22 empty] | VV | 7
139 | 979081111R00 | Odvoz suti a vybouraných hmot na skládku do 1 km | t | 16.9346 |  | 0 |  | 0 |  | 0 | 15 | 0 | 0 | 0 | 0 | 0 | 801-3 | RTS 20/ II | RTS 20/ I | 0.49 | 8.3 |  | Přesun suti |  |  |  | POL8_
|  | Včetně naložení na dopravní prostředek a složení na skládku, bez poplatku za skládku. | [24 empty] | POP
|  | Demontážní hmotnosti z položek s pořadovými čísly: : | [24 empty] | VV | 0
|  | 38,39,40,41,42,43,44,45,46,47,48,49,50,51,52,53,54,55,56,68,69,70,71,75,76,77,85,86,88,89,93,106, : | [24 empty] | VV | 0
|  | Součet: : 16,93461 |  | 16.9346 | [22 empty] | VV | 0
140 | 979081121R00 | Odvoz suti a vybouraných hmot na skládku příplatek za každý další 1 km | t | 101.6077 |  | 0 |  | 0 |  | 0 | 15 | 0 | 0 | 0 | 0 | 0 | 801-3 | RTS 20/ II | RTS 20/ I | 0 | 0 |  | Přesun suti |  |  |  | POL8_
|  | Demontážní hmotnosti z položek s pořadovými čísly: : | [24 empty] | VV | 0
|  | 38,39,40,41,42,43,44,45,46,47,48,49,50,51,52,53,54,55,56,68,69,70,71,75,76,77,85,86,88,89,93,106, : | [24 empty] | VV | 0
|  | Součet: : 101,60766 |  | 101.6077 | [22 empty] | VV | 0
141 | 979082111R00 | Vnitrostaveništní doprava suti a vybouraných hmot do 10 m | t | 16.9346 |  | 0 |  | 0 |  | 0 | 15 | 0 | 0 | 0 | 0 | 0 | 801-3 | RTS 20/ II | RTS 20/ I | 0.942 | 15.95 |  | Přesun suti |  |  |  | POL8_
|  | Demontážní hmotnosti z položek s pořadovými čísly: : | [24 empty] | VV | 0
|  | 38,39,40,41,42,43,44,45,46,47,48,49,50,51,52,53,54,55,56,68,69,70,71,75,76,77,85,86,88,89,93,106, : | [24 empty] | VV | 0
|  | Součet: : 16,93461 |  | 16.9346 | [22 empty] | VV | 0
142 | 979082121R00 | Vnitrostaveništní doprava suti a vybouraných hmot příplatek k ceně za každých dalších 5 m | t | 33.8692 |  | 0 |  | 0 |  | 0 | 15 | 0 | 0 | 0 | 0 | 0 | 801-3 | RTS 20/ II | RTS 20/ I | 0.105 | 3.56 |  | Přesun suti |  |  |  | POL8_
|  | Demontážní hmotnosti z položek s pořadovými čísly: : | [24 empty] | VV | 0
|  | 38,39,40,41,42,43,44,45,46,47,48,49,50,51,52,53,54,55,56,68,69,70,71,75,76,77,85,86,88,89,93,106, : | [24 empty] | VV | 0
|  | Součet: : 33,86922 |  | 33.8692 | [22 empty] | VV | 0
[25 empty] | 15 | 21 | DPH
| Celkem |  |  |  |  | 0 | [18 empty] | 0 | 0 | SUM
END
Note on S6: Jedná se o informaci, zda se jedná o položku, která je do rozpočtu zadána z cenové soustavy RTS, nebo vlastní.
Note on T6: Jedná se o název CÚ, která je zadána u položky rozpočtu

## 01 02 Pol
Položkový soupis prací a dodávek | [26 empty] | #TypZaznamu#
S: | 119_2020 | Byty Kounicova, Kounicova 286/43, 60200 Brno - střed - Veveří | [24 empty] | STA
O: | 01 | Byt č. 1 | [21 empty] | STA |  |  | OBJ
R: | 02 | Vzduchotechnika | [24 empty] | ROZ
P.č. | Číslo položky | Název položky | MJ | Množství | Cena / MJ | Celkem | Dodávka | Dodávka celk. | Montáž | Montáž celk. | DPH | Cena s DPH | Hmotnost / MJ | Hmotnost celk.(t) | Dem. hmotnost / MJ | Dem. hmotnost celk.(t) | Ceník | Cen. soustava / platnost | Cenová úroveň | Nhod / MJ | Nhod celk. | Dodavatel | Typ položky
Díl: | 94 | Lešení a stavební výtahy |  |  |  | 0 |  | 0 |  | 0 |  | 0 |  | 0 |  | 0 |  |  |  |  | 3.59 | [5 empty] | DIL
1 | 946941102RT2 | Montáž sestavy pojízdného hliníkového lešení (věže) plochy 2,5 x 1,45 m, pracovní výšky do 6,2 m | sada | 1 |  | 0 |  | 0 |  | 0 | 15 | 0 | 0 | 0 | 0 | 0 | 800-3 | RTS 20/ II | RTS 20/ I | 2.024 | 2.02 |  | Práce |  |  |  | POL1_
|  | pro montáž potrubí vně objektu : 1 |  | 1 | [22 empty] | VV | 0
2 | 946941192RT2 | Montáž sestavy pojízdného hliníkového lešení (věže) nájemné sestavy pojízdného hliníkového lešení (věže) plochy 2,5 x 1,45 m, pracovní výšky do 6,2 m | den | 2 |  | 0 |  | 0 |  | 0 | 15 | 0 | 0 | 0 | 0 | 0 | 800-3 | RTS 20/ II | RTS 20/ I | 0 | 0 |  | Práce |  |  |  | POL1_
3 | 946941802RT2 | Demontáž sestavy pojízdného hliníkového lešení (věže) plochy 2,5 x 1,45 m, pracovní výšky do 6,3 m | sada | 1 |  | 0 |  | 0 |  | 0 | 15 | 0 | 0 | 0 | 0 | 0 | 800-3 | RTS 20/ II | RTS 20/ I | 1.57 | 1.57 |  | Práce |  |  |  | POL1_
|  | Odkaz na mn. položky pořadí 1 : 1,00000 |  | 1 | [22 empty] | VV | 5
Díl: | 713 | Izolace tepelné |  |  |  | 0 |  | 0 |  | 0 |  | 0 |  | 0.01 |  | 0 |  |  |  |  | 1.94 | [5 empty] | DIL
4 | 713411111R00 | Montáž tepelné izolace potrubí a ohybů pásy nebo rohožemi ovinutými kolem potrubí a staženými ocelovým drátem jednovrstvá | m2 | 3 |  | 0 |  | 0 |  | 0 | 15 | 0 | 0.00051 | 0 | 0 | 0 | 800-713 | RTS 20/ II | RTS 20/ I | 0.267 | 0.8 |  | Práce |  |  |  | POL1_
|  | bez povrchové úpravy | [24 empty] | SPI
|  | Včetně pomocného lešení o výšce podlahy do 1900 mm a pro zatížení do 1,5 kPa. | [24 empty] | POP
|  | potrubí vně objektu : 3,0 |  | 3 | [22 empty] | VV | 0
5 | 713491111Rxx | Izolace - oplechování pevného potrubí, D+M | m2 | 3 |  | 0 |  | 0 |  | 0 | 15 | 0 | 0.00011 | 0 | 0 | 0 |  | Vlastní | Indiv | 0.374 | 1.12 |  | Práce |  |  |  | POL1_
|  | Včetně pomocného lešení o výšce podlahy do 1900 mm a pro zatížení do 1,5 kPa. | [24 empty] | POP
|  | Odkaz na mn. položky pořadí 4 : 3,00000 |  | 3 | [22 empty] | VV | 5
6 | 63153832R | deska izolační pro tech. zařízení; minerální vlákno; tl. 60,0 mm; kašírování Al fólie vyztužená mřížkou; obj. hmotnost 40,00 kg/m3; hydrofobizováno | m2 | 3.15 |  | 0 |  | 0 |  | 0 | 15 | 0 | 0.0024 | 0.01 | 0 | 0 | SPCM | RTS 20/ II | RTS 20/ I | 0 | 0 |  | Specifikace |  |  |  | POL3_
|  | Odkaz na mn. položky pořadí 4 : 3,00000 |  | 3 | [22 empty] | VV | 5
|  | Koeficient prořez: 0,05 |  | 0.15 | [22 empty] | VV | 4
7 | 998713101R00 | Přesun hmot pro izolace tepelné v objektech výšky do 6 m | t | 0.00942 |  | 0 |  | 0 |  | 0 | 15 | 0 | 0 | 0 | 0 | 0 | 800-713 | RTS 20/ II | RTS 20/ I | 1.74 | 0.02 |  | Přesun hmot |  |  |  | POL7_
|  | 50 m vodorovně | [24 empty] | SPI
|  | Hmotnosti z položek s pořadovými čísly: : | [24 empty] | VV | 0
|  | 4,5,6, : | [24 empty] | VV | 0
|  | Součet: : 0,00942 |  | 0.00942 | [22 empty] | VV | 0
Díl: | 728 | Vzduchotechnika |  |  |  | 0 |  | 0 |  | 0 |  | 0 |  | 0.07 |  | 0 |  |  |  |  | 3.47 | [5 empty] | DIL
8 | 728115412R00 | Montáž kruhového ohebného potrubí izolovaného z Al laminátu nebo z Al fólie, do průměru d 200 mm | m | 2.5 |  | 0 |  | 0 |  | 0 | 15 | 0 | 0 | 0 | 0 | 0 | 800-728 | RTS 20/ II | RTS 20/ I | 0.39 | 0.98 |  | Práce |  |  |  | POL1_
|  | 1.03 : | [24 empty] | VV | 0
|  | u ventilátoru : 0,5 |  | 0.5 | [22 empty] | VV | 0
|  | u tal. ventilů : 2,0 |  | 2 | [22 empty] | VV | 0
9 | 728413522R00 | Montáž talířového ventilu kruhového, do průměru d 200 mm | kus | 2 |  | 0 |  | 0 |  | 0 | 15 | 0 | 0 | 0 | 0 | 0 | 800-728 | RTS 20/ II | RTS 20/ I | 0.37 | 0.74 |  | Práce |  |  |  | POL1_
|  | 106+107 : 2 |  | 2 | [22 empty] | VV | 0
10 | 728415112R00 | Mřížky, regulátory montáž čtyřhranné větrací nebo ventilační mřížky, do průřezu 0,10 m2, | kus | 1 |  | 0 |  | 0 |  | 0 | 15 | 0 | 0 | 0 | 0 | 0 | 800-728 | RTS 20/ II | RTS 20/ I | 0.75 | 0.75 |  | Práce |  |  |  | POL1_
|  | montáž vyústky na kruhové potrubí | [24 empty] | POP
|  | 1.05 : 1 |  | 1 | [22 empty] | VV | 0
11 | 728611212R00 | Montáž radiálního nízkotlakého ventilátoru potrubního do kruhového potrubí, , do průměru d 200 mm | kus | 1 |  | 0 |  | 0 |  | 0 | 15 | 0 | 0 | 0 | 0 | 0 | 800-728 | RTS 20/ II | RTS 20/ I | 0.64 | 0.64 |  | Práce |  |  |  | POL1_
|  | včetně zpětné klapky a spon | [24 empty] | POP
12 | 1.04A | Kruhové spiro potrubí v provedení SAFE včetně tvarovek DN 125, D+M | bm | 7.1 |  | 0 |  | 0 |  | 0 | 15 | 0 | 0.0029 | 0.02 | 0 | 0 |  | Vlastní | Indiv | 0 | 0 |  | Práce |  |  |  | POL1_
|  | potrubí SPIRO D 125 mm : 0,8+1,2+0,2+0,5+4,4 |  | 7.1 | [22 empty] | VV | 0
13 | 1.04B | Kruhové spiro potrubí v provedení SAFE včetně tvarovek DN 160, D+M | bm | 6.6 |  | 0 |  | 0 |  | 0 | 15 | 0 | 0.003 | 0.02 | 0 | 0 |  | Vlastní | Indiv | 0 | 0 |  | Práce |  |  |  | POL1_
|  | 1,8+4,8 |  | 6.6 | [22 empty] | VV | 0
14 | 1.06 | Montážní, těsnící a spojovací materiál | ks | 1 |  | 0 |  | 0 |  | 0 | 15 | 0 | 0.01 | 0.01 | 0 | 0 |  | Vlastní | Indiv | 0 | 0 |  | Práce |  |  |  | POL1_
15 | 7280001 | Uvedení do provozu, zaregulování systému | ks | 1 |  | 0 |  | 0 |  | 0 | 15 | 0 | 0 | 0 | 0 | 0 |  | Vlastní | Indiv | 0 | 0 |  | Práce |  |  |  | POL1_
16 | 7280002 | Požární ucpávky | kpl | 1 |  | 0 |  | 0 |  | 0 | 15 | 0 | 0 | 0 | 0 | 0 |  | Vlastní | Indiv | 0 | 0 |  | Práce |  |  |  | POL1_
17 | 1.01 | Potrubní diagonální ventilátor do kruhového potrubí DN125, dvouotáčkový, včetně zpětné klapky DN125, a 2ks pružných manžet DN125, D+M | ks | 1 |  | 0 |  | 0 |  | 0 | 15 | 0 | 0.008 | 0.01 | 0 | 0 |  | Vlastní | Indiv | 0 | 0 |  | Specifikace |  |  |  | POL3_
|  | 107 : 1 |  | 1 | [22 empty] | VV | 0
18 | 1.02 | Plastový talířový odvodní DN 125 | ks | 2 |  | 0 |  | 0 |  | 0 | 15 | 0 | 0.005 | 0.01 | 0 | 0 |  | Vlastní | Indiv | 0 | 0 |  | Specifikace |  |  |  | POL3_0
|  | Odkaz na mn. položky pořadí 9 : 2,00000 |  | 2 | [22 empty] | VV | 5
19 | 1.05 | Vyústka na potrubí SPIRO 625 x 75 mm | kus | 1 |  | 0 |  | 0 |  | 0 | 15 | 0 | 0.00197 | 0 | 0 | 0 |  | Vlastní | RTS 20/ I | 0 | 0 |  | Specifikace |  |  |  | POL3_
20 | 4298150131R | potrubí hadice ohebná, tepelně izolovaná; hliníková laminátová fólie, izolace z minerální rohože; pr. 127,0 mm; l = 10 000 mm; tepl. odolnost -30 až 250 °C; použití pro rozvody vzduchotechniky, tzv, husí krk | kus | 0.3 |  | 0 |  | 0 |  | 0 | 15 | 0 | 0 | 0 | 0 | 0 | SPCM | RTS 20/ II | RTS 20/ I | 0 | 0 |  | Specifikace |  |  |  | POL3_
|  | 1.03 : 0,3 |  | 0.3 | [22 empty] | VV | 0
21 | 998728101R00 | Přesun hmot pro vzduchotechniku v objektech výšky do 6 m | t | 0.07036 |  | 0 |  | 0 |  | 0 | 15 | 0 | 0 | 0 | 0 | 0 | 800-728 | RTS 20/ II | RTS 20/ I | 5.064 | 0.36 |  | Přesun hmot |  |  |  | POL7_
|  | vodorovně do 50 m | [24 empty] | SPI
|  | Hmotnosti z položek s pořadovými čísly: : | [24 empty] | VV | 0
|  | 12,13,14,17,18,19, : | [24 empty] | VV | 0
|  | Součet: : 0,07036 |  | 0.07036 | [22 empty] | VV | 0
[25 empty] | 15 | 21 | DPH
| Celkem |  |  |  |  | 0 | [18 empty] | 0 | 0 | SUM
END
Note on S6: Jedná se o informaci, zda se jedná o položku, která je do rozpočtu zadána z cenové soustavy RTS, nebo vlastní.
Note on T6: Jedná se o název CÚ, která je zadána u položky rozpočtu

## 01 03 Pol
Položkový soupis prací a dodávek | [26 empty] | #TypZaznamu#
S: | 119_2020 | Byty Kounicova, Kounicova 286/43, 60200 Brno - střed - Veveří | [24 empty] | STA
O: | 01 | Byt č. 1 | [21 empty] | STA |  |  | OBJ
R: | 03 | Zdravotechnika | [24 empty] | ROZ
P.č. | Číslo položky | Název položky | MJ | Množství | Cena / MJ | Celkem | Dodávka | Dodávka celk. | Montáž | Montáž celk. | DPH | Cena s DPH | Hmotnost / MJ | Hmotnost celk.(t) | Dem. hmotnost / MJ | Dem. hmotnost celk.(t) | Ceník | Cen. soustava / platnost | Cenová úroveň | Nhod / MJ | Nhod celk. | Dodavatel | Typ položky
Díl: | 61 | Úpravy povrchů vnitřní |  |  |  | 0 |  | 0 |  | 0 |  | 0 |  | 0.4 |  | 0 |  |  |  |  | 8.13 | [5 empty] | DIL
1 | 612403384R00 | Hrubá výplň rýh ve stěnách, jakoukoliv maltou maltou ze suchých směsí 70 x 70 mm | m | 31 |  | 0 |  | 0 |  | 0 | 15 | 0 | 0.00849 | 0.26 | 0 | 0 | 801-4 | RTS 19/ I | RTS 19/ I | 0.197 | 6.11 |  | Práce |  |  |  | POL1_
|  | jakékoliv šířky rýhy, | [24 empty] | SPI
|  | Vodovod : 31,0 |  | 31 | [22 empty] | VV | 0
2 | 612403386R00 | Hrubá výplň rýh ve stěnách, jakoukoliv maltou maltou ze suchých směsí 100 x 100 mm | m | 8 |  | 0 |  | 0 |  | 0 | 15 | 0 | 0.01733 | 0.14 | 0 | 0 | 801-4 | RTS 20/ II | RTS 20/ I | 0.253 | 2.02 |  | Práce |  |  |  | POL1_
|  | jakékoliv šířky rýhy, | [24 empty] | SPI
|  | Kanalizace : 8,0 |  | 8 | [22 empty] | VV | 0
Díl: | 96 | Bourání konstrukcí |  |  |  | 0 |  | 0 |  | 0 |  | 0 |  | 0.02 |  | 0.42 |  |  |  |  | 10.4 | [5 empty] | DIL
3 | 974031142R00 | Vysekání rýh v jakémkoliv zdivu cihelném v ploše do hloubky 70 mm, šířky do 70 mm | m | 31 |  | 0 |  | 0 |  | 0 | 15 | 0 | 0.00049 | 0.02 | 0.009 | 0.28 | 801-3 | RTS 20/ II | RTS 20/ I | 0.247 | 7.66 |  | Práce |  |  |  | POL1_
|  | Včetně pomocného lešení o výšce podlahy do 1900 mm a pro zatížení do 1,5 kPa (150 kg/m2). | [24 empty] | POP
|  | Vodovod : 31,0 |  | 31 | [22 empty] | VV | 0
4 | 974031153R00 | Vysekání rýh v jakémkoliv zdivu cihelném v ploše do hloubky 100 mm, šířky do 100 mm | m | 8 |  | 0 |  | 0 |  | 0 | 15 | 0 | 0.00049 | 0 | 0.018 | 0.14 | 801-3 | RTS 20/ II | RTS 20/ I | 0.342 | 2.74 |  | Práce |  |  |  | POL1_
|  | Včetně pomocného lešení o výšce podlahy do 1900 mm a pro zatížení do 1,5 kPa (150 kg/m2). | [24 empty] | POP
|  | Kanalizace : 8,0 |  | 8 | [22 empty] | VV | 0
Díl: | 99 | Staveništní přesun hmot |  |  |  | 0 |  | 0 |  | 0 |  | 0 |  | 0 |  | 0 |  |  |  |  | 0.4 | [5 empty] | DIL
5 | 999281105R00 | Přesun hmot pro opravy a údržbu objektů pro opravy a údržbu dosavadních objektů včetně vnějších plášťů výšky do 6 m, | t | 0.42094 |  | 0 |  | 0 |  | 0 | 15 | 0 | 0 | 0 | 0 | 0 | 801-4 | RTS 20/ II | RTS 20/ I | 0.9385 | 0.4 |  | Přesun hmot |  |  |  | POL7_
|  | oborů 801, 803, 811 a 812 | [24 empty] | SPI
Díl: | 721 | Vnitřní kanalizace |  |  |  | 0 |  | 0 |  | 0 |  | 0 |  | 0.02 |  | 0 |  |  |  |  | 13.71 | [5 empty] | DIL
6 | 721176103R00 | Potrubí z plastových trub vnější průměr D 50 mm, tloušťka stěny 1,8 mm, DN 50 | m | 13.5 |  | 0 |  | 0 |  | 0 | 15 | 0 | 0.00047 | 0.01 | 0 | 0 | 800-721 | RTS 20/ II | RTS 20/ I | 0.359 | 4.85 |  | Práce |  |  |  | POL1_
|  | Potrubí včetně tvarovek. Bez zednických výpomocí. | [24 empty] | POP
7 | 721176105R00 | Potrubí z plastových trub vnější průměr D 110 mm, tloušťka stěny 2,7 mm, DN 100 | m | 5 |  | 0 |  | 0 |  | 0 | 15 | 0 | 0.00152 | 0.01 | 0 | 0 | 800-721 | RTS 20/ II | RTS 20/ I | 1.173 | 5.87 |  | Práce |  |  |  | POL1_
|  | Potrubí včetně tvarovek. Bez zednických výpomocí. | [24 empty] | POP
8 | 721194103R00 | Zřízení přípojek na potrubí D 32 mm, materiál ve specifikaci | kus | 2 |  | 0 |  | 0 |  | 0 | 15 | 0 | 0 | 0 | 0 | 0 | 800-721 | RTS 20/ II | RTS 20/ I | 0.148 | 0.3 |  | Práce |  |  |  | POL1_
|  | vyvedení a upevnění odpadních výpustek, | [24 empty] | SPI
9 | 721194104R00 | Zřízení přípojek na potrubí D 40 mm, materiál ve specifikaci | kus | 2 |  | 0 |  | 0 |  | 0 | 15 | 0 | 0 | 0 | 0 | 0 | 800-721 | RTS 20/ II | RTS 20/ I | 0.157 | 0.31 |  | Práce |  |  |  | POL1_
|  | vyvedení a upevnění odpadních výpustek, | [24 empty] | SPI
10 | 721194105R00 | Zřízení přípojek na potrubí D 50 mm, materiál ve specifikaci | kus | 2 |  | 0 |  | 0 |  | 0 | 15 | 0 | 0 | 0 | 0 | 0 | 800-721 | RTS 20/ II | RTS 20/ I | 0.174 | 0.35 |  | Práce |  |  |  | POL1_
|  | vyvedení a upevnění odpadních výpustek, | [24 empty] | SPI
11 | 721194109R00 | Zřízení přípojek na potrubí D 110 mm, materiál ve specifikaci | kus | 1 |  | 0 |  | 0 |  | 0 | 15 | 0 | 0 | 0 | 0 | 0 | 800-721 | RTS 20/ II | RTS 20/ I | 0.259 | 0.26 |  | Práce |  |  |  | POL1_
|  | vyvedení a upevnění odpadních výpustek, | [24 empty] | SPI
12 | 721290111R00 | Zkouška těsnosti kanalizace v objektech vodou, DN 125 | m | 18.5 |  | 0 |  | 0 |  | 0 | 15 | 0 | 0 | 0 | 0 | 0 | 800-721 | RTS 20/ II | RTS 20/ I | 0.048 | 0.89 |  | Práce |  |  |  | POL1_
|  | 13,5+5,0 |  | 18.5 | [22 empty] | VV | 0
13 | 725850145R00 | Montáž baterií umyvadlových a dřezových pro klimatizační vzduchotechnické jednotky, odvody kondenzátu z komínů, materiál PP, odpad vodorovný; vodní zápach. uzávěrka, D 40 mm, včetnně dodávky materiálu | kus | 1 |  | 0 |  | 0 |  | 0 | 15 | 0 | 0.00023 | 0 | 0 | 0 | 800-721 | RTS 20/ II | RTS 20/ I | 0.237 | 0.24 |  | Práce |  |  |  | POL1_
14 | 721273150RT1 | Ventilační hlavice D 50, 75, 110 mm, přivzdušňovací ventil D 50/75/110 mm s dvojitou izolační stěnou, s masivní pryžovou membránou, s odnímatelnou mřížkou proti hmyzu... | kus | 1 |  | 0 |  | 0 |  | 0 | 15 | 0 | 0.00049 | 0 | 0 | 0 | 800-721 | RTS 20/ II | RTS 20/ I | 0.133 | 0.13 |  | Práce |  |  |  | POL1_
15 | 725860180RT1 | Zápachová uzávěrka (sifon) pro zařizovací předměty D 40/50 mm; podomítková, pro pračky/myčky; PE; příslušenství přip. koleno, krycí deska nerez, montážní kryt, včetně dodávky materiálu | kus | 2 |  | 0 |  | 0 |  | 0 | 15 | 0 | 0.00028 | 0 | 0 | 0 | 800-721 | RTS 20/ II | RTS 20/ I | 0.246 | 0.49 |  | Práce |  |  |  | POL1_
16 | 998721101R00 | Přesun hmot pro vnitřní kanalizaci v objektech výšky do 6 m | t | 0.01523 |  | 0 |  | 0 |  | 0 | 15 | 0 | 0 | 0 | 0 | 0 | 800-721 | RTS 20/ II | RTS 20/ I | 1.47 | 0.02 |  | Přesun hmot |  |  |  | POL7_
|  | 50 m vodorovně, měřeno od těžiště půdorysné plochy skládky do těžiště půdorysné plochy objektu | [24 empty] | SPI
Díl: | 722 | Vnitřní vodovod |  |  |  | 0 |  | 0 |  | 0 |  | 0 |  | 0.03 |  | 0 |  |  |  |  | 33.14 | [5 empty] | DIL
17 | 722172731R00 | Potrubí z plastických hmot polypropylenové potrubí PP-R, D 20 mm, s 3,4 mm, PN 20, polyfúzně svařované, bez zednických výpomocí | m | 35.5 |  | 0 |  | 0 |  | 0 | 15 | 0 | 0.00044 | 0.02 | 0 | 0 | 800-721 | RTS 20/ II | RTS 20/ I | 0.258 | 9.16 |  | Práce |  |  |  | POL1_
|  | včetně tvarovek, bez zednických výpomocí | [24 empty] | SPI
|  | Potrubí včetně tvarovek bez zednických výpomocí. | [24 empty] | POP
|  | Včetně pomocného lešení o výšce podlahy do 1900 mm a pro zatížení do 1,5 kPa. | [24 empty] | POP
18 | 722172732R00 | Potrubí z plastických hmot polypropylenové potrubí PP-R, D 25 mm, s 4,2 mm, PN 20, polyfúzně svařované, bez zednických výpomocí | m | 18.5 |  | 0 |  | 0 |  | 0 | 15 | 0 | 0.00056 | 0.01 | 0 | 0 | 800-721 | RTS 20/ II | RTS 20/ I | 0.2789 | 5.16 |  | Práce |  |  |  | POL1_
|  | včetně tvarovek, bez zednických výpomocí | [24 empty] | SPI
|  | Potrubí včetně tvarovek bez zednických výpomocí. | [24 empty] | POP
|  | Včetně pomocného lešení o výšce podlahy do 1900 mm a pro zatížení do 1,5 kPa. | [24 empty] | POP
19 | 722181213RT7 | Izolace vodovodního potrubí návleková z trubic z pěnového polyetylenu, tloušťka stěny 13 mm, d 22 mm | m | 35.5 |  | 0 |  | 0 |  | 0 | 15 | 0 | 4e-05 | 0 | 0 | 0 | 800-721 | RTS 20/ II | RTS 20/ I | 0.129 | 4.58 |  | Práce |  |  |  | POL1_
|  | V položce je kalkulována dodávka izolační trubice, spon a lepicí pásky. | [24 empty] | POP
20 | 722181213RT9 | Izolace vodovodního potrubí návleková z trubic z pěnového polyetylenu, tloušťka stěny 13 mm, d 28 mm | m | 18.5 |  | 0 |  | 0 |  | 0 | 15 | 0 | 8e-05 | 0 | 0 | 0 | 800-721 | RTS 20/ II | RTS 20/ I | 0.129 | 2.39 |  | Práce |  |  |  | POL1_
|  | V položce je kalkulována dodávka izolační trubice, spon a lepicí pásky. | [24 empty] | POP
21 | 722190401R00 | Přípojky ke strojům a zařízením DN 15 | kus | 11 |  | 0 |  | 0 |  | 0 | 15 | 0 | 0 | 0 | 0 | 0 | 800-721 | RTS 20/ II | RTS 20/ I | 0.425 | 4.68 |  | Práce |  |  |  | POL1_
|  | 1+1*2+1*2+1*2+1*2+1+1 |  | 11 | [22 empty] | VV | 0
22 | 722236521R00 | Filtr vodovodní, mosazný, vnitřní-vnitřní závit , DN 15, PN 16, včetně dodávky materiálu | kus | 1 |  | 0 |  | 0 |  | 0 | 15 | 0 | 0 | 0 | 0 | 0 | 800-721 | RTS 20/ II | RTS 20/ I | 0.165 | 0.17 |  | Práce |  |  |  | POL1_
23 | 722237661R00 | Klapka vodovodní, zpětná, vodorovná, mosazná, vnitřní-vnitřní závit, DN 15, PN 16, včetně dodávky materiálu | kus | 1 |  | 0 |  | 0 |  | 0 | 15 | 0 | 0.00015 | 0 | 0 | 0 | 800-721 | RTS 20/ II | RTS 20/ I | 0.165 | 0.17 |  | Práce |  |  |  | POL1_
24 | 722237662R00 | Klapka vodovodní, zpětná, vodorovná, mosazná, vnitřní-vnitřní závit, DN 20, PN 16, včetně dodávky materiálu | kus | 1 |  | 0 |  | 0 |  | 0 | 15 | 0 | 0.00023 | 0 | 0 | 0 | 800-721 | RTS 20/ II | RTS 20/ I | 0.207 | 0.21 |  | Práce |  |  |  | POL1_
25 | 722237121R00 | Kohout kulový, mosazný, vnitřní-vnitřní závit, DN 15, PN 42, včetně dodávky materiálu | kus | 2 |  | 0 |  | 0 |  | 0 | 15 | 0 | 0.00018 | 0 | 0 | 0 | 800-721 | RTS 20/ II | RTS 20/ I | 0.165 | 0.33 |  | Práce |  |  |  | POL1_
26 | 722237122R00 | Armatury závitové se dvěma závity včetně dodávky materiálu kulový, mosazný, vnitřní-vnitřní závit, DN 20, PN 42, včetně dodávky materiálu | kus | 3 |  | 0 |  | 0 |  | 0 | 15 | 0 | 0.00031 | 0 | 0 | 0 | 800-721 | RTS 20/ II | RTS 20/ I | 0.207 | 0.62 |  | Práce |  |  |  | POL1_
27 | 722237131R00 | Kohout kulový s vypouštěním, mosazný, vnitřní-vnitřní závit, DN 15, PN 42, včetně dodávky materiálu | kus | 1 |  | 0 |  | 0 |  | 0 | 15 | 0 | 0.00026 | 0 | 0 | 0 | 800-721 | RTS 20/ II | RTS 20/ I | 0.165 | 0.17 |  | Práce |  |  |  | POL1_
28 | 722269111R00 | Vodoměry montáž vodoměru - vodoměr ve specifikaci závitového jdnovtokového suchoběžného , G 1/2" | kus | 1 |  | 0 |  | 0 |  | 0 | 15 | 0 | 0.00164 | 0 | 0 | 0 | 800-721 | RTS 20/ II | RTS 20/ I | 0.372 | 0.37 |  | Práce |  |  |  | POL1_
29 | 388214360RM | Vodoměr bytový DN 15/SV Q3 1,6 m3/hod. + rad.modul | kus | 1 |  | 0 |  | 0 |  | 0 | 15 | 0 | 0.0005 | 0 | 0 | 0 |  | Vlastní | Indiv | 0 | 0 |  | Specifikace |  |  |  | POL3_
30 | 722280106R00 | Tlakové zkoušky vodovodního potrubí do DN 32 | m | 54 |  | 0 |  | 0 |  | 0 | 15 | 0 | 0 | 0 | 0 | 0 | 800-721 | RTS 20/ II | RTS 20/ I | 0.029 | 1.57 |  | Práce |  |  |  | POL1_
|  | Včetně dodávky vody, uzavření a zabezpečení konců potrubí. | [24 empty] | POP
|  | 35,5+18,5 |  | 54 | [22 empty] | VV | 0
31 | 722290234R00 | Proplach a dezinfekce vodovodního potrubí do DN 80 | m | 54 |  | 0 |  | 0 |  | 0 | 15 | 0 | 1e-05 | 0 | 0 | 0 | 800-721 | RTS 20/ II | RTS 20/ I | 0.062 | 3.35 |  | Práce |  |  |  | POL1_
|  | Včetně dodání desinfekčního prostředku. | [24 empty] | POP
32 | 734255115R00 | Ventil pojistný závitový 6,0 bar, mosazný, DN 15, vnitřní-vnitřní závit, včetně dodávky materiálu | kus | 1 |  | 0 |  | 0 |  | 0 | 15 | 0 | 0.00021 | 0 | 0 | 0 | 800-731 | RTS 20/ II | RTS 20/ I | 0.165 | 0.17 |  | Práce |  |  |  | POL1_
33 | 998722101R00 | Přípojky ke strojům a zařízením v objektech výšky do 6 m | t | 0.0337 |  | 0 |  | 0 |  | 0 | 15 | 0 | 0 | 0 | 0 | 0 | 800-721 | RTS 20/ II | RTS 20/ I | 1.327 | 0.04 |  | Přesun hmot |  |  |  | POL7_
Díl: | 724 | Strojní vybavení |  |  |  | 0 |  | 0 |  | 0 |  | 0 |  | 0.01 |  | 0 |  |  |  |  | 0.3 | [5 empty] | DIL
34 | 732429111R00 | Čerpadla teplovodní Montáž čerpadel teplovodních oběhových spirálních DN 25 | soubor | 1 |  | 0 |  | 0 |  | 0 | 15 | 0 | 0 | 0 | 0 | 0 | 800-731 | RTS 20/ II | RTS 20/ I | 0.281 | 0.28 |  | Práce |  |  |  | POL1_
35 | 42610981.AR | čerpadlo oběhové horizontální, mokroběžné; závitové připojení, konstantní otáčky; použití v energetice, pro domovní soustavy rozvodu teplé vody, v průmyslu; druh čerpané kapaliny užitková, topná voda; průtok Q do 0,11 l/s; sací DN 15 mm; výtlač. DN 15 mm; H max 1,25 m; teplota čerpané kapaliny 20 až 70 °C; stav.délka l = 84 mm; napájecí napětí 230 V; mazání ložisek čerpanou kapalinou | kus | 1 |  | 0 |  | 0 |  | 0 | 15 | 0 | 0.0105 | 0.01 | 0 | 0 | SPCM | RTS 14/ I | Indiv | 0 | 0 |  | Specifikace |  |  |  | POL3_
36 | 998724101R00 | Přesun hmot pro strojní vybavení v objektech výšky do 6 m | t | 0.0105 |  | 0 |  | 0 |  | 0 | 15 | 0 | 0 | 0 | 0 | 0 | 800-721 | RTS 20/ II | RTS 20/ I | 2.364 | 0.02 |  | Přesun hmot |  |  |  | POL7_
|  | vodorovně do 50 m | [24 empty] | SPI
Díl: | 725 | Zařizovací předměty |  |  |  | 0 |  | 0 |  | 0 |  | 0 |  | 0.12 |  | 0 |  |  |  |  | 13.99 | [5 empty] | DIL
37 | 725119306R00 | Klozetové mísy montáž závěsné | soubor | 1 |  | 0 |  | 0 |  | 0 | 15 | 0 | 0.00089 | 0 | 0 | 0 | 800-721 | RTS 20/ II | RTS 20/ I | 1.12 | 1.12 |  | Práce |  |  |  | POL1_
38 | 64240062R | mísa klozetová diturvit závěsná; h = 360 mm; š = 360 mm; hl. 530 mm; splach. hluboké; sedátko s poklopem; bílá | kus | 1 |  | 0 |  | 0 |  | 0 | 15 | 0 | 0.0155 | 0.02 | 0 | 0 | SPCM | RTS 20/ II | RTS 20/ I | 0 | 0 |  | Specifikace |  |  |  | POL3_
39 | 551674068R | sedátko klozetové s poklopem; plast; antibakteriální; bílé; úchyty ocelové | kus | 1 |  | 0 |  | 0 |  | 0 | 15 | 0 | 0.0025 | 0 | 0 | 0 | SPCM | RTS 20/ II | RTS 20/ I | 0 | 0 |  | Specifikace |  |  |  | POL3_
40 | 725219401R00 | Umyvadlo montáž na šrouby do zdiva | soubor | 2 |  | 0 |  | 0 |  | 0 | 15 | 0 | 0.00141 | 0 | 0 | 0 | 800-721 | RTS 20/ II | RTS 20/ I | 1.575 | 3.15 |  | Práce |  |  |  | POL1_
41 | 642144751R | umyvadlo š = 600 mm; hl. 450 mm; diturvit; s otvorem pro baterii; uprostřed; bílé | kus | 1 |  | 0 |  | 0 |  | 0 | 15 | 0 | 0.018 | 0.02 | 0 | 0 | SPCM | RTS 20/ II | RTS 20/ I | 0 | 0 |  | Specifikace |  |  |  | POL3_
42 | 64221373R | umývátko š = 400 mm; hl. 310 mm; diturvit; s otvorem pro baterii; vlevo; bílá | kus | 1 |  | 0 |  | 0 |  | 0 | 15 | 0 | 0.006 | 0.01 | 0 | 0 | SPCM | RTS 20/ II | RTS 20/ I | 0 | 0 |  | Specifikace |  |  |  | POL3_
43 | 725249102R00 | Montáž sprchové mísy a vaničky sprchových mís a vaniček | soubor | 1 |  | 0 |  | 0 |  | 0 | 15 | 0 | 0.00062 | 0 | 0 | 0 | 800-721 | RTS 20/ II | RTS 20/ I | 2.6 | 2.6 |  | Práce |  |  |  | POL1_
44 | 642938096R | vanička sprchová čtvercová; l = 900,0 mm; š = 900 mm; hl = 100 mm; průměr odpadu 62 mm; diturvit; bílá; umístění při stěně, v rohu | kus | 1 |  | 0 |  | 0 |  | 0 | 15 | 0 | 0.0404 | 0.04 | 0 | 0 | SPCM | RTS 20/ II | RTS 20/ I | 0 | 0 |  | Specifikace |  |  |  | POL3_
45 | 725249103R00 | Montáž sprchového koutu | soubor | 1 |  | 0 |  | 0 |  | 0 | 15 | 0 | 0.00017 | 0 | 0 | 0 | 800-721 | RTS 20/ II | RTS 20/ I | 2.9 | 2.9 |  | Práce |  |  |  | POL1_
46 | 55428101.AR | kout sprchový v = 1 850 mm; š = 900 mm; l = 900 mm; čtvrtkruhový; R 550 mm; vstup rohový; š. vstupu 630 mm; výplň bezpečnostní sklo; čirá | kus | 1 |  | 0 |  | 0 |  | 0 | 15 | 0 | 0.016 | 0.02 | 0 | 0 | SPCM | RTS 20/ II | RTS 20/ I | 0 | 0 |  | Specifikace |  |  |  | POL3_
47 | 725319101R00 | Dřezy jednoduché montáž jednoduchého | soubor | 1 |  | 0 |  | 0 |  | 0 | 15 | 0 | 0.00072 | 0 | 0 | 0 | 800-721 | RTS 20/ II | RTS 20/ I | 0.506 | 0.51 |  | Práce |  |  |  | POL1_
48 | 55231346R | dřez kuchyňský; jednoduchý; odkap vlevo; nerez, lesk; š = 800 mm; hl. 600 mm; 177 mm; obdélníkový | kus | 1 |  | 0 |  | 0 |  | 0 | 15 | 0 | 0.006 | 0.01 | 0 | 0 | SPCM | RTS 20/ II | RTS 20/ I | 0 | 0 |  | Specifikace |  |  |  | POL3_
49 | 725814101R00 | Rohové ventily rohový ventil, s filtrem, bez matky, DN 15 x DN 10, mosaz | soubor | 6 |  | 0 |  | 0 |  | 0 | 15 | 0 | 0.00024 | 0 | 0 | 0 | 800-721 | RTS 20/ II | RTS 20/ I | 0.124 | 0.74 |  | Práce |  |  |  | POL1_
50 | 725814122R00 | Rohové ventily pračkový ventil, se zpětnou klapkou, DN 15 x DN 20, mosaz | soubor | 2 |  | 0 |  | 0 |  | 0 | 15 | 0 | 0.00024 | 0 | 0 | 0 | 800-721 | RTS 20/ II | RTS 20/ I | 0.124 | 0.25 |  | Práce |  |  |  | POL1_
51 | 725829301R00 | Montáž baterií umyvadlových a dřezových umyvadlové a dřezové stojánkové | kus | 3 |  | 0 |  | 0 |  | 0 | 15 | 0 | 4e-05 | 0 | 0 | 0 | 800-721 | RTS 20/ II | RTS 20/ I | 0.445 | 1.34 |  | Práce |  |  |  | POL1_
52 | 55145001R | baterie umyvadlová směšovací; stojánková; ovládání pákové; povrch chrom; v. výtoku 53 mm | kus | 2 |  | 0 |  | 0 |  | 0 | 15 | 0 | 0.001 | 0 | 0 | 0 | SPCM | RTS 20/ II | RTS 20/ I | 0 | 0 |  | Specifikace |  |  |  | POL3_
53 | 55145015R | baterie dřezová stojánková; ovládání pákové; povrch chrom; ramínko otočné; 200 mm | kus | 1 |  | 0 |  | 0 |  | 0 | 15 | 0 | 0.0009 | 0 | 0 | 0 | SPCM | RTS 20/ II | RTS 20/ I | 0 | 0 |  | Specifikace |  |  |  | POL3_
54 | 725849200R00 | Montáž baterie sprchové nastavitelná výška | kus | 1 |  | 0 |  | 0 |  | 0 | 15 | 0 | 0.00013 | 0 | 0 | 0 | 800-721 | RTS 20/ II | RTS 20/ I | 0.655 | 0.66 |  | Práce |  |  |  | POL1_
55 | 55145009R | baterie sprchová nástěnná; rozteč 150 mm; ovládání pákové; povrch chrom; příslušenství sprchová tyč | kus | 1 |  | 0 |  | 0 |  | 0 | 15 | 0 | 0.00148 | 0 | 0 | 0 | SPCM | RTS 20/ II | RTS 20/ I | 0 | 0 |  | Specifikace |  |  |  | POL3_
56 | 725849302R00 | Montáž baterií sprchových držáku sprchy | kus | 1 |  | 0 |  | 0 |  | 0 | 15 | 0 | 2e-05 | 0 | 0 | 0 | 800-721 | RTS 20/ II | RTS 20/ I | 0.168 | 0.17 |  | Práce |  |  |  | POL1_
57 | 55145352R | kombinace sprchová držák pevný; ruční sprcha d 68 mm; hadice 150 cm; povrch chrom | kus | 1 |  | 0 |  | 0 |  | 0 | 15 | 0 | 0 | 0 | 0 | 0 | SPCM | RTS 20/ II | RTS 20/ I | 0 | 0 |  | Specifikace |  |  |  | POL3_
58 | 725980121R00 | Dvířka z plastu, 150 x 150 mm, včetně dodávky materiálu | kus | 1 |  | 0 |  | 0 |  | 0 | 15 | 0 | 0.0005 | 0 | 0 | 0 | 800-721 | RTS 20/ II | RTS 20/ I | 0.37 | 0.37 |  | Práce |  |  |  | POL1_
59 | 998725101R00 | Přesun hmot pro zařizovací předměty v objektech výšky do 6 m | t | 0.11669 |  | 0 |  | 0 |  | 0 | 15 | 0 | 0 | 0 | 0 | 0 | 800-721 | RTS 20/ II | RTS 20/ I | 1.517 | 0.18 |  | Přesun hmot |  |  |  | POL7_
|  | vodorovně do 50 m | [24 empty] | SPI
Díl: | 726 | Předstěnové systémy |  |  |  | 0 |  | 0 |  | 0 |  | 0 |  | 0.01 |  | 0 |  |  |  |  | 1.78 | [5 empty] | DIL
60 | 726211123R00 | Klozet montážní prvek pro zavěšené WC s nádržkou, pro instalaci s mokrými procesy do masivních zděných konstrukcí nebo pro předstěnovou instalaci s předezděním, bez soupravy na tlumení hluku, bez ovladacího tlačitka, ovládání zepředu, stavební výška 108 cm, včetně dodávky materiálu | soubor | 1 |  | 0 |  | 0 |  | 0 | 15 | 0 | 0.00701 | 0.01 | 0 | 0 | 800-721 | RTS 20/ II | RTS 20/ I | 1.77 | 1.77 |  | Práce |  |  |  | POL1_
|  | Včetně dodávky a připevnění montážního prvku vč. napojení na kanalizační popř. vodovodní potrubí. | [24 empty] | POP
61 | 551070101R | tlačítko ovládací plastové; ovládací síla do 20,0 N; dvoučinné mechanické splachování 3 l/6 l; 247x165x17,5 mm; barva bílá | kus | 1 |  | 0 |  | 0 |  | 0 | 15 | 0 | 0.00039 | 0 | 0 | 0 | SPCM | RTS 20/ II | RTS 20/ I | 0 | 0 |  | Specifikace |  |  |  | POL3_
62 | 998726121R00 | Přesun hmot pro předstěnové systémy v objektech výšky do 6 m | t | 0.0074 |  | 0 |  | 0 |  | 0 | 15 | 0 | 0 | 0 | 0 | 0 | 800-721 | RTS 20/ II | RTS 20/ I | 1.667 | 0.01 |  | Přesun hmot |  |  |  | POL7_
|  | vodorovně do 50 m | [24 empty] | SPI
Díl: | D96 | Přesuny suti a vybouraných hmot |  |  |  | 0 |  | 0 |  | 0 |  | 0 |  | 0 |  | 0 |  |  |  |  | 1.31 | [5 empty] | DIL
63 | 979094111R00 | Nakládání nebo překládání vybouraných hmot | t | 0.423 |  | 0 |  | 0 |  | 0 | 15 | 0 | 0 | 0 | 0 | 0 |  | RTS 20/ II | RTS 20/ I | 2.612 | 1.1 |  | Přesun suti |  |  |  | POL8_
64 | 979093111R00 | Uložení suti na skládku bez zhutnění | t | 0.423 |  | 0 |  | 0 |  | 0 | 15 | 0 | 0 | 0 | 0 | 0 | 800-6 | RTS 20/ II | RTS 20/ I | 0.006 | 0 |  | Přesun suti |  |  |  | POL8_
|  | s hrubým urovnáním, | [24 empty] | SPI
65 | 979081111R00 | Odvoz suti a vybouraných hmot na skládku do 1 km | t | 0.423 |  | 0 |  | 0 |  | 0 | 15 | 0 | 0 | 0 | 0 | 0 | 801-3 | RTS 20/ II | RTS 20/ I | 0.49 | 0.21 |  | Přesun suti |  |  |  | POL8_
66 | 979081121R00 | Odvoz suti a vybouraných hmot na skládku příplatek za každý další 1 km | t | 6.345 |  | 0 |  | 0 |  | 0 | 15 | 0 | 0 | 0 | 0 | 0 | 801-3 | RTS 20/ II | RTS 20/ I | 0 | 0 |  | Přesun suti |  |  |  | POL8_
67 | 979990001R00 | Poplatek za skládku stavební suti | t | 0.423 |  | 0 |  | 0 |  | 0 | 15 | 0 | 0 | 0 | 0 | 0 | 801-3 | RTS 20/ II | RTS 20/ I | 0 | 0 |  | Přesun suti |  |  |  | POL8_
Díl: | VN | Vedlejší náklady |  |  |  | 0 |  | 0 |  | 0 |  | 0 |  | 0 |  | 0 |  |  |  |  | 0 | [5 empty] | DIL
68 | 005121 R | Zařízení staveniště | Soubor | 1 |  | 0 |  | 0 |  | 0 | 15 | 0 | 0 | 0 | 0 | 0 |  | RTS 20/ II | Indiv | 0 | 0 |  | VRN |  |  |  | POL99_2
Díl: | ON | Ostatní náklady |  |  |  | 0 |  | 0 |  | 0 |  | 0 |  | 0 |  | 0 |  |  |  |  | 0 | [5 empty] | DIL
69 | 005122 R | Provozní vlivy | Soubor | 1 |  | 0 |  | 0 |  | 0 | 15 | 0 | 0 | 0 | 0 | 0 |  | RTS 20/ II | Indiv | 0 | 0 |  | VRN |  |  |  | POL99_1
70 | 005211080R | Bezpečnostní a hygienická opatření na staveništi | Soubor | 1 |  | 0 |  | 0 |  | 0 | 15 | 0 | 0 | 0 | 0 | 0 |  | RTS 20/ II | Indiv | 0 | 0 |  | VRN |  |  |  | POL99_2
[25 empty] | 15 | 21 | DPH
| Celkem |  |  |  |  | 0 | [18 empty] | 0 | 0 | SUM
END
Note on S6: Jedná se o informaci, zda se jedná o položku, která je do rozpočtu zadána z cenové soustavy RTS, nebo vlastní.
Note on T6: Jedná se o název CÚ, která je zadána u položky rozpočtu

## 01 04 Pol
Položkový soupis prací a dodávek | [26 empty] | #TypZaznamu#
S: | 119_2020 | Byty Kounicova, Kounicova 286/43, 60200 Brno - střed - Veveří | [24 empty] | STA
O: | 01 | Byt č. 1 | [21 empty] | STA |  |  | OBJ
R: | 04 | Plynoinstalace | [24 empty] | ROZ
P.č. | Číslo položky | Název položky | MJ | Množství | Cena / MJ | Celkem | Dodávka | Dodávka celk. | Montáž | Montáž celk. | DPH | Cena s DPH | Hmotnost / MJ | Hmotnost celk.(t) | Dem. hmotnost / MJ | Dem. hmotnost celk.(t) | Ceník | Cen. soustava / platnost | Cenová úroveň | Nhod / MJ | Nhod celk. | Dodavatel | Typ položky
Díl: | 61 | Úpravy povrchů vnitřní |  |  |  | 0 |  | 0 |  | 0 |  | 0 |  | 0.04 |  | 0 |  |  |  |  | 0.88 | [5 empty] | DIL
1 | 612401391RT2 | Omítky malých ploch vnitřních stěn přes 0,25 do 1 m2, vápennou štukovou omítkou | kus | 1 |  | 0 |  | 0 |  | 0 | 15 | 0 | 0.03562 | 0.04 | 0 | 0 | 801-4 | RTS 20/ II | RTS 20/ I | 0.88293 | 0.88 |  | Práce |  |  |  | POL1_
|  | jakoukoliv maltou, z pomocného pracovního lešení o výšce podlahy do 1900 mm a pro zatížení do 1,5 kPa, | [24 empty] | SPI | jakoukoliv maltou, z pomocného pracovního lešení o výšce podlahy do 1900 mm a pro zatížení do 1,5 kPa,
Díl: | 9 | Ostatní konstrukce, bourání |  |  |  | 0 |  | 0 |  | 0 |  | 0 |  | 0 |  | 0.1 |  |  |  |  | 1.18 | [5 empty] | DIL
2 | 973031345R00 | Vysekání v cihelném zdivu výklenků a kapes kapes na jakoukoliv maltu vápennou nebo vápenocementovou, plochy do 0,25 m2, hloubky do 300 mm | kus | 1 |  | 0 |  | 0 |  | 0 | 15 | 0 | 0.00091 | 0 | 0.097 | 0.1 | 801-3 | RTS 20/ II | RTS 20/ I | 1.182 | 1.18 |  | Práce |  |  |  | POL1_
|  | Včetně pomocného lešení o výšce podlahy do 1900 mm a pro zatížení do 1,5 kPa (150 kg/m2). | [24 empty] | POP
Díl: | 99 | Staveništní přesun hmot |  |  |  | 0 |  | 0 |  | 0 |  | 0 |  | 0 |  | 0 |  |  |  |  | 0.03 | [5 empty] | DIL
3 | 999281105R00 | Přesun hmot pro opravy a údržbu objektů pro opravy a údržbu dosavadních objektů včetně vnějších plášťů výšky do 6 m, | t | 0.03653 |  | 0 |  | 0 |  | 0 | 15 | 0 | 0 | 0 | 0 | 0 | 801-4 | RTS 20/ II | RTS 20/ I | 0.9385 | 0.03 |  | Přesun hmot |  |  |  | POL7_
|  | oborů 801, 803, 811 a 812 | [24 empty] | SPI
Díl: | 723 | Vnitřní plynovod |  |  |  | 0 |  | 0 |  | 0 |  | 0 |  | 0.04 |  | 0 |  |  |  |  | 5.22 | [5 empty] | DIL
4 | 723120204R00 | Potrubí z trubek černých závitových svařovaných DN 25 | m | 3 |  | 0 |  | 0 |  | 0 | 15 | 0 | 0.01249 | 0.04 | 0 | 0 | 800-721 | RTS 20/ II | RTS 20/ I | 0.704 | 2.11 |  | Práce |  |  |  | POL1_
|  | bezešvých ČSN 42 0250 a běžných ČSN 42 5710 - jakost 11353.0, | [24 empty] | SPI
|  | Potrubí včetně tvarovek a zednických výpomocí. | [24 empty] | POP
|  | Včetně pomocného lešení o výšce podlahy do 1900 mm a pro zatížení do 1,5 kPa. | [24 empty] | POP
5 | 723190203R00 | Přípojka plynovodu z trubek závitových, černých, DN 20 | soubor | 1 |  | 0 |  | 0 |  | 0 | 15 | 0 | 0.00404 | 0 | 0 | 0 | 800-721 | RTS 20/ II | RTS 20/ I | 1.59 | 1.59 |  | Práce |  |  |  | POL1_
|  | včetně tvarovek, bez zednických výpomocí, | [24 empty] | SPI
|  | Včetně vyvedení a upevnění výpustek. | [24 empty] | POP
6 | 723190901R00 | Opravy plynovodního potrubí doplňkové práce uzavření nebo otevření plynového potrubí při opravách | kus | 2 |  | 0 |  | 0 |  | 0 | 15 | 0 | 0 | 0 | 0 | 0 | 800-721 | RTS 20/ II | RTS 20/ I | 0.064 | 0.13 |  | Práce |  |  |  | POL1_
7 | 723190907R00 | Opravy plynovodního potrubí doplňkové práce odvzdušnění a napuštění plynového potrubí | m | 3 |  | 0 |  | 0 |  | 0 | 15 | 0 | 0 | 0 | 0 | 0 | 800-721 | RTS 20/ II | RTS 20/ I | 0.062 | 0.19 |  | Práce |  |  |  | POL1_
8 | 723190909R00 | Opravy plynovodního potrubí doplňkové práce neúřední tlaková zkouška dosavadního potrubí | kus | 1 |  | 0 |  | 0 |  | 0 | 15 | 0 | 0 | 0 | 0 | 0 | 800-721 | RTS 20/ II | RTS 20/ I | 0.482 | 0.48 |  | Práce |  |  |  | POL1_
9 | 723237214R00 | Kohout kulový , mosazný, závit vnitřní-vnitřní, DN 20, PN 5, včetně dodávky materiálu | kus | 1 |  | 0 |  | 0 |  | 0 | 15 | 0 | 0.00038 | 0 | 0 | 0 | 800-721 | RTS 20/ II | RTS 20/ I | 0.206 | 0.21 |  | Práce |  |  |  | POL1_
10 | 723237215R00 | Kohout kulový , mosazný, závit vnitřní-vnitřní, DN 25, PN 5, včetně dodávky materiálu | kus | 2 |  | 0 |  | 0 |  | 0 | 15 | 0 | 0.00061 | 0 | 0 | 0 | 800-721 | RTS 20/ II | RTS 20/ I | 0.227 | 0.45 |  | Práce |  |  |  | POL1_
11 | 005231010R | Revize | Soubor | 1 |  | 0 |  | 0 |  | 0 | 15 | 0 | 0 | 0 | 0 | 0 |  | RTS 20/ II | Indiv | 0 | 0 |  | VRN |  |  |  | POL99_8
|  | náklady spojené s provedením všech technickými normami předepsaných zkoušek a revizí stavebních konstrukcí nebo stavebních prací. | [24 empty] | POP | náklady spojené s provedením všech technickými normami předepsaných zkoušek a revizí stavebních konstrukcí nebo stavebních prací.
12 | 998723101R00 | Přesun hmot pro vnitřní plynovod v objektech výšky do 6 m | t | 0.04311 |  | 0 |  | 0 |  | 0 | 15 | 0 | 0 | 0 | 0 | 0 | 800-721 | RTS 20/ II | RTS 20/ I | 1.333 | 0.06 |  | Přesun hmot |  |  |  | POL7_
|  | vodorovně do 50 m | [24 empty] | SPI
Díl: | 783 | Nátěry |  |  |  | 0 |  | 0 |  | 0 |  | 0 |  | 0 |  | 0 |  |  |  |  | 0.35 | [5 empty] | DIL
13 | 783424340R00 | Nátěry potrubí a armatur syntetické potrubí, do DN 50 mm, dvojnásobné s 1x emailováním a základním nátěrem | m | 3 |  | 0 |  | 0 |  | 0 | 15 | 0 | 9e-05 | 0 | 0 | 0 | 800-783 | RTS 20/ II | RTS 20/ I | 0.116 | 0.35 |  | Práce |  |  |  | POL1_
|  | na vzduchu schnoucí | [24 empty] | SPI
Díl: | D96 | Přesuny suti a vybouraných hmot |  |  |  | 0 |  | 0 |  | 0 |  | 0 |  | 0 |  | 0 |  |  |  |  | 0.3 | [5 empty] | DIL
14 | 979094111R00 | Nakládání nebo překládání vybouraných hmot | t | 0.097 |  | 0 |  | 0 |  | 0 | 15 | 0 | 0 | 0 | 0 | 0 |  | RTS 20/ II | RTS 20/ I | 2.612 | 0.25 |  | Přesun suti |  |  |  | POL8_
15 | 979093111R00 | Uložení suti na skládku bez zhutnění | t | 0.097 |  | 0 |  | 0 |  | 0 | 15 | 0 | 0 | 0 | 0 | 0 | 800-6 | RTS 20/ II | RTS 20/ I | 0.006 | 0 |  | Přesun suti |  |  |  | POL8_
|  | s hrubým urovnáním, | [24 empty] | SPI
16 | 979081111R00 | Odvoz suti a vybouraných hmot na skládku do 1 km | t | 0.097 |  | 0 |  | 0 |  | 0 | 15 | 0 | 0 | 0 | 0 | 0 | 801-3 | RTS 20/ II | RTS 20/ I | 0.49 | 0.05 |  | Přesun suti |  |  |  | POL8_
17 | 979081121R00 | Odvoz suti a vybouraných hmot na skládku příplatek za každý další 1 km | t | 1.455 |  | 0 |  | 0 |  | 0 | 15 | 0 | 0 | 0 | 0 | 0 | 801-3 | RTS 20/ II | RTS 20/ I | 0 | 0 |  | Přesun suti |  |  |  | POL8_
18 | 979990001R00 | Poplatek za skládku stavební suti | t | 0.097 |  | 0 |  | 0 |  | 0 | 15 | 0 | 0 | 0 | 0 | 0 | 801-3 | RTS 20/ II | RTS 20/ I | 0 | 0 |  | Přesun suti |  |  |  | POL8_
Díl: | VN | Vedlejší náklady |  |  |  | 0 |  | 0 |  | 0 |  | 0 |  | 0 |  | 0 |  |  |  |  | 0 | [5 empty] | DIL
19 | 005121 R | Zařízení staveniště | Soubor | 1 |  | 0 |  | 0 |  | 0 | 15 | 0 | 0 | 0 | 0 | 0 |  | RTS 20/ II | Indiv | 0 | 0 |  | VRN |  |  |  | POL99_2
Díl: | ON | Ostatní náklady |  |  |  | 0 |  | 0 |  | 0 |  | 0 |  | 0 |  | 0 |  |  |  |  | 0 | [5 empty] | DIL
20 | 005122 R | Provozní vlivy | Soubor | 1 |  | 0 |  | 0 |  | 0 | 15 | 0 | 0 | 0 | 0 | 0 |  | RTS 20/ II | Indiv | 0 | 0 |  | VRN |  |  |  | POL99_1
21 | 005211080R | Bezpečnostní a hygienická opatření na staveništi | Soubor | 1 |  | 0 |  | 0 |  | 0 | 15 | 0 | 0 | 0 | 0 | 0 |  | RTS 20/ II | Indiv | 0 | 0 |  | VRN |  |  |  | POL99_2
[25 empty] | 15 | 21 | DPH
| Celkem |  |  |  |  | 0 | [18 empty] | 0 | 0 | SUM
END
Note on S6: Jedná se o informaci, zda se jedná o položku, která je do rozpočtu zadána z cenové soustavy RTS, nebo vlastní.
Note on T6: Jedná se o název CÚ, která je zadána u položky rozpočtu

## 01 05 Pol
Položkový soupis prací a dodávek | [26 empty] | #TypZaznamu#
S: | 119_2020 | Byty Kounicova, Kounicova 286/43, 60200 Brno - střed - Veveří | [24 empty] | STA
O: | 01 | Byt č. 1 | [21 empty] | STA |  |  | OBJ
R: | 05 | Vytápění | [24 empty] | ROZ
P.č. | Číslo položky | Název položky | MJ | Množství | Cena / MJ | Celkem | Dodávka | Dodávka celk. | Montáž | Montáž celk. | DPH | Cena s DPH | Hmotnost / MJ | Hmotnost celk.(t) | Dem. hmotnost / MJ | Dem. hmotnost celk.(t) | Ceník | Cen. soustava / platnost | Cenová úroveň | Nhod / MJ | Nhod celk. | Dodavatel | Typ položky
Díl: | 61 | Úpravy povrchů vnitřní |  |  |  | 0 |  | 0 |  | 0 |  | 0 |  | 0.31 |  | 0 |  |  |  |  | 5.95 | [5 empty] | DIL
1 | 612403393R00 | Hrubá výplň rýh ve stěnách, jakoukoliv maltou maltou ze suchých směsí 150 x 50 mm | m | 24 |  | 0 |  | 0 |  | 0 | 15 | 0 | 0.01299 | 0.31 | 0 | 0 | 801-4 | RTS 20/ II | RTS 20/ I | 0.248 | 5.95 |  | Práce |  |  |  | POL1_
|  | jakékoliv šířky rýhy, | [24 empty] | SPI
Díl: | 96 | Bourání konstrukcí |  |  |  | 0 |  | 0 |  | 0 |  | 0 |  | 0.01 |  | 0.81 |  |  |  |  | 14.49 | [5 empty] | DIL
2 | 971033331R00 | Vybourání otvorů ve zdivu cihelném z jakýchkoliv cihel pálených na jakoukoliv maltu vápenou nebo vápenocementovou, plochy do 0,09 m2, tloušťky do 150 mm | kus | 1 |  | 0 |  | 0 |  | 0 | 15 | 0 | 0.00034 | 0 | 0.025 | 0.03 | 801-3 | RTS 20/ II | RTS 20/ I | 0.213 | 0.21 |  | Práce |  |  |  | POL1_
|  | základovém nebo nadzákladovém, | [24 empty] | SPI
|  | Včetně pomocného lešení o výšce podlahy do 1900 mm a pro zatížení do 1,5 kPa (150 kg/m2). | [24 empty] | POP
3 | 971033341R00 | Vybourání otvorů ve zdivu cihelném z jakýchkoliv cihel pálených na jakoukoliv maltu vápenou nebo vápenocementovou, plochy do 0,09 m2, tloušťky do 300 mm | kus | 2 |  | 0 |  | 0 |  | 0 | 15 | 0 | 0.00034 | 0 | 0.054 | 0.11 | 801-3 | RTS 20/ II | RTS 20/ I | 0.381 | 0.76 |  | Práce |  |  |  | POL1_
|  | základovém nebo nadzákladovém, | [24 empty] | SPI
|  | Včetně pomocného lešení o výšce podlahy do 1900 mm a pro zatížení do 1,5 kPa (150 kg/m2). | [24 empty] | POP
4 | 971033351R00 | Vybourání otvorů ve zdivu cihelném z jakýchkoliv cihel pálených na jakoukoliv maltu vápenou nebo vápenocementovou, plochy do 0,09 m2, tloušťky do 450 mm | kus | 1 |  | 0 |  | 0 |  | 0 | 15 | 0 | 0.00133 | 0 | 0.074 | 0.07 | 801-3 | RTS 20/ II | RTS 20/ I | 0.796 | 0.8 |  | Práce |  |  |  | POL1_
|  | základovém nebo nadzákladovém, | [24 empty] | SPI
|  | Včetně pomocného lešení o výšce podlahy do 1900 mm a pro zatížení do 1,5 kPa (150 kg/m2). | [24 empty] | POP
5 | 971033371R00 | Vybourání otvorů ve zdivu cihelném z jakýchkoliv cihel pálených na jakoukoliv maltu vápenou nebo vápenocementovou, plochy do 0,09 m2, tloušťky do 750 mm | kus | 1 |  | 0 |  | 0 |  | 0 | 15 | 0 | 0.00133 | 0 | 0.124 | 0.12 | 801-3 | RTS 20/ II | RTS 20/ I | 1.611 | 1.61 |  | Práce |  |  |  | POL1_
|  | základovém nebo nadzákladovém, | [24 empty] | SPI
|  | Včetně pomocného lešení o výšce podlahy do 1900 mm a pro zatížení do 1,5 kPa (150 kg/m2). | [24 empty] | POP
6 | 973031619R00 | Vysekání v cihelném zdivu výklenků a kapes kapes pro špalíky a krabice na jakoukoliv maltu vápennou nebo vápenocementovou, velilkosti do 150x150x100 mm | kus | 6 |  | 0 |  | 0 |  | 0 | 15 | 0 | 8e-05 | 0 | 0.003 | 0.02 | 801-3 | RTS 20/ II | RTS 20/ I | 0.324 | 1.94 |  | Práce |  |  |  | POL1_
|  | Včetně pomocného lešení o výšce podlahy do 1900 mm a pro zatížení do 1,5 kPa (150 kg/m2). | [24 empty] | POP
|  | kapsy na přípojky otop.těles : 6 |  | 6 | [22 empty] | VV | 0
7 | 974031144R00 | Vysekání rýh v jakémkoliv zdivu cihelném v ploše do hloubky 70 mm, šířky do 150 mm | m | 24 |  | 0 |  | 0 |  | 0 | 15 | 0 | 0.00049 | 0.01 | 0.019 | 0.46 | 801-3 | RTS 20/ II | RTS 20/ I | 0.382 | 9.17 |  | Práce |  |  |  | POL1_
|  | Včetně pomocného lešení o výšce podlahy do 1900 mm a pro zatížení do 1,5 kPa (150 kg/m2). | [24 empty] | POP
Díl: | 99 | Staveništní přesun hmot |  |  |  | 0 |  | 0 |  | 0 |  | 0 |  | 0 |  | 0 |  |  |  |  | 0.69 | [5 empty] | DIL
8 | 999281145R00 | Přesun hmot pro opravy a údržbu objektů pro opravy a údržbu dosavadních objektů včetně vnějších plášťů výšky do 6 m, nošením | t | 0.32768 |  | 0 |  | 0 |  | 0 | 15 | 0 | 0 | 0 | 0 | 0 | 801-4 | RTS 20/ II | RTS 20/ I | 2.1 | 0.69 |  | Přesun hmot |  |  |  | POL7_
|  | oborů 801, 803, 811 a 812 | [24 empty] | SPI
Díl: | 700 | HZS - hodinové zúčtovací sazby, zkoušky, revize |  |  |  | 0 |  | 0 |  | 0 |  | 0 |  | 0 |  | 0 |  |  |  |  | 29 | [5 empty] | DIL
9 | 904 R02 | Hzs-zkousky v ramci montaz.praci, Topná zkouška | h | 24 |  | 0 |  | 0 |  | 0 | 15 | 0 | 0 | 0 | 0 | 0 |  | RTS 20/ II | RTS 20/ I | 1 | 24 |  | Práce |  |  |  | POL1_
10 | 904 R03 | Servis - uvedení do provozu, zaškolení obsluhy | kpl. | 1 |  | 0 |  | 0 |  | 0 | 15 | 0 | 0 | 0 | 0 | 0 |  | RTS 20/ II | Indiv | 1 | 1 |  | Práce |  |  |  | POL1_
11 | 900 RT1 | HZS, Práce v tarifní třídě 4 | h | 4 |  | 0 |  | 0 |  | 0 | 15 | 0 | 0 | 0 | 0 | 0 | Prav.M | RTS 20/ II | RTS 20/ I | 1 | 4 |  | HZS |  |  |  | POL10_
Díl: | 713 | Izolace tepelné |  |  |  | 0 |  | 0 |  | 0 |  | 0 |  | 0 |  | 0 |  |  |  |  | 7.88 | [5 empty] | DIL
12 | 722182011RT1 | Montáž tepelné izolace potrubí lepicí páska, sponky, do DN 25 | m | 75 |  | 0 |  | 0 |  | 0 | 15 | 0 | 0 | 0 | 0 | 0 | 800-721 | RTS 20/ II | RTS 20/ I | 0.105 | 7.88 |  | Práce |  |  |  | POL1_
|  | 45+30 |  | 75 | [22 empty] | VV | 0
13 | 283771007R | pouzdro potrubní tvarovatelné; pěnový polyetylén; vnitřní průměr 15,0 mm; tl. izolace 13,0 mm; provozní teplota -65 až 90 °C; tepelná vodivost (10°C) 0,0380 W/mK | m | 45 |  | 0 |  | 0 |  | 0 | 15 | 0 | 2e-05 | 0 | 0 | 0 | SPCM | RTS 20/ II | RTS 20/ I | 0 | 0 |  | Specifikace |  |  |  | POL3_
14 | 283771031R | pouzdro potrubní tvarovatelné; pěnový polyetylén; vnitřní průměr 22,0 mm; tl. izolace 13,0 mm; provozní teplota -65 až 90 °C; tepelná vodivost (10°C) 0,0380 W/mK | m | 30 |  | 0 |  | 0 |  | 0 | 15 | 0 | 4e-05 | 0 | 0 | 0 | SPCM | RTS 20/ II | RTS 20/ I | 0 | 0 |  | Specifikace |  |  |  | POL3_
15 | 28377130R | spona na potrubní pouzdro; plastová; tl = 1,00 mm; š = 4,9 mm; l = 32 mm; šedá | kus | 300 |  | 0 |  | 0 |  | 0 | 15 | 0 | 0 | 0 | 0 | 0 | SPCM | RTS 20/ II | RTS 20/ I | 0 | 0 |  | Specifikace |  |  |  | POL3_
16 | 28377135R | páska spojovací PVC; samolepicí; jednostranně; tl. 0,19 mm; š = 38,0 mm; l = 20 m | kus | 1 |  | 0 |  | 0 |  | 0 | 15 | 0 | 0 | 0 | 0 | 0 | SPCM | RTS 20/ II | RTS 20/ I | 0 | 0 |  | Specifikace |  |  |  | POL3_
17 | 998713101R00 | Přesun hmot pro izolace tepelné v objektech výšky do 6 m | t | 0.0021 |  | 0 |  | 0 |  | 0 | 15 | 0 | 0 | 0 | 0 | 0 | 800-713 | RTS 20/ II | RTS 20/ I | 1.74 | 0 |  | Přesun hmot |  |  |  | POL7_
|  | 50 m vodorovně | [24 empty] | SPI
Díl: | 731 | Kotelny |  |  |  | 0 |  | 0 |  | 0 |  | 0 |  | 0.05 |  | 0 |  |  |  |  | 14.99 | [5 empty] | DIL
18 | 731249322R00 | Montáž ocelových kotlů do 50 kW (100 kW) závěsných turbo s TUV, odkouření | soubor | 1 |  | 0 |  | 0 |  | 0 | 15 | 0 | 0.00074 | 0 | 0 | 0 | 800-731 | RTS 20/ II | RTS 20/ I | 9.111 | 9.11 |  | Práce |  |  |  | POL1_
19 | 731412253R00 | Odkouření odkouření pro kondenzační turbo kotle, prodlužovací kus odkouření 2,0 m, systém 80/125 mm | kus | 10 |  | 0 |  | 0 |  | 0 | 15 | 0 | 0 | 0 | 0 | 0 | 800-731 | RTS 20/ II | RTS 20/ I | 0.33 | 3.3 |  | Práce |  |  |  | POL1_
20 | 731412560R4 | Distanční držák DN110 - 140 mm, k vedení trubky v šachtě, souprava 4 ks | set | 5 |  | 0 |  | 0 |  | 0 | 15 | 0 | 0 | 0 | 0 | 0 |  | Vlastní | Indiv | 0.1 | 0.5 |  | Práce |  |  |  | POL1_
21 | 731412589SET | Připojovací sada DN80/125 - koncentrické vedení spalin v šachtě, plastový kryt | sada | 1 |  | 0 |  | 0 |  | 0 | 15 | 0 | 0 | 0 | 0 | 0 |  | Vlastní | RTS 20/ I | 1.6 | 1.6 |  | Práce |  |  |  | POL1_
|  | Obsahuje: | [24 empty] | POP
|  | koncentrické revizní koleno 87°, popř. revizní T kus, | [24 empty] | POP
|  | koncentrickou trubku délky 5 mm, krycí rozetu, patní koleno včetně nosného profilu, | [24 empty] | POP
|  | 4x středící rozpěrku, kryt šachty s vyústěním a s integrovaným sacím kusem | [24 empty] | POP
22 | 73199 | Montáž odkouření, vč.stavebních přípomocí a revize spalinové cesty | kpl. | 1 |  | 0 |  | 0 |  | 0 | 15 | 0 | 0 | 0 | 0 | 0 |  | Vlastní | Indiv | 0 | 0 |  | Práce |  |  |  | POL1_
23 | 48417407W | Sestava pro vytápění a ohřev teplé vody s kondenzačním kotlem o tepelném výkonu 20 kW, a vrstveným zásobníkem TV o objemu 44 litrů | kus | 1 |  | 0 |  | 0 |  | 0 | 15 | 0 | 0.045 | 0.05 | 0 | 0 |  | Vlastní | Indiv | 0 | 0 |  | Specifikace |  |  |  | POL3_
24 | 9002111905160T | Příslušenství ke kotlům - ovládací modul řízený vnější/interiérovou teplotou, s časovým programem, pro vytápění a ohřev vody | KS | 1 |  | 0 |  | 0 |  | 0 | 15 | 0 | 0 | 0 | 0 | 0 |  | Vlastní | Indiv | 0 | 0 |  | Specifikace |  |  |  | POL3_
25 | 998731101R00 | Přesun hmot pro kotelny umístěné ve výšce (hloubce) do 6 m | t | 0.04574 |  | 0 |  | 0 |  | 0 | 15 | 0 | 0 | 0 | 0 | 0 | 800-731 | RTS 20/ II | RTS 20/ I | 10.582 | 0.48 |  | Přesun hmot |  |  |  | POL7_
|  | vodorovně do 50 m | [24 empty] | SPI
Díl: | 733 | Rozvod potrubí |  |  |  | 0 |  | 0 |  | 0 |  | 0 |  | 0.06 |  | 0 |  |  |  |  | 27.5 | [5 empty] | DIL
26 | 733163102R00 | Potrubí z měděných trubek měděné potrubí, D 15 mm, s 1,0 mm, pájení pomocí kapilárních pájecích tvarovek | m | 45 |  | 0 |  | 0 |  | 0 | 15 | 0 | 0.00076 | 0.03 | 0 | 0 | 800-731 | RTS 20/ II | RTS 20/ I | 0.29738 | 13.38 |  | Práce |  |  |  | POL1_
|  | včetně tvarovek, bez zednických výpomocí | [24 empty] | SPI
|  | Včetně pomocného lešení o výšce podlahy do 1900 mm a pro zatížení do 1,5 kPa. | [24 empty] | POP
27 | 733163104R00 | Potrubí z měděných trubek měděné potrubí, D 22 mm, s 1,0 mm, pájení pomocí kapilárních pájecích tvarovek | m | 30 |  | 0 |  | 0 |  | 0 | 15 | 0 | 0.00101 | 0.03 | 0 | 0 | 800-731 | RTS 20/ II | RTS 20/ I | 0.31738 | 9.52 |  | Práce |  |  |  | POL1_
|  | včetně tvarovek, bez zednických výpomocí | [24 empty] | SPI
|  | Včetně pomocného lešení o výšce podlahy do 1900 mm a pro zatížení do 1,5 kPa. | [24 empty] | POP
28 | 733167001R00 | Příplatek k ceně za zhotovení přípojky z trubek měděných D 15 mm, tloušťka stěny 1 mm | kus | 12 |  | 0 |  | 0 |  | 0 | 15 | 0 | 0 | 0 | 0 | 0 | 800-731 | RTS 20/ II | RTS 20/ I | 0.215 | 2.58 |  | Práce |  |  |  | POL1_
|  | 6*2 |  | 12 | [22 empty] | VV | 0
29 | 733167003R00 | Příplatek k ceně za zhotovení přípojky z trubek měděných D 22 mm, tloušťka stěny 1 mm | kus | 2 |  | 0 |  | 0 |  | 0 | 15 | 0 | 0 | 0 | 0 | 0 | 800-731 | RTS 20/ II | RTS 20/ I | 0.222 | 0.44 |  | Práce |  |  |  | POL1_
30 | 733190106R00 | Tlakové zkoušky potrubí ocelových závitových, plastových, měděných do DN 32 | m | 75 |  | 0 |  | 0 |  | 0 | 15 | 0 | 0 | 0 | 0 | 0 | 800-731 | RTS 20/ II | RTS 20/ I | 0.018 | 1.35 |  | Práce |  |  |  | POL1_
|  | Včetně dodávky vody, uzavření a zabezpečení konců potrubí. | [24 empty] | POP
|  | 45+30 |  | 75 | [22 empty] | VV | 0
31 | 998733101R00 | Přesun hmot pro rozvody potrubí v objektech výšky do 6 m | t | 0.0645 |  | 0 |  | 0 |  | 0 | 15 | 0 | 0 | 0 | 0 | 0 | 800-731 | RTS 20/ II | RTS 20/ I | 3.563 | 0.23 |  | Přesun hmot |  |  |  | POL7_
Díl: | 734 | Armatury |  |  |  | 0 |  | 0 |  | 0 |  | 0 |  | 0 |  | 0 |  |  |  |  | 3.84 | [5 empty] | DIL
32 | 734235122R00 | Kohout kulový, mosazný, DN 20, PN 42, vnitřní-vnitřní, včetně dodávky materiálu | kus | 3 |  | 0 |  | 0 |  | 0 | 15 | 0 | 0.00031 | 0 | 0 | 0 | 800-731 | RTS 20/ II | RTS 20/ I | 0.207 | 0.62 |  | Práce |  |  |  | POL1_
33 | 734245422R00 | Klapka zpětná, mosazná, DN 20, PN 16, vnitřní-vnitřní závit, včetně dodávky materiálu | kus | 1 |  | 0 |  | 0 |  | 0 | 15 | 0 | 0.00023 | 0 | 0 | 0 | 800-731 | RTS 20/ II | RTS 20/ I | 0.207 | 0.21 |  | Práce |  |  |  | POL1_
34 | 734266426R00 | Šroubení včetně dodávky materiálu šroubení pro radiátory typu VK dvoutrubkový systém s vypouštěním, DN EK 20 x 15, rohové, PN 10, bronz | kus | 5 |  | 0 |  | 0 |  | 0 | 15 | 0 | 9e-05 | 0 | 0 | 0 | 800-731 | RTS 20/ II | RTS 20/ I | 0.164 | 0.82 |  | Práce |  |  |  | POL1_
35 | 734266446R00 | Šroubení včetně dodávky materiálu pro radiátory typu VK dvoutrubkový systém s integrovaným termostatickým ventilem, rohové, bronzové, DN EK 20x15, PN 10, včetně dodávky materiálu | kus | 1 |  | 0 |  | 0 |  | 0 | 15 | 0 | 0.00045 | 0 | 0 | 0 | 800-731 | RTS 20/ II | RTS 20/ I | 0.164 | 0.16 |  | Práce |  |  |  | POL1_
36 | 734266772R00 | Šroubení včetně dodávky materiálu svěrné šroubení pro měděné potrubí , D 15 x EK , přímé, PN 10, mosaz | kus | 12 |  | 0 |  | 0 |  | 0 | 15 | 0 | 0.00015 | 0 | 0 | 0 | 800-731 | RTS 20/ II | RTS 20/ I | 0.065 | 0.78 |  | Práce |  |  |  | POL1_
|  | (5+1)*2 |  | 12 | [22 empty] | VV | 0
37 | 734291113R00 | Ostatní armatury kohouty plnící a vypouštěcí včetně dodávky materiálu kulový, napouštěcí a vypouštěcí, mosazný, DN 15, PN 10, včetně dodávky materiálu | kus | 2 |  | 0 |  | 0 |  | 0 | 15 | 0 | 0.00014 | 0 | 0 | 0 | 800-731 | RTS 20/ II | RTS 20/ I | 0.082 | 0.16 |  | Práce |  |  |  | POL1_
38 | 734295212R00 | Filtr mosazný, DN 20, PN 20, vnitřní-vnitřní závit, včetně dodávky materiálu | kus | 1 |  | 0 |  | 0 |  | 0 | 15 | 0 | 0.00025 | 0 | 0 | 0 | 800-731 | RTS 20/ II | RTS 20/ I | 0.207 | 0.21 |  | Práce |  |  |  | POL1_
39 | 734291951MTZ | Montáž hlavic ručního/termostat.ovládání | kus | 6 |  | 0 |  | 0 |  | 0 | 15 | 0 | 0 | 0 | 0 | 0 |  | Vlastní | RTS 20/ I | 0.144 | 0.86 |  | Práce |  |  |  | POL1_
40 | 55137306.AR | hlavice termostatická teplota prostoru 6 až 28 °C; ovládání ruční; provedení kapalinová | kus | 6 |  | 0 |  | 0 |  | 0 | 15 | 0 | 0.00026 | 0 | 0 | 0 | SPCM | RTS 20/ II | RTS 20/ I | 0 | 0 |  | Specifikace |  |  |  | POL3_
41 | 998734101R00 | Přesun hmot pro armatury v objektech výšky do 6 m | t | 0.00595 |  | 0 |  | 0 |  | 0 | 15 | 0 | 0 | 0 | 0 | 0 | 800-731 | RTS 20/ II | RTS 20/ I | 2.575 | 0.02 |  | Přesun hmot |  |  |  | POL7_
Díl: | 735 | Otopná tělesa |  |  |  | 0 |  | 0 |  | 0 |  | 0 |  | 0.15 |  | 0 |  |  |  |  | 11.03 | [5 empty] | DIL
42 | 735000912R00 | Regulace otopného systému při opravách vyregulování dvojregulačních ventilů a kohoutů s termostatickým ovládáním | kus | 6 |  | 0 |  | 0 |  | 0 | 15 | 0 | 0 | 0 | 0 | 0 | 800-731 | RTS 20/ II | RTS 20/ I | 0.268 | 1.61 |  | Práce |  |  |  | POL1_
43 | 735156920R00 | Otopná tělesa panelová Doplňkové práce pro otopná tělesa panelová tlakové zkoušky , těles dvouřadých | kus | 4 |  | 0 |  | 0 |  | 0 | 15 | 0 | 0 | 0 | 0 | 0 | 800-731 | RTS 20/ II | RTS 20/ I | 0.617 | 2.47 |  | Práce |  |  |  | POL1_
44 | 735156930R00 | Otopná tělesa panelová Doplňkové práce pro otopná tělesa panelová tlakové zkoušky , těles třířadých | kus | 1 |  | 0 |  | 0 |  | 0 | 15 | 0 | 0 | 0 | 0 | 0 | 800-731 | RTS 20/ II | RTS 20/ I | 0.929 | 0.93 |  | Práce |  |  |  | POL1_
45 | 735158210R00 | Otopná tělesa panelová Doplňkové práce pro otopná tělesa panelová tlakové zkoušky , těles jednořadých | kus | 1 |  | 0 |  | 0 |  | 0 | 15 | 0 | 0 | 0 | 0 | 0 | 800-731 | RTS 20/ II | RTS 20/ I | 0.335 | 0.34 |  | Práce |  |  |  | POL1_
46 | 735159111R00 | Otopná tělesa panelová Montáž otopných těles panelových bez ohledu na počet desek, délky do 1600 mm, bez dodávky materiálu | kus | 5 |  | 0 |  | 0 |  | 0 | 15 | 0 | 0 | 0 | 0 | 0 | 800-731 | RTS 20/ II | RTS 20/ I | 0.868 | 4.34 |  | Práce |  |  |  | POL1_
47 | 735179110R00 | Otopná tělesa koupelnová montáž - otopná tělesa ve specifikaci topných žebříků, bez dodávky materiálu | kus | 1 |  | 0 |  | 0 |  | 0 | 15 | 0 | 2e-05 | 0 | 0 | 0 | 800-731 | RTS 20/ II | RTS 20/ I | 0.868 | 0.87 |  | Práce |  |  |  | POL1_
48 | 484518227500 | těleso otopné trubkové koupelnové; zapojení na teplovodnou otopnou soustavu; 523W, ocel.profil 40x30mm; v=1220mm; l=500mm; šířka 30mm; povrch barva bílá; rovné; d trubky 20,0 | kus | 1 |  | 0 |  | 0 |  | 0 | 15 | 0 | 0.0079 | 0.01 | 0 | 0 |  | Vlastní | Indiv | 0 | 0 |  | Specifikace |  |  |  | POL3_
49 | 48457504.AR | těleso otopné deskové ocelové; čelní deska profilovaná; v = 600 mm; l = 700 mm; hloubka tělesa 66 mm; způsob připojení pravé spodní; ventil kompakt; počet desek 2; počet přídavných přestupných ploch 1; připojovací rozteč 50 mm; tepel.výkon 902 W | kus | 1 |  | 0 |  | 0 |  | 0 | 15 | 0 | 0.02135 | 0.02 | 0 | 0 | SPCM | RTS 20/ II | RTS 20/ I | 0 | 0 |  | Specifikace |  |  |  | POL3_
50 | 48457578.AR | těleso otopné deskové ocelové; čelní deska profilovaná; v = 600 mm; l = 700 mm; hloubka tělesa 100 mm; způsob připojení pravé spodní; ventil kompakt; počet desek 2; počet přídavných přestupných ploch 2; připojovací rozteč 50 mm; tepel.výkon 1 175 W | kus | 2 |  | 0 |  | 0 |  | 0 | 15 | 0 | 0.02541 | 0.05 | 0 | 0 | SPCM | RTS 20/ II | RTS 20/ I | 0 | 0 |  | Specifikace |  |  |  | POL3_
51 | 48457592.AR | těleso otopné deskové ocelové; čelní deska profilovaná; v = 900 mm; l = 500 mm; hloubka tělesa 100 mm; způsob připojení pravé spodní; ventil kompakt; počet desek 2; počet přídavných přestupných ploch 2; připojovací rozteč 50 mm; tepel.výkon 1 157 W | kus | 1 |  | 0 |  | 0 |  | 0 | 15 | 0 | 0.02815 | 0.03 | 0 | 0 | SPCM | RTS 20/ II | RTS 20/ I | 0 | 0 |  | Specifikace |  |  |  | POL3_
52 | 48457651.AR | těleso otopné deskové ocelové; čelní deska profilovaná; v = 600 mm; l = 800 mm; hloubka tělesa 155 mm; způsob připojení pravé spodní; ventil kompakt; počet desek 3; počet přídavných přestupných ploch 3; připojovací rozteč 50 mm; tepel.výkon 1 925 W | kus | 1 |  | 0 |  | 0 |  | 0 | 15 | 0 | 0.04408 | 0.04 | 0 | 0 | SPCM | RTS 20/ II | RTS 20/ I | 0 | 0 |  | Specifikace |  |  |  | POL3_
53 | 998735101R00 | Přesun hmot pro otopná tělesa v objektech výšky do 6 m | t | 0.15232 |  | 0 |  | 0 |  | 0 | 15 | 0 | 0 | 0 | 0 | 0 | 800-731 | RTS 20/ II | RTS 20/ I | 3.075 | 0.47 |  | Přesun hmot |  |  |  | POL7_
Díl: | M21 | Elektromontáže |  |  |  | 0 |  | 0 |  | 0 |  | 0 |  | 0 |  | 0 |  |  |  |  | 4.93 | [5 empty] | DIL
54 | 210802333RT1 | Montáž šňůry CYSY, 2 x 1,50 mm2, pevně uložené, včetně dodávky šňůry | m | 25 |  | 0 |  | 0 |  | 0 | 15 | 0 | 9e-05 | 0 | 0 | 0 | M21 | RTS 20/ II | RTS 20/ I | 0.0905 | 2.26 |  | Práce |  |  |  | POL1_
55 | 360410019R00 | Mtz snimace teploty jedn. 112 12 | kus | 1 |  | 0 |  | 0 |  | 0 | 15 | 0 | 0 | 0 | 0 | 0 |  | RTS 14/ I | Indiv | 0 | 0 |  | Práce |  |  |  | POL1_
56 | 734439101MTZ | Montáž ovládacího modulu kotle | kus | 1 |  | 0 |  | 0 |  | 0 | 15 | 0 | 1e-05 | 0 | 0 | 0 |  | Vlastní | RTS 20/ I | 0.165 | 0.17 |  | Práce |  |  |  | POL1_
57 | 901 RT2 | HZS - nezměřitelné práce-přípomoci elektro, Práce v tarifní třídě 7 | h | 2.5 |  | 0 |  | 0 |  | 0 | 15 | 0 | 0 | 0 | 0 | 0 |  | Vlastní | Indiv | 1 | 2.5 |  | HZS |  |  |  | POL10_
58 | 34195R | materiál pro elektroinstalaci | sada | 1 |  | 0 |  | 0 |  | 0 | 15 | 0 | 0 | 0 | 0 | 0 | SPCM | RTS 20/ II | RTS 20/ I | 0 | 0 |  | Specifikace |  |  |  | POL3_
Díl: | D96 | Přesuny suti a vybouraných hmot |  |  |  | 0 |  | 0 |  | 0 |  | 0 |  | 0 |  | 0 |  |  |  |  | 2.49 | [5 empty] | DIL
59 | 979094111R00 | Nakládání nebo překládání vybouraných hmot | t | 0.805 |  | 0 |  | 0 |  | 0 | 15 | 0 | 0 | 0 | 0 | 0 |  | RTS 20/ II | RTS 20/ I | 2.612 | 2.1 |  | Přesun suti |  |  |  | POL8_
60 | 979081111R00 | Odvoz suti a vybouraných hmot na skládku do 1 km | t | 0.805 |  | 0 |  | 0 |  | 0 | 15 | 0 | 0 | 0 | 0 | 0 | 801-3 | RTS 20/ II | RTS 20/ I | 0.49 | 0.39 |  | Přesun suti |  |  |  | POL8_
61 | 979081121R00 | Odvoz suti a vybouraných hmot na skládku příplatek za každý další 1 km | t | 12.075 |  | 0 |  | 0 |  | 0 | 15 | 0 | 0 | 0 | 0 | 0 | 801-3 | RTS 20/ II | RTS 20/ I | 0 | 0 |  | Přesun suti |  |  |  | POL8_
62 | 979990001R00 | Poplatek za skládku stavební suti | t | 0.805 |  | 0 |  | 0 |  | 0 | 15 | 0 | 0 | 0 | 0 | 0 | 801-3 | RTS 20/ II | RTS 20/ I | 0 | 0 |  | Přesun suti |  |  |  | POL8_
63 | 979093111R00 | Uložení suti na skládku bez zhutnění | t | 0.805 |  | 0 |  | 0 |  | 0 | 15 | 0 | 0 | 0 | 0 | 0 | 800-6 | RTS 20/ II | RTS 20/ I | 0.006 | 0 |  | Přesun suti |  |  |  | POL8_
|  | s hrubým urovnáním, | [24 empty] | SPI
Díl: | VN | Vedlejší náklady |  |  |  | 0 |  | 0 |  | 0 |  | 0 |  | 0 |  | 0 |  |  |  |  | 0 | [5 empty] | DIL
64 | 005121 R | Zařízení staveniště | Soubor | 1 |  | 0 |  | 0 |  | 0 | 15 | 0 | 0 | 0 | 0 | 0 |  | RTS 20/ II | Indiv | 0 | 0 |  | VRN |  |  |  | POL99_2
Díl: | ON | Ostatní náklady |  |  |  | 0 |  | 0 |  | 0 |  | 0 |  | 0 |  | 0 |  |  |  |  | 0 | [5 empty] | DIL
65 | 005122 R | Provozní vlivy | Soubor | 1 |  | 0 |  | 0 |  | 0 | 15 | 0 | 0 | 0 | 0 | 0 |  | RTS 20/ II | Indiv | 0 | 0 |  | VRN |  |  |  | POL99_1
66 | 005211080R | Bezpečnostní a hygienická opatření na staveništi | Soubor | 1 |  | 0 |  | 0 |  | 0 | 15 | 0 | 0 | 0 | 0 | 0 |  | RTS 20/ II | Indiv | 0 | 0 |  | VRN |  |  |  | POL99_2
[25 empty] | 15 | 21 | DPH
| Celkem |  |  |  |  | 0 | [18 empty] | 0 | 0 | SUM
END
Note on S6: Jedná se o informaci, zda se jedná o položku, která je do rozpočtu zadána z cenové soustavy RTS, nebo vlastní.
Note on T6: Jedná se o název CÚ, která je zadána u položky rozpočtu

## 01 06 Pol
Položkový soupis prací a dodávek | [26 empty] | #TypZaznamu#
S: | 119_2020 | Byty Kounicova, Kounicova 286/43, 60200 Brno - střed - Veveří | [24 empty] | STA
O: | 01 | Byt č. 1 | [21 empty] | STA |  |  | OBJ
R: | 06 | Elektroinstalace | [24 empty] | ROZ
P.č. | Číslo položky | Název položky | MJ | Množství | Cena / MJ | Celkem | Dodávka | Dodávka celk. | Montáž | Montáž celk. | DPH | Cena s DPH | Hmotnost / MJ | Hmotnost celk.(t) | Dem. hmotnost / MJ | Dem. hmotnost celk.(t) | Ceník | Cen. soustava / platnost | Cenová úroveň | Nhod / MJ | Nhod celk. | Dodavatel | Typ položky
Díl: | M21 | Elektromontáže |  |  |  | 0 |  | 0 |  | 0 |  | 0 |  | 0.1 |  | 0 |  |  |  |  | 59.06 | [5 empty] | DIL
1 | 210810041R00 | Montáž kabelu CYKY 750 V, 2 x 1,5 mm2, pevně uloženého | m | 10 |  | 0 |  | 0 |  | 0 | 15 | 0 | 0 | 0 | 0 | 0 | M21 | RTS 20/ II | RTS 20/ I | 0.09955 | 1 |  | Práce |  |  |  | POL1_9
2 | 34111000R | kabel CYKY; instalační; pro pevné uložení ve vnitřních a venk.prostorách v zemi, betonu; Cu plné holé jádro, tvar jádra RE-kulatý jednodrát; počet a průřez žil 2x1,5mm2; počet žil 2; teplota použití -30 až 70 °C; max.provoz.teplota při zkratu 160 °C; min.teplota pokládky -5 °C; průřez vodiče 1,5 mm2; samozhášivý; odolnost vůči UV záření; barva pláště černá | m | 10 |  | 0 |  | 0 |  | 0 | 15 | 0 | 0.00013 | 0 | 0 | 0 | SPCM | RTS 20/ II | RTS 20/ I | 0 | 0 |  | Specifikace |  |  |  | POL3_
3 | 210800646R00 | Montáž vodiče H07V-K (CYA), 6 mm2, uloženého pevně, | m | 30 |  | 0 |  | 0 |  | 0 | 15 | 0 | 0 | 0 | 0 | 0 | M21 | RTS 20/ II | RTS 20/ I | 0.09122 | 2.74 |  | Práce |  |  |  | POL1_9
4 | 34142157R | vodič CYA (H07V-K); silový, propojovací jednožilový; pevné uložení vnitřní; jádro Cu lanované holé; počet žil 1; jmen.průřez jádra 6,00 mm2; vnější průměr max 6,4 mm; izolace PVC; tl. izolace 0,8 mm; odolný proti šíření plamene | m | 30 |  | 0 |  | 0 |  | 0 | 15 | 0 | 6e-05 | 0 | 0 | 0 | SPCM | RTS 20/ II | RTS 20/ I | 0 | 0 |  | Specifikace |  |  |  | POL3_
5 | 210800549R00 | Montáž vodiče H07V-U (CY), 16 mm2, uloženého pevně, | m | 15 |  | 0 |  | 0 |  | 0 | 15 | 0 | 0 | 0 | 0 | 0 | M21 | RTS 20/ II | RTS 20/ I | 0.0905 | 1.36 |  | Práce |  |  |  | POL1_9
6 | 34140968R | vodič CY; silový, propojovací jednožilový; pevné uložení; jádro Cu plné holé; počet žil 1; jmen.průřez jádra 16,00 mm2; vnější průměr 6,6 mm; izolace PVC; tl. izolace min 0,8 mm; odolnost proti šíření plamene | m | 15 |  | 0 |  | 0 |  | 0 | 15 | 0 | 0.00016 | 0 | 0 | 0 | SPCM | RTS 20/ II | RTS 20/ I | 0 | 0 |  | Specifikace |  |  |  | POL3_
7 | 210810045R00 | Montáž kabelu CYKY 750 V, 3 x 1,5 mm2, pevně uloženého | m | 230 |  | 0 |  | 0 |  | 0 | 15 | 0 | 0 | 0 | 0 | 0 | M21 | RTS 20/ II | RTS 20/ I | 0.09955 | 22.9 |  | Práce |  |  |  | POL1_9
8 | 34111030R | kabel CYKY; instalační; pro pevné uložení ve vnitřních a venk.prostorách v zemi, betonu; Cu plné holé jádro, tvar jádra RE-kulatý jednodrát; počet a průřez žil 3x1,5mm2; počet žil 3; teplota použití -30 až 70 °C; max.provoz.teplota při zkratu 160 °C; min.teplota pokládky -5 °C; průřez vodiče 1,5 mm2; samozhášivý; odolnost vůči UV záření; barva pláště černá | m | 230 |  | 0 |  | 0 |  | 0 | 15 | 0 | 0.00015 | 0.03 | 0 | 0 | SPCM | RTS 20/ II | RTS 20/ I | 0 | 0 |  | Specifikace |  |  |  | POL3_
9 | 210810046R00 | Montáž kabelu CYKY 750 V, 3 x 2,5 mm2, pevně uloženého | m | 265 |  | 0 |  | 0 |  | 0 | 15 | 0 | 0 | 0 | 0 | 0 | M21 | RTS 20/ II | RTS 20/ I | 0.09955 | 26.38 |  | Práce |  |  |  | POL1_9
10 | 34111036R | kabel CYKY; instalační; pro pevné uložení ve vnitřních a venk.prostorách v zemi, betonu; Cu plné holé jádro, tvar jádra RE-kulatý jednodrát; počet a průřez žil 3x2,5mm2; počet žil 3; teplota použití -30 až 70 °C; max.provoz.teplota při zkratu 160 °C; min.teplota pokládky -5 °C; průřez vodiče 2,5 mm2; samozhášivý; odolnost vůči UV záření; barva pláště černá | m | 265 |  | 0 |  | 0 |  | 0 | 15 | 0 | 0.0002 | 0.05 | 0 | 0 | SPCM | RTS 20/ II | RTS 20/ I | 0 | 0 |  | Specifikace |  |  |  | POL3_
11 | 210810056R00 | Montáž kabelu CYKY 750 V, 5 x 2,5 mm2, pevně uloženého | m | 25 |  | 0 |  | 0 |  | 0 | 15 | 0 | 0 | 0 | 0 | 0 | M21 | RTS 20/ II | RTS 20/ I | 0.09955 | 2.49 |  | Práce |  |  |  | POL1_9
12 | 34111094R | kabel CYKY; instalační; pro pevné uložení ve vnitřních a venk.prostorách v zemi, betonu; Cu plné holé jádro, tvar jádra RE-kulatý jednodrát; počet a průřez žil 5x2,5mm2; počet žil 5; teplota použití -30 až 70 °C; max.provoz.teplota při zkratu 160 °C; min.teplota pokládky -5 °C; průřez vodiče 2,5 mm2; samozhášivý; odolnost vůči UV záření; barva pláště černá | m | 25 |  | 0 |  | 0 |  | 0 | 15 | 0 | 0.0003 | 0.01 | 0 | 0 | SPCM | RTS 20/ II | RTS 20/ I | 0 | 0 |  | Specifikace |  |  |  | POL3_
13 | 210802468R00 | Montáž šňůry H05RR-F (CGSG), 5 x 2,50 mm2, pevně uložená | m | 5 |  | 0 |  | 0 |  | 0 | 15 | 0 | 0 | 0 | 0 | 0 | M21 | RTS 20/ II | RTS 20/ I | 0.0905 | 0.45 |  | Práce |  |  |  | POL1_9
14 | 34145568R | kabel H05RR-F (CGSG); ohebný, harmonizovaný, připojovací; volné; Cu jádro lanové pocínované, ohebné; počet žil 5; vnější průměr 16,0 mm; jmen.průřez jádra 2,50 mm2; teplota použití -40 až 60 °C | m | 5 |  | 0 |  | 0 |  | 0 | 15 | 0 | 0.00034 | 0 | 0 | 0 | SPCM | RTS 20/ II | RTS 20/ I | 0 | 0 |  | Specifikace |  |  |  | POL3_
15 | 210810053R00 | Montáž kabelu CYKY 750 V, 4 x 10 mm2, pevně uloženého | m | 15 |  | 0 |  | 0 |  | 0 | 15 | 0 | 0 | 0 | 0 | 0 | M21 | RTS 20/ II | RTS 20/ I | 0.11586 | 1.74 |  | Práce |  |  |  | POL1_9
16 | 34111076R | kabel CYKY; instalační; pro pevné uložení ve vnitřních a venk.prostorách v zemi, betonu; Cu plné holé jádro, tvar jádra RE-kulatý jednodrát; počet a průřez žil 4x10mm2; počet žil 4; teplota použití -30 až 70 °C; max.provoz.teplota při zkratu 160 °C; min.teplota pokládky -5 °C; průřez vodiče 10,0 mm2; samozhášivý; odolnost vůči UV záření; barva pláště černá | m | 15 |  | 0 |  | 0 |  | 0 | 15 | 0 | 0.00061 | 0.01 | 0 | 0 | SPCM | RTS 20/ II | RTS 20/ I | 0 | 0 |  | Specifikace |  |  |  | POL3_
Díl: | M22 | Montáž sdělovací a zabezp. techniky |  |  |  | 0 |  | 0 |  | 0 |  | 0 |  | 0 |  | 0 |  |  |  |  | 0.43 | [5 empty] | DIL
17 | 220111761R00 | Svorka uzemňovací | kus | 2 |  | 0 |  | 0 |  | 0 | 15 | 0 | 0.00033 | 0 | 0 | 0 |  | RTS 20/ II | RTS 20/ I | 0.213 | 0.43 |  | Práce |  |  |  | POL1_9
Díl: | M21 | Elektromontáže |  |  |  | 0 |  | 0 |  | 0 |  | 0 |  | 0 |  | 0 |  |  |  |  | 28.08 | [5 empty] | DIL
18 | 35442150R | svorka uzemňovací; provedení Fe/Zn | kus | 2 |  | 0 |  | 0 |  | 0 | 15 | 0 | 0.00025 | 0 | 0 | 0 | SPCM | RTS 20/ II | RTS 20/ I | 0 | 0 |  | Specifikace |  |  |  | POL3_
19 | 210010311R00 | Montáž krabice plastové univerzální, kruhové, , , , do zdiva, bez zapojení, | kus | 53 |  | 0 |  | 0 |  | 0 | 15 | 0 | 0 | 0 | 0 | 0 | M21 | RTS 20/ II | RTS 20/ I | 0.1413 | 7.49 |  | Práce |  |  |  | POL1_9
20 | 34571518R | krabice elektroinstalační pod omítku; univerzální; mat. PVC samozhášivé; teplot.rozsah -5 až 60 °C; určeno pro rozvody s napětím 400 V a proudem max. 16 A; rozměry-průměr,hloubka pr.73x42 mm | kus | 53 |  | 0 |  | 0 |  | 0 | 15 | 0 | 3e-05 | 0 | 0 | 0 | SPCM | RTS 20/ II | RTS 20/ I | 0 | 0 |  | Specifikace |  |  |  | POL3_
21 | 210010322R00 | Montáž krabice plastové rozvodné, kruhové, , , , do zdiva, se zapojením, | kus | 17 |  | 0 |  | 0 |  | 0 | 15 | 0 | 0 | 0 | 0 | 0 | M21 | RTS 20/ II | RTS 20/ I | 0.40083 | 6.81 |  | Práce |  |  |  | POL1_9
22 | 345704420000R | krabice elektroinstalační pod omítku; rozvodná s víčkem a svorkovnicí; mat. PVC samozhášivé; teplot.rozsah -5 až 60 °C; určeno pro rozvody s napětím 400 V a proudem max. 16 A; rozměry-průměr,hloubka pr.103x50 mm | kus | 17 |  | 0 |  | 0 |  | 0 | 15 | 0 | 0 | 0 | 0 | 0 | SPCM | RTS 20/ II | RTS 20/ I | 0 | 0 |  | Specifikace |  |  |  | POL3_
23 | 650051171RT1 | Montáž spínače nástěnného, řaz. 1/0, vratného, včetně dodávky spínače | kus | 2 |  | 0 |  | 0 |  | 0 | 15 | 0 | 0 | 0 | 0 | 0 |  | Vlastní | Indiv | 0.3855 | 0.77 |  | Práce |  |  |  | POL1_9
24 | 210110001RT2 | Montáž spínače nástěnného pro prostředí obyčejné nebo vlhké včetně zapojení a dodávky spínače, jednopólového, , řazení 1 | kus | 6 |  | 0 |  | 0 |  | 0 | 15 | 0 | 4e-05 | 0 | 0 | 0 | M21 | RTS 20/ II | RTS 20/ I | 0.30567 | 1.83 |  | Práce |  |  |  | POL1_9
25 | 210110045RT9 | Spínač zapuštěný střídavý, řazení 6, IP44, vč. dodávky strojku, rámečku a krytu | kus | 2 |  | 0 |  | 0 |  | 0 | 15 | 0 | 0.00011 | 0 | 0 | 0 |  | Vlastní | Indiv | 0.16867 | 0.34 |  | Práce |  |  |  | POL1_9
26 | 210110043RT6 | Montáž spínače zapuštěného a polozapuštěného včetně zapojení, dodávky spínače, krytu a rámečku, sériového, , řazení 5 | kus | 2 |  | 0 |  | 0 |  | 0 | 15 | 0 | 0.00011 | 0 | 0 | 0 | M21 | RTS 20/ II | RTS 20/ I | 0.1562 | 0.31 |  | Práce |  |  |  | POL1_9
27 | 210111014RT6 | Montáž zásuvky domovní zapuštěné včetně zapojení, včetně dodávky zásuvky dvojnásobné s ochrannými kolíky 16A/250VAC a rámečku, , provedení 2x (2P+PE), | kus | 19 |  | 0 |  | 0 |  | 0 | 15 | 0 | 6e-05 | 0 | 0 | 0 | M21 | RTS 20/ II | RTS 20/ I | 0.249 | 4.73 |  | Práce |  |  |  | POL1_9
28 | 210111011RT6 | Montáž zásuvky domovní zapuštěné včetně zapojení včetně dodávky zásuvky kompletní jednonásobné s ochr.kolíkem 16A/250VAC a rámečkem, , provedení 2P+PE, | kus | 9 |  | 0 |  | 0 |  | 0 | 15 | 0 | 9e-05 | 0 | 0 | 0 | M21 | RTS 20/ II | RTS 20/ I | 0.2475 | 2.23 |  | Práce |  |  |  | POL1_9
29 | 210110082R00 | Montáž spínače sporákového zapuštěného včetně doutnavky, , , | kus | 1 |  | 0 |  | 0 |  | 0 | 15 | 0 | 0 | 0 | 0 | 0 | M21 | RTS 20/ II | RTS 20/ I | 0.4005 | 0.4 |  | Práce |  |  |  | POL1_9
30 | 34536398R | přípojka sporáková s doutnavkou, zápustná; řazení 3; 20A/400VAC | kus | 1 |  | 0 |  | 0 |  | 0 | 15 | 0 | 0.00039 | 0 | 0 | 0 | SPCM | RTS 20/ II | RTS 20/ I | 0 | 0 |  | Specifikace |  |  |  | POL3_
31 | 210290522MTZ | Montáž objímky | kus | 7 |  | 0 |  | 0 |  | 0 | 15 | 0 | 0 | 0 | 0 | 0 |  | Vlastní | Indiv | 0.2 | 1.4 |  | Práce |  |  |  | POL1_9
32 | 34513102R | objímka pro žárovku; typ E27 závěsná keramická | kus | 7 |  | 0 |  | 0 |  | 0 | 15 | 0 | 0 | 0 | 0 | 0 | SPCM | RTS 20/ II | RTS 20/ I | 0 | 0 |  | Specifikace |  |  |  | POL3_
33 | 210-002 | Mtž LED pásek vč. dodávky lišty, trafa, kabeláž | kpl | 1 |  | 0 |  | 0 |  | 0 | 15 | 0 | 0 | 0 | 0 | 0 |  | Vlastní | Indiv | 0 | 0 |  | Práce |  |  |  | POL1_9
34 | 210-003 | LED pásek 12W/m vč. dodávky lišty, trafa, kabeláž, 5m | kpl | 1 |  | 0 |  | 0 |  | 0 | 15 | 0 | 0 | 0 | 0 | 0 |  | Vlastní | Indiv | 0 | 0 |  | Specifikace |  |  |  | POL3_
35 | 210201521MTZ | Mtž svítidlo LED stropní, byt přisaz 1z+kryt | kus | 2 |  | 0 |  | 0 |  | 0 | 15 | 0 | 0 | 0 | 0 | 0 |  | Vlastní | Indiv | 0.66 | 1.32 |  | Práce |  |  |  | POL1_9
36 | 348-001 | Stropní LED svítdlo IP44, max. 20W, min. 1500lm | kus | 2 |  | 0 |  | 0 |  | 0 | 15 | 0 | 0 | 0 | 0 | 0 |  | Vlastní | Indiv | 0 | 0 |  | Specifikace |  |  |  | POL3_
37 | 650101571MTZ | Svítidlo LED nástěnné, byt přisaz 1z+kryt | kus | 1 |  | 0 |  | 0 |  | 0 | 15 | 0 | 0 | 0 | 0 | 0 |  | Vlastní | Indiv | 0.45 | 0.45 |  | Práce |  |  |  | POL1_9
38 | 348-002 | Nástěnné LED svítdlo IP44, max. 15W, min. 800lm | kus | 1 |  | 0 |  | 0 |  | 0 | 15 | 0 | 0 | 0 | 0 | 0 |  | Vlastní | Indiv | 0 | 0 |  | Specifikace |  |  |  | POL3_
39 | 34195KPL | Materiál pro elektroinstalaci | sada | 1 |  | 0 |  | 0 |  | 0 | 15 | 0 | 0 | 0 | 0 | 0 |  | Vlastní | Indiv | 0 | 0 |  | Specifikace |  |  |  | POL3_
40 | 357-RB | Bytový rozvaděč RB dle výkresu | kus | 1 |  | 0 |  | 0 |  | 0 | 15 | 0 | 0 | 0 | 0 | 0 |  | Vlastní | Indiv | 0 | 0 |  | Specifikace |  |  |  | POL3_
Díl: | M22 | Montáž sdělovací a zabezp. techniky |  |  |  | 0 |  | 0 |  | 0 |  | 0 |  | 0 |  | 0 |  |  |  |  | 11.65 | [5 empty] | DIL
41 | 222280241R00 | Koaxiální kabel v trubkách | m | 80 |  | 0 |  | 0 |  | 0 | 15 | 0 | 0 | 0 | 0 | 0 |  | RTS 20/ II | RTS 20/ I | 0.06183 | 4.95 |  | Práce |  |  |  | POL1_9
42 | 3412652210D | Koaxiální kabel KH21D, PVC 5 mm | m | 80 |  | 0 |  | 0 |  | 0 | 15 | 0 | 0 | 0 | 0 | 0 |  | Vlastní | Indiv | 0 | 0 |  | Specifikace |  |  |  | POL3_
43 | 357-RP | Rozvaděč plastový prázdný 46M s trojzásuvkou 230V, vč, montáže | kus | 1 |  | 0 |  | 0 |  | 0 | 15 | 0 | 0 | 0 | 0 | 0 |  | Vlastní | Indiv | 0 | 0 |  | Specifikace |  |  |  | POL3_
44 | 222280214R00 | Kabel UTP/FTP kat.5e v trubkách | m | 90 |  | 0 |  | 0 |  | 0 | 15 | 0 | 0 | 0 | 0 | 0 |  | RTS 20/ II | RTS 20/ I | 0.057 | 5.13 |  | Práce |  |  |  | POL1_9
45 | 371201303R | kabel UTP Elite, Cat5E, venkovní PE+PVC, odolný proti UV záření | m | 90 |  | 0 |  | 0 |  | 0 | 15 | 0 | 0 | 0 | 0 | 0 | SPCM | RTS 20/ II | RTS 20/ I | 0 | 0 |  | Specifikace |  |  |  | POL3_
46 | 222280221R30 | SYKFY 3x2x0.5 mm v trubkách | m | 25 |  | 0 |  | 0 |  | 0 | 15 | 0 | 0 | 0 | 0 | 0 |  | Vlastní | Indiv | 0.06283 | 1.57 |  | Práce |  |  |  | POL1_9
47 | 34121046R | kabel SYKFY; sdělovací, stíněný vnitřní; pevné uložení vnitřní; Cu plná holá jádra; počet prvků 3; počet žil v prvku 2; jmen.prům.jádra 0,50 mm; teplota použití -25 až 60 °C; barva pláště šedá | m | 25 |  | 0 |  | 0 |  | 0 | 15 | 0 | 2e-05 | 0 | 0 | 0 | SPCM | RTS 20/ II | RTS 20/ I | 0 | 0 |  | Specifikace |  |  |  | POL3_
Díl: | M21 | Elektromontáže |  |  |  | 0 |  | 0 |  | 0 |  | 0 |  | 0 |  | 0 |  |  |  |  | 0.43 | [5 empty] | DIL
48 | 210010323R00 | Montáž krabice plastové odbočné, čtvercové, , , , do zdiva, se zapojením, | kus | 1 |  | 0 |  | 0 |  | 0 | 15 | 0 | 0 | 0 | 0 | 0 | M21 | RTS 20/ II | RTS 20/ I | 0.4325 | 0.43 |  | Práce |  |  |  | POL1_9
Díl: | M22 | Montáž sdělovací a zabezp. techniky |  |  |  | 0 |  | 0 |  | 0 |  | 0 |  | 0 |  | 0 |  |  |  |  | 1.08 | [5 empty] | DIL
49 | 34571532R | krabice elektroinstalační pod omítku; s víčkem; mat. PVC samozhášivé; teplot.rozsah -5 až 60 °C; určeno pro rozvody s napětím 400 V a proudem max. 16 A; rozměry-průměr,hloubka 128x128x70 mm | kus | 1 |  | 0 |  | 0 |  | 0 | 15 | 0 | 0.00013 | 0 | 0 | 0 | SPCM | RTS 20/ II | RTS 20/ I | 0 | 0 |  | Specifikace |  |  |  | POL3_
50 | 220711301R00 | Montáž detektoru | kus | 1 |  | 0 |  | 0 |  | 0 | 15 | 0 | 0 | 0 | 0 | 0 |  | RTS 20/ II | RTS 20/ I | 0.6776 | 0.68 |  | Práce |  |  |  | POL1_9
|  | Montáž včetně napojení kabelů. | [24 empty] | POP
51 | 220-001 | Autonomní požární detektor s akust.signalizací vlastní akubaterií, certif.dle ČSN EN 14 604 | kus | 1 |  | 0 |  | 0 |  | 0 | 15 | 0 | 0 | 0 | 0 | 0 |  | Vlastní | Indiv | 0 | 0 |  | Specifikace |  |  |  | POL3_
52 | 222323301R00 | Domácí telefon digitální, na úchyt.body | kus | 1 |  | 0 |  | 0 |  | 0 | 15 | 0 | 0 | 0 | 0 | 0 |  | RTS 20/ II | RTS 20/ I | 0.3965 | 0.4 |  | Práce |  |  |  | POL1_9
53 | 38226869TD | Telefon domácí | kus | 1 |  | 0 |  | 0 |  | 0 | 15 | 0 | 0.0004 | 0 | 0 | 0 |  | Vlastní | Indiv | 0 | 0 |  | Specifikace |  |  |  | POL3_
Díl: | M21 | Elektromontáže |  |  |  | 0 |  | 0 |  | 0 |  | 0 |  | 0 |  | 0 |  |  |  |  | 0.15 | [5 empty] | DIL
54 | 210140461R00 | Montáž ovladače tlačítkového domovního ovladače polozapuštěného nebo zapuštěného včetně zapojení, bez signálky | kus | 1 |  | 0 |  | 0 |  | 0 | 15 | 0 | 0 | 0 | 0 | 0 | M21 | RTS 20/ II | RTS 20/ I | 0.1475 | 0.15 |  | Práce |  |  |  | POL1_9
Díl: | M22 | Montáž sdělovací a zabezp. techniky |  |  |  | 0 |  | 0 |  | 0 |  | 0 |  | 0 |  | 0 |  |  |  |  | 0.63 | [5 empty] | DIL
55 | 220-003 | Zvonkové tlačítko komplet včetně rámečku | kus | 1 |  | 0 |  | 0 |  | 0 | 15 | 0 | 0 | 0 | 0 | 0 |  | Vlastní | Indiv | 0 | 0 |  | Specifikace |  |  |  | POL3_
56 | 220-004 | Zásuvka STA TV koncová, bílá, komplet včetně dodávky a rámečku provedení do zdi | ks | 1 |  | 0 |  | 0 |  | 0 | 15 | 0 | 0 | 0 | 0 | 0 |  | Vlastní | Indiv | 0 | 0 |  | Specifikace |  |  |  | POL3_
57 | 220-005 | Zásuvka STA TV průběžná, včetně dodávky a rámečku provedení do zdi | kus | 2 |  | 0 |  | 0 |  | 0 | 15 | 0 | 0 | 0 | 0 | 0 |  | Vlastní | Indiv | 0 | 0 |  | Specifikace |  |  |  | POL3_
58 | 222290103R00 | Dvojzásuvka 2xRJ45 UTP kat.5e na omítku | kus | 3 |  | 0 |  | 0 |  | 0 | 15 | 0 | 0 | 0 | 0 | 0 |  | RTS 20/ II | RTS 20/ I | 0.21 | 0.63 |  | Práce |  |  |  | POL1_9
59 | 371202013R | zásuvka datová 2xRJ45, bílá, montáž do instalačních krabic | kus | 3 |  | 0 |  | 0 |  | 0 | 15 | 0 | 0 | 0 | 0 | 0 | SPCM | RTS 20/ II | RTS 20/ I | 0 | 0 |  | Specifikace |  |  |  | POL3_
Díl: | M21 | Elektromontáže |  |  |  | 0 |  | 0 |  | 0 |  | 0 |  | 0 |  | 0 |  |  |  |  | 13.63 | [5 empty] | DIL
60 | 210010002R00 | Montáž trubky ohebné, z PVC, uložené pod omítku, vnější průměr 20 mm, , | m | 170 |  | 0 |  | 0 |  | 0 | 15 | 0 | 0 | 0 | 0 | 0 | M21 | RTS 20/ II | RTS 20/ I | 0.08017 | 13.63 |  | Práce |  |  |  | POL1_9
Díl: | M22 | Montáž sdělovací a zabezp. techniky |  |  |  | 0 |  | 0 |  | 0 |  | 0 |  | 0.01 |  | 0 |  |  |  |  | 0 | [5 empty] | DIL
61 | 34571050R | trubka ohebná, elektroinstalační; mat. PE není samozhášivý; vnější pr.= 21,2 mm; vnitřní pr.= 16,0 mm; mech.odolnost nízká; mezní hodnota zatížení 320 N/5 cm; teplot.rozsah -25 až 90 °C; stupeň hořlavosti A1; použití: pro přímé zalévání při monolitické betonáži nebo pod omítku | m | 170 |  | 0 |  | 0 |  | 0 | 15 | 0 | 6e-05 | 0.01 | 0 | 0 | SPCM | RTS 20/ II | RTS 20/ I | 0 | 0 |  | Specifikace |  |  |  | POL3_
62 | 34195KPLS | Materiál pro slp. elektroinstalaci | sada | 1 |  | 0 |  | 0 |  | 0 | 15 | 0 | 0 | 0 | 0 | 0 |  | Vlastní | Indiv | 0 | 0 |  | Specifikace |  |  |  | POL3_
Díl: | 700 | HZS - hodinové zúčtovací sazby |  |  |  | 0 |  | 0 |  | 0 |  | 0 |  | 0 |  | 0 |  |  |  |  | 0 | [5 empty] | DIL
63 | HZS-001 | Demontáže | kpl | 1 |  | 0 |  | 0 |  | 0 | 15 | 0 | 0 | 0 | 0 | 0 |  | Vlastní | Indiv | 0 | 0 |  | HZS |  |  |  | POL10_
64 | HZS-002 | Napojení na stávající zařízení | kpl | 1 |  | 0 |  | 0 |  | 0 | 15 | 0 | 0 | 0 | 0 | 0 |  | Vlastní | Indiv | 0 | 0 |  | HZS |  |  |  | POL10_
65 | HZS-003 | Napojení nového přívodu CYKY 4x10 do rozvaděče RE | kpl | 1 |  | 0 |  | 0 |  | 0 | 15 | 0 | 0 | 0 | 0 | 0 |  | Vlastní | Indiv | 0 | 0 |  | HZS |  |  |  | POL10_
Díl: | 9 | Ostatní konstrukce, bourání |  |  |  | 0 |  | 0 |  | 0 |  | 0 |  | 0 |  | 0.06 |  |  |  |  | 1.83 | [5 empty] | DIL
66 | 971033141KPL | Vybourání otvorů zeď cihel. d=6 cm, tl. 30 cm, MVC | kus | 1 |  | 0 |  | 0 |  | 0 | 15 | 0 | 0 | 0 | 0.001 | 0 |  | Vlastní | Indiv | 0.183 | 0.18 |  | Práce |  |  |  | POL1_1
67 | 973031619R13 | Vysekání kapes zeď cih. špalíky, krabice 13x13x7cm | kus | 1 |  | 0 |  | 0 |  | 0 | 15 | 0 | 8e-05 | 0 | 0.003 | 0 |  | Vlastní | Indiv | 0.324 | 0.32 |  | Práce |  |  |  | POL1_1
68 | 973031334V00 | Vysekání kapsy pro rozvaděče silno a slabo, 40x40x10 | kus | 2 |  | 0 |  | 0 |  | 0 | 15 | 0 | 0.00049 | 0 | 0.031 | 0.06 |  | Vlastní | Indiv | 0.666 | 1.33 |  | Práce |  |  |  | POL1_1
Díl: | 96 | Bourání konstrukcí |  |  |  | 0 |  | 0 |  | 0 |  | 0 |  | 0.08 |  | 0.37 |  |  |  |  | 37.04 | [5 empty] | DIL
69 | 973031616R00 | Vysekání v cihelném zdivu výklenků a kapes kapes pro špalíky a krabice na jakoukoliv maltu vápennou nebo vápenocementovou, velilkosti do 100x100x50 mm | kus | 70 |  | 0 |  | 0 |  | 0 | 15 | 0 | 8e-05 | 0.01 | 0.001 | 0.07 | 801-3 | RTS 20/ II | RTS 20/ I | 0.152 | 10.64 |  | Práce |  |  |  | POL1_1
|  | Včetně pomocného lešení o výšce podlahy do 1900 mm a pro zatížení do 1,5 kPa (150 kg/m2). | [24 empty] | POP
70 | 974031121R00 | Vysekání rýh v jakémkoliv zdivu cihelném v ploše do hloubky 30 mm, šířky do 30 mm | m | 150 |  | 0 |  | 0 |  | 0 | 15 | 0 | 0.00049 | 0.07 | 0.002 | 0.3 | 801-3 | RTS 20/ II | RTS 20/ I | 0.176 | 26.4 |  | Práce |  |  |  | POL1_1
|  | Včetně pomocného lešení o výšce podlahy do 1900 mm a pro zatížení do 1,5 kPa (150 kg/m2). | [24 empty] | POP
Díl: | 61 | Úpravy povrchů vnitřní |  |  |  | 0 |  | 0 |  | 0 |  | 0 |  | 0.23 |  | 0 |  |  |  |  | 18 | [5 empty] | DIL
71 | 612403380R00 | Hrubá výplň rýh ve stěnách, jakoukoliv maltou maltou ze suchých směsí 30 x 30 mm | m | 150 |  | 0 |  | 0 |  | 0 | 15 | 0 | 0.00156 | 0.23 | 0 | 0 | 801-4 | RTS 20/ II | RTS 20/ I | 0.12 | 18 |  | Práce |  |  |  | POL1_1
|  | jakékoliv šířky rýhy, | [24 empty] | SPI
[25 empty] | 15 | 21 | DPH
| Celkem |  |  |  |  | 0 | [18 empty] | 0 | 0 | SUM
END
Note on S6: Jedná se o informaci, zda se jedná o položku, která je do rozpočtu zadána z cenové soustavy RTS, nebo vlastní.
Note on T6: Jedná se o název CÚ, která je zadána u položky rozpočtu

## 02 01 Pol
Položkový soupis prací a dodávek | [26 empty] | #TypZaznamu#
S: | 119_2020 | Byty Kounicova, Kounicova 286/43, 60200 Brno - střed - Veveří | [24 empty] | STA
O: | 02 | Byt č. 2 | [21 empty] | STA |  |  | OBJ
R: | 01 | ASŘ | [24 empty] | ROZ
P.č. | Číslo položky | Název položky | MJ | Množství | Cena / MJ | Celkem | Dodávka | Dodávka celk. | Montáž | Montáž celk. | DPH | Cena s DPH | Hmotnost / MJ | Hmotnost celk.(t) | Dem. hmotnost / MJ | Dem. hmotnost celk.(t) | Ceník | Cen. soustava / platnost | Cenová úroveň | Nhod / MJ | Nhod celk. | Dodavatel | Typ položky
Díl: | 3 | Svislé a kompletní konstrukce |  |  |  | 0 |  | 0 |  | 0 |  | 0 |  | 5.5 |  | 0 |  |  |  |  | 101.18 | [5 empty] | DIL
1 | 310239211RT2 | Zazdívka otvorů o ploše přes 1 m2 do 4 m2 ve zdivu nadzákladovém cihlami pálenými pro jakoukoliv maltu vápenocementovou | m3 | 2.1231 |  | 0 |  | 0 |  | 0 | 15 | 0 | 1.6284 | 3.46 | 0 | 0 | 801-4 | RTS 20/ II | RTS 20/ I | 3.938 | 8.36 |  | Práce |  |  |  | POL1_
|  | včetně pomocného pracovního lešení | [24 empty] | SPI
|  | 112 : 1*2,03*0,37 |  | 0.7511 | [22 empty] | VV | 0
|  | 114 : 1,8*2,06*0,37 |  | 1.372 | [22 empty] | VV | 0
2 | 311941115R00 | Připojení zděných stěn ke konstrukci vloženou při zdění nosného zdiva | m | 8.18 |  | 0 |  | 0 |  | 0 | 15 | 0 | 0.002 | 0.02 | 0 | 0 | 801-1 | RTS 20/ II | RTS 20/ I | 0.152 | 1.24 |  | Práce |  |  |  | POL1_
|  | nerezovou kotvou ve spáře nového zdiva (4 ks/m spáry) | [24 empty] | SPI
|  | Včetně dodávky kotev. | [24 empty] | POP
|  | 112 : 2,03*2 |  | 4.06 | [22 empty] | VV | 0
|  | 114 : 2,06*2 |  | 4.12 | [22 empty] | VV | 0
3 | 342261112RS1 | Příčky z desek sádrokartonových jednoduché opláštění, jednoduchá konstrukce CW 75 tloušťka příčky 100 mm, desky standard, tloušťky 12,5 mm, tloušťka izolace 60 mm | m2 | 31.4064 |  | 0 |  | 0 |  | 0 | 15 | 0 | 0.02542 | 0.8 | 0 | 0 | 801-1 | RTS 20/ II | RTS 20/ I | 1.225 | 38.47 |  | Práce |  |  |  | POL1_
|  | zřízení nosné konstrukce příčky, vložení tepelné izolace tl. do 5 cm, montáž desek, tmelení spár Q2 a úprava rohů. Včetně dodávek materiálu. | [24 empty] | SPI |  | zřízení nosné konstrukce příčky, vložení tepelné izolace tl. do 5 cm, montáž desek, tmelení spár Q2 a úprava rohů. Včetně dodávek materiálu.
|  | 109/111 : 5,03*3,44 |  | 17.3032 | [22 empty] | VV | 0
|  | -0,8*2 |  | -1.6 | [22 empty] | VV | 0
|  | 109/110 : 5,03*3,44 |  | 17.3032 | [22 empty] | VV | 0
|  | -0,8*2 |  | -1.6 | [22 empty] | VV | 0
4 | 342261112RS3 | Příčky z desek sádrokartonových jednoduché opláštění, jednoduchá konstrukce CW 75 tloušťka příčky 100 mm, desky impregnované, tloušťky 12,5 mm, tloušťka izolace 60 mm | m2 | 17.2552 |  | 0 |  | 0 |  | 0 | 15 | 0 | 0.02542 | 0.44 | 0 | 0 | 801-1 | RTS 20/ II | RTS 20/ I | 1.225 | 21.14 |  | Práce |  |  |  | POL1_
|  | zřízení nosné konstrukce příčky, vložení tepelné izolace tl. do 5 cm, montáž desek, tmelení spár Q2 a úprava rohů. Včetně dodávek materiálu. | [24 empty] | SPI |  | zřízení nosné konstrukce příčky, vložení tepelné izolace tl. do 5 cm, montáž desek, tmelení spár Q2 a úprava rohů. Včetně dodávek materiálu.
|  | 113-114 : (1+1,98+2,85)*3,44 |  | 20.0552 | [22 empty] | VV | 0
|  | -0,7*2*2 |  | -2.8 | [22 empty] | VV | 0
5 | 342262411RT3 | Příčky z desek sádrokartonových instalační příčky, dvojitá ocelová konstrukce CW 50, 2x opláštění tloušťka příčky od 220 mm, desky impregnované, tloušťky 12,5 mm, tloušťka izolace 50 mm | m2 | 6.364 |  | 0 |  | 0 |  | 0 | 15 | 0 | 0.04467 | 0.28 | 0 | 0 | 801-1 | RTS 20/ II | RTS 20/ I | 1.981 | 12.61 |  | Práce |  |  |  | POL1_
|  | zřízení nosné konstrukce příčky, vložení tepelné izolace tl. do 5 cm, montáž desek, tmelení spár Q2 a úprava rohů. Včetně dodávek materiálu. | [24 empty] | SPI |  | zřízení nosné konstrukce příčky, vložení tepelné izolace tl. do 5 cm, montáž desek, tmelení spár Q2 a úprava rohů. Včetně dodávek materiálu.
|  | 113 : 1,85*3,44 |  | 6.364 | [22 empty] | VV | 0
6 | 342264513R00 | Revizní protipožární dvířka do SDK podhledů rozměr 300x300 mm, požární odolnost EW 30 | kus | 1 |  | 0 |  | 0 |  | 0 | 15 | 0 | 0.00477 | 0 | 0 | 0 | 801-1 | RTS 20/ II | RTS 20/ I | 1.49 | 1.49 |  | Práce |  |  |  | POL1_
|  | OV/1 : 1 |  | 1 | [22 empty] | VV | 0
7 | 347013215R00 | Předstěny opláštěné sádrokartonovými deskami předsazené stěny spřažené s minerální izolací tl. 40 mm 1 x ocelová konstrukce CD, tloušťka desky 12,5 mm, akustiská protipožární, tloušťka předstěny 67,5 mm, tl. izolace 40 mm, | m2 | 17.102 |  | 0 |  | 0 |  | 0 | 15 | 0 | 0.02865 | 0.49 | 0 | 0 | 801-1 | RTS 20/ II | RTS 20/ I | 0.998 | 17.07 |  | Práce |  |  |  | POL1_
|  | Včetně: | [24 empty] | POP
|  | - nezbytné úpravy desek na příslušný rozměr | [24 empty] | POP
|  | - úpravy rohů, koutů a hran konstrukcí ze sádrokartonu | [24 empty] | POP
|  | - standardního tmelení Q2, to je: základní tmelení Q1+ dodatečné tmelení (tmelení najemno) a případné přebroušení. | [24 empty] | POP |  | - standardního tmelení Q2, to je: základní tmelení Q1+ dodatečné tmelení (tmelení najemno) a případné přebroušení.
|  | 110 : 5,03*3,4 |  | 17.102 | [22 empty] | VV | 0
8 | 347014113R00 | Předstěny opláštěné sádrokartonovými deskami předsazené stěny spřažené tl. 55 mm bez minerální izolace 1x ocelová konstrukce CD, tloušťka desky12,5 mm, impregnovaná , požární odolnost EI 15 | m2 | 1.08 |  | 0 |  | 0 |  | 0 | 15 | 0 | 0.01158 | 0.01 | 0 | 0 | 801-1 | RTS 20/ II | RTS 20/ I | 0.74 | 0.8 |  | Práce |  |  |  | POL1_
|  | Včetně: | [24 empty] | POP
|  | - nezbytné úpravy desek na příslušný rozměr | [24 empty] | POP
|  | - úpravy rohů, koutů a hran konstrukcí ze sádrokartonu | [24 empty] | POP
|  | - standardního tmelení Q2, to je: základní tmelení Q1+ dodatečné tmelení (tmelení najemno) a případné přebroušení. | [24 empty] | POP |  | - standardního tmelení Q2, to je: základní tmelení Q1+ dodatečné tmelení (tmelení najemno) a případné přebroušení.
|  | 114 : 0,9*1,2 |  | 1.08 | [22 empty] | VV | 0
Díl: | 4 | Vodorovné konstrukce |  |  |  | 0 |  | 0 |  | 0 |  | 0 |  | 0.06 |  | 0 |  |  |  |  | 5.02 | [5 empty] | DIL
9 | 416021123R00 | Podhledy na kovové konstrukci opláštěné deskami sádrokartonovými nosná konstrukce z profilů CD s přímým uchycením 1x deska, tloušťky 12,5 mm, impregnovaná, bez izolace | m2 | 5.28 |  | 0 |  | 0 |  | 0 | 15 | 0 | 0.01201 | 0.06 | 0 | 0 | 801-1 | RTS 20/ II | RTS 20/ I | 0.95 | 5.02 |  | Práce |  |  |  | POL1_
|  | s úpravou rohů, koutů a hran konstrukcí, přebroušení a tmelení spár, | [24 empty] | POP
|  | 113 : 3,7 |  | 3.7 | [22 empty] | VV | 0
|  | 114 : 1,58 |  | 1.58 | [22 empty] | VV | 0
Díl: | 61 | Úpravy povrchů vnitřní |  |  |  | 0 |  | 0 |  | 0 |  | 0 |  | 5.85 |  | 0 |  |  |  |  | 160.56 | [5 empty] | DIL
10 | 601016141R00 | Omítka stropů a podhledů z hotových směsí vrstva štuková, vápenocementová, , tloušťka vrstvy 3 mm, | m2 | 72.36 |  | 0 |  | 0 |  | 0 | 15 | 0 | 0.00485 | 0.35 | 0 | 0 | 801-1 | RTS 20/ II | RTS 20/ I | 0.365 | 26.41 |  | Práce |  |  |  | POL1_
|  | po jednotlivých vrstvách | [24 empty] | SPI
|  | Včetně pomocného lešení. | [24 empty] | POP
|  | 108 : 8,78 |  | 8.78 | [22 empty] | VV | 0
|  | 109 : 24,86 |  | 24.86 | [22 empty] | VV | 0
|  | 110 : 17,23 |  | 17.23 | [22 empty] | VV | 0
|  | 111 : 14,29 |  | 14.29 | [22 empty] | VV | 0
|  | 112 : 7,2 |  | 7.2 | [22 empty] | VV | 0
11 | 601016191R00 | Omítka stropů a podhledů z hotových směsí Doplňkové práce pro omítky stropů z hotových směsí penetrační natěr stropů akrylátový | m2 | 72.36 |  | 0 |  | 0 |  | 0 | 15 | 0 | 0.0003 | 0.02 | 0 | 0 | 801-1 | RTS 20/ II | RTS 20/ I | 0.089 | 6.44 |  | Práce |  |  |  | POL1_
|  | po jednotlivých vrstvách | [24 empty] | SPI
|  | Odkaz na mn. položky pořadí 10 : 72,36000 |  | 72.36 | [22 empty] | VV | 5
12 | 602016141R00 | Omítka stěn z hotových směsí vrstva štuková, vápenocementová, , tloušťka vrstvy 3 mm, | m2 | 148.299 |  | 0 |  | 0 |  | 0 | 15 | 0 | 0.0042 | 0.62 | 0 | 0 | 801-1 | RTS 20/ II | RTS 20/ I | 0.245 | 36.33 |  | Práce |  |  |  | POL1_
|  | po jednotlivých vrstvách | [24 empty] | SPI
|  | 108 : (2,77+2,85+2,77)*3,4 |  | 28.526 | [22 empty] | VV | 0
|  | -0,9*2 |  | -1.8 | [22 empty] | VV | 0
|  | -0,8*2 |  | -1.6 | [22 empty] | VV | 0
|  | ostění : (2+0,9+2)*0,25 |  | 1.225 | [22 empty] | VV | 0
|  | (2+0,9+2)*0,64 |  | 3.136 | [22 empty] | VV | 0
|  | 109 : 4,84*3,4*2 |  | 32.912 | [22 empty] | VV | 0
|  | -0,8*2 |  | -1.6 | [22 empty] | VV | 0
|  | -1,1*1,9*2 |  | -4.18 | [22 empty] | VV | 0
|  | ostění : (1,9+1,1+1,9)*0,23*2 |  | 2.254 | [22 empty] | VV | 0
|  | 110 : 3,38*3,4*2 |  | 22.984 | [22 empty] | VV | 0
|  | -1,1*1,9 |  | -2.09 | [22 empty] | VV | 0
|  | ostění : (1,9+1,1+1,9)*0,23 |  | 1.127 | [22 empty] | VV | 0
|  | 111 : (2,79+5,03+2,79)*3,4 |  | 36.074 | [22 empty] | VV | 0
|  | -0,7*2 |  | -1.4 | [22 empty] | VV | 0
|  | -1,1*1,9 |  | -2.09 | [22 empty] | VV | 0
|  | ostění : (1,9+1,1+1,9)*0,23 |  | 1.127 | [22 empty] | VV | 0
|  | 112 : (2,4+2,85+2,4)*3,4 |  | 26.01 | [22 empty] | VV | 0
|  | -0,8*2 |  | -1.6 | [22 empty] | VV | 0
|  | ostění : (2,1+0,8+2,1)*0,64 |  | 3.2 | [22 empty] | VV | 0
|  | 113 : (1,73+0,58+0,58)*1,3 |  | 3.757 | [22 empty] | VV | 0
|  | 114 : 1,79*1,3 |  | 2.327 | [22 empty] | VV | 0
13 | 602016191R00 | Omítka stěn z hotových směsí Doplňkové práce pro omítky stěn z hotových směsí penetrační nátěr stěn akrylátový | m2 | 148.299 |  | 0 |  | 0 |  | 0 | 15 | 0 | 0.0003 | 0.04 | 0 | 0 | 801-1 | RTS 20/ II | RTS 20/ I | 0.07 | 10.38 |  | Práce |  |  |  | POL1_
|  | po jednotlivých vrstvách | [24 empty] | SPI
|  | Odkaz na mn. položky pořadí 12 : 148,29900 |  | 148.299 | [22 empty] | VV | 5
14 | 610991111R00 | Zakrývání výplní vnitřních otvorů, předmětů apod. fólií Pe 0,05-0,2 mm | m2 | 11.36 |  | 0 |  | 0 |  | 0 | 15 | 0 | 4e-05 | 0 | 0 | 0 | 801-1 | RTS 20/ II | RTS 20/ I | 0.078 | 0.89 |  | Práce |  |  |  | POL1_
|  | které se zřizují před úpravami povrchu, a obalení osazených dveřních zárubní před znečištěním při úpravách povrchu nástřikem plastických maltovin včetně pozdějšího odkrytí, | [24 empty] | SPI |  | které se zřizují před úpravami povrchu, a obalení osazených dveřních zárubní před znečištěním při úpravách povrchu nástřikem plastických maltovin včetně pozdějšího odkrytí,
|  | okna : 1,1*1,9*4 |  | 8.36 | [22 empty] | VV | 0
|  | parapety : 3,0 |  | 3 | [22 empty] | VV | 0
15 | 611421321R00 | Oprava vnitřních vápenných omítek stropů železobetonových rovných tvárnicových a kleneb v množství opravované plochy v množství opravované plochy přes 10 do 30 %, hladkých | m2 | 72.36 |  | 0 |  | 0 |  | 0 | 15 | 0 | 0.01588 | 1.15 | 0 | 0 | 801-4 | RTS 20/ II | RTS 20/ I | 0.33605 | 24.32 |  | Práce |  |  |  | POL1_
|  | Včetně pomocného pracovního lešení o výšce podlahy do 1900 mm a pro zatížení do 1,5 kPa. | [24 empty] | POP
|  | Odkaz na mn. položky pořadí 10 : 72,36000 |  | 72.36 | [22 empty] | VV | 5
16 | 612401391RT2 | Omítky malých ploch vnitřních stěn přes 0,25 do 1 m2, vápennou štukovou omítkou | kus | 2 |  | 0 |  | 0 |  | 0 | 15 | 0 | 0.03562 | 0.07 | 0 | 0 | 801-4 | RTS 20/ II | RTS 20/ I | 0.88293 | 1.77 |  | Práce |  |  |  | POL1_
|  | jakoukoliv maltou, z pomocného pracovního lešení o výšce podlahy do 1900 mm a pro zatížení do 1,5 kPa, | [24 empty] | SPI |  | jakoukoliv maltou, z pomocného pracovního lešení o výšce podlahy do 1900 mm a pro zatížení do 1,5 kPa,
|  | 108 : 2 |  | 2 | [22 empty] | VV | 0
17 | 612421626R00 | Omítky vnitřní stěn vápenné nebo vápenocementové v podlaží i ve schodišti hladké | m2 | 28.6258 |  | 0 |  | 0 |  | 0 | 15 | 0 | 0.04414 | 1.26 | 0 | 0 | 801-1 | RTS 20/ II | RTS 20/ I | 0.6 | 17.18 |  | Práce |  |  |  | POL1_
|  | 108 : 2,85*3,4 |  | 9.69 | [22 empty] | VV | 0
|  | 110 : 0,9*2,64 |  | 2.376 | [22 empty] | VV | 0
|  | 112 : 1*2,03*2 |  | 4.06 | [22 empty] | VV | 0
|  | 114 : 1,8*2,06*2 |  | 7.416 | [22 empty] | VV | 0
|  | Odkaz na mn. položky pořadí 35 : 5,08380 |  | 5.0838 | [22 empty] | VV | 5
18 | 612421321R00 | Oprava vnitřních vápenných omítek stěn v množství opravované plochy přes 10 do 30 %, hladkých | m2 | 148.299 |  | 0 |  | 0 |  | 0 | 15 | 0 | 0.01581 | 2.34 | 0 | 0 | 801-4 | RTS 20/ II | RTS 20/ I | 0.24845 | 36.84 |  | Práce |  |  |  | POL1_
|  | Včetně pomocného pracovního lešení o výšce podlahy do 1900 mm a pro zatížení do 1,5 kPa. | [24 empty] | POP
|  | Odkaz na mn. položky pořadí 12 : 148,29900 |  | 148.299 | [22 empty] | VV | 5
Díl: | 63 | Podlahy a podlahové konstrukce |  |  |  | 0 |  | 0 |  | 0 |  | 0 |  | 4.58 |  | 0 |  |  |  |  | 31.54 | [5 empty] | DIL
19 | 631571003R00 | Násyp pod podlahy z kameniva z kameniva ze štěrkopísku 0-32 pro zpevnění podkladu | m3 | 1.406 |  | 0 |  | 0 |  | 0 | 15 | 0 | 1.837 | 2.58 | 0 | 0 | 801-1 | RTS 20/ II | RTS 20/ I | 1.836 | 2.58 |  | Práce |  |  |  | POL1_
|  | pod mazaniny a dlažby, popř. na plochých střechách, vodorovný nebo ve spádu, s udusáním a urovnáním povrchu, | [24 empty] | SPI |  | pod mazaniny a dlažby, popř. na plochých střechách, vodorovný nebo ve spádu, s udusáním a urovnáním povrchu,
|  | skl. P2, P7 (odhad) : | [24 empty] | VV | 0
|  | 108 : 8,78*0,1 |  | 0.878 | [22 empty] | VV | 0
|  | 113 : 3,7*0,1 |  | 0.37 | [22 empty] | VV | 0
|  | 114 : 1,58*0,1 |  | 0.158 | [22 empty] | VV | 0
20 | 632411150RT2 | Potěr ze suchých směsí cementový, tloušťky 50 mm, bez penetrace | m2 | 14.06 |  | 0 |  | 0 |  | 0 | 15 | 0 | 0.095 | 1.34 | 0 | 0 | 801-1 | RTS 20/ II | RTS 20/ I | 0.47 | 6.61 |  | Práce |  |  |  | POL1_
|  | s rozprostřením a uhlazením | [24 empty] | SPI
|  | skl. P2, P7 : | [24 empty] | VV | 0
|  | 108 : 8,78 |  | 8.78 | [22 empty] | VV | 0
|  | 113 : 3,7 |  | 3.7 | [22 empty] | VV | 0
|  | 114 : 1,58 |  | 1.58 | [22 empty] | VV | 0
21 | 632415106RT4 | Potěr ze suchých směsí cementový samonivelační s rozptýlenou výztuží, tloušťky 6 mm, včetně penetrace | m2 | 63.58 |  | 0 |  | 0 |  | 0 | 15 | 0 | 0.01035 | 0.66 | 0 | 0 | 801-1 | RTS 20/ II | RTS 20/ I | 0.3515 | 22.35 |  | Práce |  |  |  | POL1_
|  | s rozprostřením a uhlazením | [24 empty] | SPI
|  | skl P4 : | [24 empty] | VV | 0
|  | 109 : 24,86 |  | 24.86 | [22 empty] | VV | 0
|  | 110 : 17,23 |  | 17.23 | [22 empty] | VV | 0
|  | 111 : 14,29 |  | 14.29 | [22 empty] | VV | 0
|  | 112 : 7,2 |  | 7.2 | [22 empty] | VV | 0
Díl: | 64 | Výplně otvorů |  |  |  | 0 |  | 0 |  | 0 |  | 0 |  | 0.05 |  | 0 |  |  |  |  | 3.26 | [5 empty] | DIL
22 | 642945121R00 | Osazení ocelových zárubní protipožárních jednokřídlových, zazděním, nebo zalitím betonovou zálivkou | kus | 1 |  | 0 |  | 0 |  | 0 | 15 | 0 | 0.0432 | 0.04 | 0 | 0 | 801-1 | RTS 20/ II | RTS 20/ I | 3.258 | 3.26 |  | Práce |  |  |  | POL1_
|  | a protiplynových dveří bez nebo včetně dveřních křídel do vynechaného otvoru, s obetonováním , včetně manipulační dopravy, kotvení zárubně do zdiva např. s uklínováním, s případným přivařením k obnažené výztuži, se zalitím, resp. zabetonováním, včetně bednění. | [24 empty] | SPI |  | a protiplynových dveří bez nebo včetně dveřních křídel do vynechaného otvoru, s obetonováním , včetně manipulační dopravy, kotvení zárubně do zdiva např. s uklínováním, s případným přivařením k obnažené výztuži, se zalitím, resp. zabetonováním, včetně bednění.
|  | D02 : 1 |  | 1 | [22 empty] | VV | 0
23 | 55331243R | zárubeň kovová s těsněním, provedení s děleným tepelným mostem; pro bezpečnostní dveře; jednokřídlé; š profilu 150 mm; š průchodu 900 mm; h průchodu 1 970 mm; t1= 50 mm; t2= 65 mm | kus | 1 |  | 0 |  | 0 |  | 0 | 15 | 0 | 0.0138 | 0.01 | 0 | 0 | SPCM | RTS 20/ II | RTS 20/ I | 0 | 0 |  | Specifikace |  |  |  | POL3_
|  | EI 30 | [24 empty] | POP
|  | Odkaz na mn. položky pořadí 22 : 1,00000 |  | 1 | [22 empty] | VV | 5
Díl: | 94 | Lešení a stavební výtahy |  |  |  | 0 |  | 0 |  | 0 |  | 0 |  | 0.12 |  | 0 |  |  |  |  | 16.61 | [5 empty] | DIL
24 | 941955002R00 | Lešení lehké pracovní pomocné pomocné, o výšce lešeňové podlahy přes 1,2 do 1,9 m | m2 | 77.64 |  | 0 |  | 0 |  | 0 | 15 | 0 | 0.00158 | 0.12 | 0 | 0 | 800-3 | RTS 20/ II | RTS 20/ I | 0.214 | 16.61 |  | Práce |  |  |  | POL1_
|  | 108 : 8,78 |  | 8.78 | [22 empty] | VV | 0
|  | 109 : 24,86 |  | 24.86 | [22 empty] | VV | 0
|  | 110 : 17,23 |  | 17.23 | [22 empty] | VV | 0
|  | 111 : 14,29 |  | 14.29 | [22 empty] | VV | 0
|  | 112 : 7,2 |  | 7.2 | [22 empty] | VV | 0
|  | 113 : 3,7 |  | 3.7 | [22 empty] | VV | 0
|  | 114 : 1,58 |  | 1.58 | [22 empty] | VV | 0
Díl: | 95 | Dokončovací konstrukce na pozemních stavbách |  |  |  | 0 |  | 0 |  | 0 |  | 0 |  | 0 |  | 0 |  |  |  |  | 25.05 | [5 empty] | DIL
25 | 952901111R00 | Vyčištění budov a ostatních objektů budov bytové nebo občanské výstavby - zametení a umytí podlah, dlažeb, obkladů, schodů v místnostech, chodbách a schodištích, vyčištění a umytí oken, dveří s rámy, zárubněmi, umytí a vyčištění jiných zasklených a natíraných ploch a zařizovacích předmětů před předáním do užívání světlá výška podlaží do 4 m | m2 | 81.32 |  | 0 |  | 0 |  | 0 | 15 | 0 | 4e-05 | 0 | 0 | 0 | 801-1 | RTS 20/ II | RTS 20/ I | 0.308 | 25.05 |  | Práce |  |  |  | POL1_
|  | 108 : 8,78 |  | 8.78 | [22 empty] | VV | 0
|  | 109 : 24,86 |  | 24.86 | [22 empty] | VV | 0
|  | 110 : 17,23 |  | 17.23 | [22 empty] | VV | 0
|  | 111 : 14,29 |  | 14.29 | [22 empty] | VV | 0
|  | 112 : 7,2 |  | 7.2 | [22 empty] | VV | 0
|  | 113 : 3,7 |  | 3.7 | [22 empty] | VV | 0
|  | 114 : 1,58 |  | 1.58 | [22 empty] | VV | 0
|  | 115 : 3,68 |  | 3.68 | [22 empty] | VV | 0
Díl: | 96 | Bourání konstrukcí |  |  |  | 0 |  | 0 |  | 0 |  | 0 |  | 0.02 |  | 8.69 |  |  |  |  | 42.93 | [5 empty] | DIL
26 | 962031113R00 | Bourání příček z cihel pálených plných, tloušťky 65 mm | m2 | 11.7065 |  | 0 |  | 0 |  | 0 | 15 | 0 | 0.00067 | 0.01 | 0.184 | 2.15 | 801-3 | RTS 20/ II | RTS 20/ I | 0.227 | 2.66 |  | Práce |  |  |  | POL1_
|  | nebo vybourání otvorů průřezové plochy přes 4 m2 v příčkách, včetně pomocného lešení o výšce podlahy do 1900 mm a pro zatížení do 1,5 kPa (150 kg/m2), | [24 empty] | SPI |  | nebo vybourání otvorů průřezové plochy přes 4 m2 v příčkách, včetně pomocného lešení o výšce podlahy do 1900 mm a pro zatížení do 1,5 kPa (150 kg/m2),
|  | 110/112 : 2,85*3,47 |  | 9.8895 | [22 empty] | VV | 0
|  | 109/111 : 0,8*2,76*2 |  | 4.416 | [22 empty] | VV | 0
|  | -0,8*1,97*2 |  | -3.152 | [22 empty] | VV | 0
|  | 111/112 : 0,7*2,76 |  | 1.932 | [22 empty] | VV | 0
|  | -0,7*1,97 |  | -1.379 | [22 empty] | VV | 0
27 | 962032231R00 | Bourání zdiva nadzákladového z cihel pálených nebo vápenopískových, na maltu vápenou nebo vápenocementovou | m3 | 1.6627 |  | 0 |  | 0 |  | 0 | 15 | 0 | 0.00128 | 0 | 1.8 | 2.99 | 801-3 | RTS 20/ II | RTS 20/ I | 1.52 | 2.53 |  | Práce |  |  |  | POL1_
|  | nebo vybourání otvorů průřezové plochy přes 4 m2 ve zdivu nadzákladovém, včetně pomocného lešení o výšce podlahy do 1900 mm a pro zatížení do 1,5 kPa (150 kg/m2) | [24 empty] | SPI |  | nebo vybourání otvorů průřezové plochy přes 4 m2 ve zdivu nadzákladovém, včetně pomocného lešení o výšce podlahy do 1900 mm a pro zatížení do 1,5 kPa (150 kg/m2)
|  | 109/110 : 2,85*3,47*0,2 |  | 1.9779 | [22 empty] | VV | 0
|  | -0,8*1,97*0,2 |  | -0.3152 | [22 empty] | VV | 0
28 | 968061125R00 | Vyvěšení nebo zavěšení dřevěných křídel dveří, plochy do 2 m2 | kus | 6 |  | 0 |  | 0 |  | 0 | 15 | 0 | 0 | 0 | 0.02 | 0.12 | 801-3 | RTS 20/ II | RTS 20/ I | 0.05 | 0.3 |  | Práce |  |  |  | POL1_
|  | oken, dveří a vrat, s uložením a opětovným zavěšením po provedení stavebních změn, | [24 empty] | SPI
29 | 968072455R00 | Vybourání a vyjmutí kovových rámů a rolet rámů, včetně pomocného lešení o výšce podlahy do 1900 mm a pro zatížení do 1,5 kPa (150 kg/m2) dveřních zárubní, plochy do 2 m2 | m2 | 9.259 |  | 0 |  | 0 |  | 0 | 15 | 0 | 0.00117 | 0.01 | 0.076 | 0.7 | 801-3 | RTS 20/ II | RTS 20/ I | 0.939 | 8.69 |  | Práce |  |  |  | POL1_
|  | 0,9*1,97 |  | 1.773 | [22 empty] | VV | 0
|  | 0,7*1,97*2 |  | 2.758 | [22 empty] | VV | 0
|  | 0,8*1,97*3 |  | 4.728 | [22 empty] | VV | 0
30 | 968095001R00 | Vybourání vnitřních parapetů dřevěných, šířky do 25 cm, | m | 3.6 |  | 0 |  | 0 |  | 0 | 15 | 0 | 0 | 0 | 0.01113 | 0.04 | 801-3 | RTS 20/ II | RTS 20/ I | 0.083 | 0.3 |  | Práce |  |  |  | POL1_
|  | 110 B7 : 1,8*2 |  | 3.6 | [22 empty] | VV | 0
31 | 970031200R00 | Jádrové vrtání, kruhové prostupy v cihelném zdivu jádrové vrtání, do D 200 mm | m | 0.37 |  | 0 |  | 0 |  | 0 | 15 | 0 | 0 | 0 | 0.05652 | 0.02 | 801-3 | RTS 20/ II | RTS 20/ I | 5.5 | 2.04 |  | Práce |  |  |  | POL1_
|  | N6 : 0,37 |  | 0.37 | [22 empty] | VV | 0
32 | 973031825R00 | Vysekání v cihelném zdivu výklenků a kapes kapes pro zavázání nových zdí na jakoukoliv maltu vápennou nebo vápenocementovou, tloušťky do 450 mm | m | 8.18 |  | 0 |  | 0 |  | 0 | 15 | 0 | 0 | 0 | 0.015 | 0.12 | 801-3 | RTS 20/ II | RTS 20/ I | 0.706 | 5.78 |  | Práce |  |  |  | POL1_
|  | 112 : 2,03*2 |  | 4.06 | [22 empty] | VV | 0
|  | 114 : 2,06*2 |  | 4.12 | [22 empty] | VV | 0
33 | 978011141R00 | Otlučení omítek vápenných nebo vápenocementových vnitřních s vyškrabáním spár, s očištěním zdiva stropů, v rozsahu do 30 % | m2 | 72.36 |  | 0 |  | 0 |  | 0 | 15 | 0 | 0 | 0 | 0.01 | 0.72 | 801-3 | RTS 20/ II | RTS 20/ I | 0.1 | 7.24 |  | Práce |  |  |  | POL1_
|  | Odkaz na mn. položky pořadí 15 : 72,36000 |  | 72.36 | [22 empty] | VV | 5
34 | 978013141R00 | Otlučení omítek vápenných nebo vápenocementových vnitřních s vyškrabáním spár, s očištěním zdiva stěn, v rozsahu do 30 % | m2 | 148.299 |  | 0 |  | 0 |  | 0 | 15 | 0 | 0 | 0 | 0.01 | 1.48 | 801-3 | RTS 20/ II | RTS 20/ I | 0.08 | 11.86 |  | Práce |  |  |  | POL1_
|  | Odkaz na mn. položky pořadí 18 : 148,29900 |  | 148.299 | [22 empty] | VV | 5
35 | 978059531R00 | Odsekání a odebrání obkladů stěn z obkládaček vnitřních z jakýchkoliv materiálů, plochy přes 2 m2 | m2 | 5.0838 |  | 0 |  | 0 |  | 0 | 15 | 0 | 0 | 0 | 0.068 | 0.35 | 801-3 | RTS 20/ II | RTS 20/ I | 0.3 | 1.53 |  | Práce |  |  |  | POL1_
|  | včetně otlučení podkladní omítky až na zdivo, | [24 empty] | SPI
|  | 112 : 1,1*0,6 |  | 0.66 | [22 empty] | VV | 0
|  | (2,28+0,75)*1,46 |  | 4.4238 | [22 empty] | VV | 0
Díl: | 99 | Staveništní přesun hmot |  |  |  | 0 |  | 0 |  | 0 |  | 0 |  | 0 |  | 0 |  |  |  |  | 15.22 | [5 empty] | DIL
36 | 999281105R00 | Přesun hmot pro opravy a údržbu objektů pro opravy a údržbu dosavadních objektů včetně vnějších plášťů výšky do 6 m, | t | 16.2146 |  | 0 |  | 0 |  | 0 | 15 | 0 | 0 | 0 | 0 | 0 | 801-4 | RTS 20/ II | RTS 20/ I | 0.9385 | 15.22 |  | Přesun hmot |  |  |  | POL7_
|  | oborů 801, 803, 811 a 812 | [24 empty] | SPI
|  | Hmotnosti z položek s pořadovými čísly: : | [24 empty] | VV | 0
|  | 1,2,3,4,5,6,7,8,9,10,11,12,13,14,15,16,17,18,19,20,21,22,23,24,25,26,27,29, : | [24 empty] | VV | 0
|  | Součet: : 16,21461 |  | 16.2146 | [22 empty] | VV | 0
Díl: | 711 | Izolace proti vodě |  |  |  | 0 |  | 0 |  | 0 |  | 0 |  | 0.07 |  | 0 |  |  |  |  | 11.58 | [5 empty] | DIL
37 | 711212000R00 | Izolace proti vodě nátěr podkladní pod hydroizolační stěrky | m2 | 18.1 |  | 0 |  | 0 |  | 0 | 15 | 0 | 0.00021 | 0 | 0 | 0 | 800-711 | RTS 20/ II | RTS 20/ I | 0.095 | 1.72 |  | Práce |  |  |  | POL1_
|  | Odkaz na mn. položky pořadí 38 : 18,10000 |  | 18.1 | [22 empty] | VV | 5
38 | 711212002RT3 | Izolace proti vodě stěrka hydroizolační proti vlhkosti | m2 | 18.1 |  | 0 |  | 0 |  | 0 | 15 | 0 | 0.0034 | 0.06 | 0 | 0 | 800-711 | RTS 20/ II | RTS 20/ I | 0.385 | 6.97 |  | Práce |  |  |  | POL1_
|  | jednovrstvá | [24 empty] | POP
|  | skl P2, P7 : | [24 empty] | VV | 0
|  | 108 : 8,78 |  | 8.78 | [22 empty] | VV | 0
|  | stěna : (1+1)*2,02 |  | 4.04 | [22 empty] | VV | 0
|  | 113 : 3,7 |  | 3.7 | [22 empty] | VV | 0
|  | 114 : 1,58 |  | 1.58 | [22 empty] | VV | 0
39 | 711212601RT2 | Izolace proti vodě doplňky těsnicí pás š.100 mm do spoje podlaha-stěna | m | 20.16 |  | 0 |  | 0 |  | 0 | 15 | 0 | 0.00029 | 0.01 | 0 | 0 | 800-711 | RTS 20/ II | RTS 20/ I | 0.11 | 2.22 |  | Práce |  |  |  | POL1_
|  | 108 : (2,85+2,77)*2 |  | 11.24 | [22 empty] | VV | 0
|  | -0,9-0,9-0,7-0,7 |  | -3.2 | [22 empty] | VV | 0
|  | 113 : (2,43+1,7)*2 |  | 8.26 | [22 empty] | VV | 0
|  | -0,7 |  | -0.7 | [22 empty] | VV | 0
|  | 114 : (1,73+0,9)*2 |  | 5.26 | [22 empty] | VV | 0
|  | -0,7 |  | -0.7 | [22 empty] | VV | 0
40 | 711212611RT2 | Izolace proti vodě doplňky těsnicí pás šířky 100 mm do svislých koutů | m | 4 |  | 0 |  | 0 |  | 0 | 15 | 0 | 0.00029 | 0 | 0 | 0 | 800-711 | RTS 20/ II | RTS 20/ I | 0.14 | 0.56 |  | Práce |  |  |  | POL1_
|  | 106 : 2*2 |  | 4 | [22 empty] | VV | 0
41 | 998711101R00 | Přesun hmot pro izolace proti vodě svisle do 6 m | t | 0.07235 |  | 0 |  | 0 |  | 0 | 15 | 0 | 0 | 0 | 0 | 0 | 800-711 | RTS 20/ II | RTS 20/ I | 1.567 | 0.11 |  | Přesun hmot |  |  |  | POL7_
|  | 50 m vodorovně měřeno od těžiště půdorysné plochy skládky do těžiště půdorysné plochy objektu | [24 empty] | SPI
|  | Hmotnosti z položek s pořadovými čísly: : | [24 empty] | VV | 0
|  | 37,38,39,40, : | [24 empty] | VV | 0
|  | Součet: : 0,07235 |  | 0.07235 | [22 empty] | VV | 0
Díl: | 713 | Izolace tepelné |  |  |  | 0 |  | 0 |  | 0 |  | 0 |  | 0.15 |  | 0 |  |  |  |  | 6.29 | [5 empty] | DIL
42 | 713121111R00 | Montáž tepelné izolace podlah jednovrstvá, bez dodávky materiálu | m2 | 63.58 |  | 0 |  | 0 |  | 0 | 15 | 0 | 0 | 0 | 0 | 0 | 800-713 | RTS 20/ II | RTS 20/ I | 0.08 | 5.09 |  | Práce |  |  |  | POL1_
|  | skl P4 : | [24 empty] | VV | 0
|  | 109 : 24,86 |  | 24.86 | [22 empty] | VV | 0
|  | 110 : 17,23 |  | 17.23 | [22 empty] | VV | 0
|  | 111 : 14,29 |  | 14.29 | [22 empty] | VV | 0
|  | 112 : 7,2 |  | 7.2 | [22 empty] | VV | 0
43 | 771315131xxx | Izolace podlah tepelná pod topné rohože, tl. 6 mm, lepením, včetně flex.lepidla, pro prostory s termickým namáháním | m2 | 3.7 |  | 0 |  | 0 |  | 0 | 15 | 0 | 0.00651 | 0.02 | 0 | 0 | 800-713 | Vlastní | Indiv | 0.25 | 0.93 |  | Práce |  |  |  | POL1_
|  | Doplňková tenkovrstvá tepelná izolace pod topné rohože z extrudovaného polystyrenu s vysokou hustotou, povrchová úprava z obou stran provedena polymercementovou stěrkovou hmotou vyztuženou sklovláknitou síťovinou; pevnost v tlaku ? 300 kPa; Tepelný odpor R = 0,15 m2K/W; Třída reakce na oheň: E | [24 empty] | POP |  | Doplňková tenkovrstvá tepelná izolace pod topné rohože z extrudovaného polystyrenu s vysokou hustotou, povrchová úprava z obou stran provedena polymercementovou stěrkovou hmotou vyztuženou sklovláknitou síťovinou; pevnost v tlaku ? 300 kPa; Tepelný odpor R = 0,15 m2K/W; Třída reakce na oheň: E
|  | skl. P7 : | [24 empty] | VV | 0
|  | 113 : 3,7 |  | 3.7 | [22 empty] | VV | 0
44 | 63150909.AR | deska izolační minerální vlákno; tl. 15,0 mm; součinitel tepelné vodivosti 0,033 W/mK; R = 0,600 m2K/W; obj. hmotnost 100,00 kg/m3; hydrofobizováno | m2 | 66.759 |  | 0 |  | 0 |  | 0 | 15 | 0 | 0.002 | 0.13 | 0 | 0 | SPCM | RTS 20/ II | RTS 20/ I | 0 | 0 |  | Specifikace |  |  |  | POL3_
|  | Odkaz na mn. položky pořadí 42 : 63,58000 |  | 63.58 | [22 empty] | VV | 5
|  | Koeficient prořez: 0,05 |  | 3.179 | [22 empty] | VV | 4
45 | 998713101R00 | Přesun hmot pro izolace tepelné v objektech výšky do 6 m | t | 0.15761 |  | 0 |  | 0 |  | 0 | 15 | 0 | 0 | 0 | 0 | 0 | 800-713 | RTS 20/ II | RTS 20/ I | 1.74 | 0.27 |  | Přesun hmot |  |  |  | POL7_
|  | 50 m vodorovně | [24 empty] | SPI
|  | Hmotnosti z položek s pořadovými čísly: : | [24 empty] | VV | 0
|  | 43,44, : | [24 empty] | VV | 0
|  | Součet: : 0,15761 |  | 0.15761 | [22 empty] | VV | 0
Díl: | 725 | Zařizovací předměty |  |  |  | 0 |  | 0 |  | 0 |  | 0 |  | 0 |  | 0.05 |  |  |  |  | 0.85 | [5 empty] | DIL
46 | 725110814R00 | Demontáž klozetů kombinovaných | soubor | 1 |  | 0 |  | 0 |  | 0 | 15 | 0 | 0 | 0 | 0.0342 | 0.03 | 800-721 | RTS 20/ II | RTS 20/ I | 0.465 | 0.47 |  | Práce |  |  |  | POL1_
|  | 116 : 1 |  | 1 | [22 empty] | VV | 0
47 | 725210821R00 | Demontáž umyvadel umyvadel bez výtokových armatur | soubor | 1 |  | 0 |  | 0 |  | 0 | 15 | 0 | 0 | 0 | 0.01946 | 0.02 | 800-721 | RTS 20/ II | RTS 20/ I | 0.382 | 0.38 |  | Práce |  |  |  | POL1_
|  | 112 : 1 |  | 1 | [22 empty] | VV | 0
Díl: | 736 | Podlahové vytápění |  |  |  | 0 |  | 0 |  | 0 |  | 0 |  | 0 |  | 0 |  |  |  |  | 13.78 | [5 empty] | DIL
48 | 736211204R00 | Podlahové topení elektrické vytápění elektrickými rohožemi měrný výkon 150 W/m2, plocha 3-4 m2, včetně dodávky materiálu | m2 | 2.9 |  | 0 |  | 0 |  | 0 | 15 | 0 | 7e-05 | 0 | 0 | 0 | 800-731 | RTS 20/ II | RTS 20/ I | 4.75 | 13.78 |  | Práce |  |  |  | POL1_
|  | Obsahuje dodávku a uložení topných rohoží, regulátoru (včetně senzorů), technickou přípravu, instruktáž a oživení, seřízení regulace a ovládání, neobsahuje úpravu podkladu. | [24 empty] | POP |  | Obsahuje dodávku a uložení topných rohoží, regulátoru (včetně senzorů), technickou přípravu, instruktáž a oživení, seřízení regulace a ovládání, neobsahuje úpravu podkladu.
|  | s pokojový termostatatem regulovatelným, včetně dodávky rámečku a krytu | [24 empty] | POP
|  | 113 : 2,9 |  | 2.9 | [22 empty] | VV | 0
Díl: | 762 | Konstrukce tesařské |  |  |  | 0 |  | 0 |  | 0 |  | 0 |  | 0 |  | 3.42 |  |  |  |  | 12 | [5 empty] | DIL
49 | 762522811R00 | Demontáž podlah s polštáři , z prken, tloušťky do 32 mm | m2 | 21.61 |  | 0 |  | 0 |  | 0 | 15 | 0 | 0 | 0 | 0.018 | 0.39 | 800-762 | RTS 20/ II | RTS 20/ I | 0.195 | 4.21 |  | Práce |  |  |  | POL1_
|  | SP 3b : | [24 empty] | VV | 0
|  | 109 : 12,13 |  | 12.13 | [22 empty] | VV | 0
|  | 110 : 9,48 |  | 9.48 | [22 empty] | VV | 0
50 | 762526811R00 | Demontáž podlah bez polštářů , z desek dřevotřískovýh, překližkových, sololitových , tloušťky do 20 mm | m2 | 86.51 |  | 0 |  | 0 |  | 0 | 15 | 0 | 0 | 0 | 0.035 | 3.03 | 800-762 | RTS 20/ II | RTS 20/ I | 0.09 | 7.79 |  | Práce |  |  |  | POL1_
|  | sp3a, 3b : | [24 empty] | VV | 0
|  | 109 : 12,13 |  | 12.13 | [22 empty] | VV | 0
|  | 110 : 11,19 |  | 11.19 | [22 empty] | VV | 0
|  | 111 : 57,71 |  | 57.71 | [22 empty] | VV | 0
|  | 112 : 5,48 |  | 5.48 | [22 empty] | VV | 0
Díl: | 763 | Dřevostavby |  |  |  | 0 |  | 0 |  | 0 |  | 0 |  | 1.56 |  | 0 |  |  |  |  | 34.87 | [5 empty] | DIL
51 | 763614132R00 | Montáž podlahy, z desek tl. do 18 mm, na P+D, šroubováním, bez dodávky desky | m2 | 127.16 |  | 0 |  | 0 |  | 0 | 15 | 0 | 7e-05 | 0.01 | 0 | 0 | 800-763 | RTS 20/ II | RTS 20/ I | 0.26 | 33.06 |  | Práce |  |  |  | POL1_
|  | vč. dodávky a montáže spojovacího materiálu | [24 empty] | SPI
|  | skl P4 dvě vrstvy : | [24 empty] | VV | 0
|  | 109 : 24,86*2 |  | 49.72 | [22 empty] | VV | 0
|  | 110 : 17,23*2 |  | 34.46 | [22 empty] | VV | 0
|  | 111 : 14,29*2 |  | 28.58 | [22 empty] | VV | 0
|  | 112 : 7,2*2 |  | 14.4 | [22 empty] | VV | 0
52 | 60624194R | překližka vodovzdorná; fólie oboustranně hladká; BR; tl = 15,0 mm; š = 2 500 mm; h = 1 250,0 mm; počet vrstev 9 | m2 | 69.938 |  | 0 |  | 0 |  | 0 | 15 | 0 | 0.01275 | 0.89 | 0 | 0 | SPCM | RTS 20/ II | RTS 20/ I | 0 | 0 |  | Specifikace |  |  |  | POL3_
|  | skl P4 : | [24 empty] | VV | 0
|  | 109 : 24,86 |  | 24.86 | [22 empty] | VV | 0
|  | 110 : 17,23 |  | 17.23 | [22 empty] | VV | 0
|  | 111 : 14,29 |  | 14.29 | [22 empty] | VV | 0
|  | 112 : 7,2 |  | 7.2 | [22 empty] | VV | 0
|  | Koeficient prořez: 0,1 |  | 6.358 | [22 empty] | VV | 4
53 | 60726120R | deska dřevoštěpková třívrstvá pro prostředí vlhké; strana broušená; hrana pero/drážka; tl = 15,0 mm | m2 | 69.938 |  | 0 |  | 0 |  | 0 | 15 | 0 | 0.0095 | 0.66 | 0 | 0 | SPCM | RTS 20/ II | RTS 20/ I | 0 | 0 |  | Specifikace |  |  |  | POL3_
|  | skl P4 : | [24 empty] | VV | 0
|  | 109 : 24,86 |  | 24.86 | [22 empty] | VV | 0
|  | 110 : 17,23 |  | 17.23 | [22 empty] | VV | 0
|  | 111 : 14,29 |  | 14.29 | [22 empty] | VV | 0
|  | 112 : 7,2 |  | 7.2 | [22 empty] | VV | 0
|  | Koeficient prořez: 0,1 |  | 6.358 | [22 empty] | VV | 4
54 | 998763101R00 | Přesun hmot dřevostaveb v objektech výšky do 6 m | t | 1.565 |  | 0 |  | 0 |  | 0 | 15 | 0 | 0 | 0 | 0 | 0 | 800-763 | RTS 20/ II | RTS 20/ I | 1.156 | 1.81 |  | Přesun hmot |  |  |  | POL7_
|  | 50 m vodorovně | [24 empty] | SPI
|  | Hmotnosti z položek s pořadovými čísly: : | [24 empty] | VV | 0
|  | 51,52,53, : | [24 empty] | VV | 0
|  | Součet: : 1,56502 |  | 1.565 | [22 empty] | VV | 0
Díl: | 766 | Konstrukce truhlářské |  |  |  | 0 |  | 0 |  | 0 |  | 0 |  | 0.32 |  | 0.07 |  |  |  |  | 35.09 | [5 empty] | DIL
55 | 766112820R00 | Demontáž dřevěných stěn prosklených | m2 | 3.708 |  | 0 |  | 0 |  | 0 | 15 | 0 | 0 | 0 | 0.01638 | 0.06 | 800-766 | RTS 20/ II | RTS 20/ I | 0.12 | 0.44 |  | Práce |  |  |  | POL1_
|  | včetně demontáže lišt a vysklení, | [24 empty] | SPI
|  | 110 B7 : 1,8*2,06 |  | 3.708 | [22 empty] | VV | 0
56 | 766661422R00 | Montáž dveřních křídel kompletizovaných otevíravých , protipožárních, do ocelové nebo fošnové zárubně, jednokřídlových, šířky přes 800 mm | kus | 1 |  | 0 |  | 0 |  | 0 | 15 | 0 | 0 | 0 | 0 | 0 | 800-766 | RTS 20/ II | RTS 20/ I | 1.63 | 1.63 |  | Práce |  |  |  | POL1_
|  | Dveře s protipožární odolností do 30 minut. | [24 empty] | POP
|  | D02 : 1 |  | 1 | [22 empty] | VV | 0
57 | 766662811R00 | Demontáž dveřních křídel prahů dveří jednokřídlových | kus | 6 |  | 0 |  | 0 |  | 0 | 15 | 0 | 0 | 0 | 0.0018 | 0.01 | 800-766 | RTS 20/ II | RTS 20/ I | 0.11 | 0.66 |  | Práce |  |  |  | POL1_
58 | 766664911R00 | Oprava dveřních křídel doplňkové práce pro opravu dveřních křídel vyřezání otvoru v dveřních křídlech pro zasklení nebo větrání, kompletizovaných | kus | 2 |  | 0 |  | 0 |  | 0 | 15 | 0 | 0 | 0 | 0 | 0 | 800-766 | RTS 20/ II | RTS 20/ I | 0.507 | 1.01 |  | Práce |  |  |  | POL1_
|  | D08 : 2 |  | 2 | [22 empty] | VV | 0
59 | 766670011R00 | Montáž obložkové zárubně a dveřního křídla jednokřídlového | kus | 6 |  | 0 |  | 0 |  | 0 | 15 | 0 | 2e-05 | 0 | 0 | 0 | 800-766 | RTS 20/ II | RTS 20/ I | 4.02 | 24.12 |  | Práce |  |  |  | POL1_
|  | D04 : 1 |  | 1 | [22 empty] | VV | 0
|  | D05 : 1 |  | 1 | [22 empty] | VV | 0
|  | D07 : 2 |  | 2 | [22 empty] | VV | 0
|  | D08 : 2 |  | 2 | [22 empty] | VV | 0
60 | 766670021R00 | Montáž kliky a štítku Montáž kliky a štítku | kus | 7 |  | 0 |  | 0 |  | 0 | 15 | 0 | 0 | 0 | 0 | 0 | 800-766 | RTS 20/ II | RTS 20/ I | 0.775 | 5.43 |  | Práce |  |  |  | POL1_
|  | D02 : 1 |  | 1 | [22 empty] | VV | 0
|  | D04 : 1 |  | 1 | [22 empty] | VV | 0
|  | D05 : 1 |  | 1 | [22 empty] | VV | 0
|  | D07 : 2 |  | 2 | [22 empty] | VV | 0
|  | D08 : 2 |  | 2 | [22 empty] | VV | 0
61 | 76781110xxx | Montáž větracích mřížek | kus | 4 |  | 0 |  | 0 |  | 0 | 15 | 0 | 0 | 0 | 0 | 0 |  | Vlastní | RTS 18/ I | 0.27 | 1.08 |  | Práce |  |  |  | POL1_
|  | D08 : 4 |  | 4 | [22 empty] | VV | 0
62 | 2834xxx | Mřížka větrací dveřní elox. hliník | pár | 2 |  | 0 |  | 0 |  | 0 | 15 | 0 | 2e-05 | 0 | 0 | 0 |  | Vlastní | Indiv | 0 | 0 |  | Specifikace |  |  |  | POL3_
|  | D08 : 2 |  | 2 | [22 empty] | VV | 0
63 | 54914591R | kování stavební - prvek: kliky se štíty pro klíč; provedení Cr; pro dveře | kus | 6 |  | 0 |  | 0 |  | 0 | 15 | 0 | 0.00075 | 0 | 0 | 0 | SPCM | RTS 20/ II | RTS 20/ I | 0 | 0 |  | Specifikace |  |  |  | POL3_
|  | D04 : 1 |  | 1 | [22 empty] | VV | 0
|  | D05 : 1 |  | 1 | [22 empty] | VV | 0
|  | D07 : 2 |  | 2 | [22 empty] | VV | 0
|  | D08 : 2 |  | 2 | [22 empty] | VV | 0
64 | 549146430R | kování bezpečnostní klika - knoflík; povrch Cr; příslušenství cylindrická vložka, 5 klíčů; bezpečnostní třída 3 | kus | 1 |  | 0 |  | 0 |  | 0 | 15 | 0 | 0 | 0 | 0 | 0 | SPCM | RTS 20/ II | RTS 20/ I | 0 | 0 |  | Specifikace |  |  |  | POL3_
|  | D02 : 1 |  | 1 | [22 empty] | VV | 0
65 | 61165401R | dveře vnitřní š = 700 mm; h = 1 970,0 mm; profilované; otevíravé; počet křídel 1; plné; povrch. úprava laminát CPL; dekor dub, buk, olše, javor, hruška, teak, wenge | kus | 2 |  | 0 |  | 0 |  | 0 | 15 | 0 | 0.029 | 0.06 | 0 | 0 | SPCM | RTS 20/ II | RTS 20/ I | 0 | 0 |  | Specifikace |  |  |  | POL3_
|  | D08 : 2 |  | 2 | [22 empty] | VV | 0
66 | 61165411R | dveře vnitřní š = 700 mm; h = 1 970,0 mm; profilované; otevíravé; počet křídel 1; prosklení 2/3; povrch. úprava laminát CPL; dekor dub, buk, olše, javor, hruška, teak, wenge | kus | 1 |  | 0 |  | 0 |  | 0 | 15 | 0 | 0.029 | 0.03 | 0 | 0 | SPCM | RTS 20/ II | RTS 20/ I | 0 | 0 |  | Specifikace |  |  |  | POL3_
|  | D05 : 1 |  | 1 | [22 empty] | VV | 0
67 | 61165412R | dveře vnitřní š = 800 mm; h = 1 970,0 mm; profilované; otevíravé; počet křídel 1; prosklení 2/3; povrch. úprava laminát CPL; dekor dub, buk, olše, javor, hruška, teak, wenge | kus | 3 |  | 0 |  | 0 |  | 0 | 15 | 0 | 0.033 | 0.1 | 0 | 0 | SPCM | RTS 20/ II | RTS 20/ I | 0 | 0 |  | Specifikace |  |  |  | POL3_
|  | D04 : 1 |  | 1 | [22 empty] | VV | 0
|  | D07 : 2 |  | 2 | [22 empty] | VV | 0
68 | 61165635R | dveře speciální protipožární, bezpečnostní; vnější; š = 900 mm; h = 1 970,0 mm; laminátové, hladké; EI 30 min; třída bezpečnosti 3; otevíravé; počet křídel 1; plné | kus | 1 |  | 0 |  | 0 |  | 0 | 15 | 0 | 0.033 | 0.03 | 0 | 0 | SPCM | RTS 20/ II | RTS 20/ I | 0 | 0 |  | Specifikace |  |  |  | POL3_
|  | Odkaz na mn. položky pořadí 55 : 1,00000 |  | 1 | [22 empty] | VV | 5
69 | 61181511R | zárubeň dřevěná obkladová; otočná; pro dveře jednokřídlové; š průchodu 700 mm; h průchodu 1 970 mm; tloušťka stěny 60 až 170 mm; laminovaná; dub, buk, ořech, olše, javor, třešeň, bílá, hruška, teak, bělený dub, šedá | kus | 3 |  | 0 |  | 0 |  | 0 | 15 | 0 | 0.016 | 0.05 | 0 | 0 | SPCM | RTS 20/ II | RTS 20/ I | 0 | 0 |  | Specifikace |  |  |  | POL3_
|  | Odkaz na mn. položky pořadí 64 : 2,00000 |  | 2 | [22 empty] | VV | 5
|  | Odkaz na mn. položky pořadí 65 : 1,00000 |  | 1 | [22 empty] | VV | 5
70 | 61181512R | zárubeň dřevěná obkladová; otočná; pro dveře jednokřídlové; š průchodu 800 mm; h průchodu 1 970 mm; tloušťka stěny 60 až 170 mm; laminovaná; dub, buk, ořech, olše, javor, třešeň, bílá, hruška, teak, bělený dub, šedá | kus | 3 |  | 0 |  | 0 |  | 0 | 15 | 0 | 0.016 | 0.05 | 0 | 0 | SPCM | RTS 20/ II | RTS 20/ I | 0 | 0 |  | Specifikace |  |  |  | POL3_
|  | Odkaz na mn. položky pořadí 66 : 3,00000 |  | 3 | [22 empty] | VV | 5
71 | 998766101R00 | Přesun hmot pro konstrukce truhlářské v objektech výšky do 6 m | t | 0.31966 |  | 0 |  | 0 |  | 0 | 15 | 0 | 0 | 0 | 0 | 0 | 800-766 | RTS 20/ II | RTS 20/ I | 2.255 | 0.72 |  | Přesun hmot |  |  |  | POL7_
|  | 50 m vodorovně | [24 empty] | SPI
|  | Hmotnosti z položek s pořadovými čísly: : | [24 empty] | VV | 0
|  | 59,62,63,65,66,67,68,69,70, : | [24 empty] | VV | 0
|  | Součet: : 0,31966 |  | 0.31966 | [22 empty] | VV | 0
Díl: | 769 | Otvorové prvky z plastu |  |  |  | 0 |  | 0 |  | 0 |  | 0 |  | 0 |  | 0 |  |  |  |  | 4.4 | [5 empty] | DIL
72 | 767612915Rxx | Oprava - seřízení plastového okna | kus | 4 |  | 0 |  | 0 |  | 0 | 15 | 0 | 0 | 0 | 0 | 0 |  | Vlastní | RTS 20/ I | 1.1 | 4.4 |  | Práce |  |  |  | POL1_
Díl: | 771 | Podlahy z dlaždic a obklady |  |  |  | 0 |  | 0 |  | 0 |  | 0 |  | 0.4 |  | 0 |  |  |  |  | 26.43 | [5 empty] | DIL
73 | 771101210R00 | Příprava podkladu pod dlažby penetrace podkladu pod dlažby | m2 | 14.06 |  | 0 |  | 0 |  | 0 | 15 | 0 | 0.00021 | 0 | 0 | 0 | 800-771 | RTS 20/ II | RTS 20/ I | 0.05 | 0.7 |  | Práce |  |  |  | POL1_
|  | Odkaz na mn. položky pořadí 75 : 14,06000 |  | 14.06 | [22 empty] | VV | 5
74 | 771315131R00 | Separace dlažby od podkladu separační a zvukoizolační podložka tl. 6 mm včetně lepidla a překrytí spojů páskou | m2 | 8.78 |  | 0 |  | 0 |  | 0 | 15 | 0 | 0.00651 | 0.06 | 0 | 0 | 800-771 | RTS 20/ II | RTS 20/ I | 0.25 | 2.2 |  | Práce |  |  |  | POL1_
|  | skl. P2, P7 : | [24 empty] | VV | 0
|  | 108 : 8,78 |  | 8.78 | [22 empty] | VV | 0
75 | 771475014RT7 | Montáž soklíků z dlaždic keramických výšky 100 mm, soklíků vodorovných, kladených do flexibilního tmele | m | 9.9 |  | 0 |  | 0 |  | 0 | 15 | 0 | 0.0003 | 0 | 0 | 0 | 800-771 | RTS 20/ II | RTS 20/ I | 0.236 | 2.34 |  | Práce |  |  |  | POL1_
|  | 108 : (2,85+2,77+0,29+0,64)*2 |  | 13.1 | [22 empty] | VV | 0
|  | -0,9-0,9-0,7-0,7 |  | -3.2 | [22 empty] | VV | 0
76 | 771575118RU1 | Montáž podlah vnitřních z dlaždic keramických 600 x 600 mm, režných nebo glazovaných, hladkých, kladených do flexibilního tmele | m2 | 14.06 |  | 0 |  | 0 |  | 0 | 15 | 0 | 0.00378 | 0.05 | 0 | 0 | 800-771 | RTS 20/ II | RTS 20/ I | 1.3466 | 18.93 |  | Práce |  |  |  | POL1_
|  | skl. P2, P7 : | [24 empty] | VV | 0
|  | 108 : 8,78 |  | 8.78 | [22 empty] | VV | 0
|  | 113 : 3,7 |  | 3.7 | [22 empty] | VV | 0
|  | 114 : 1,58 |  | 1.58 | [22 empty] | VV | 0
77 | 771578011R00 | Zvláštní úpravy spár spára podlaha-stěna silikonem | m | 22.98 |  | 0 |  | 0 |  | 0 | 15 | 0 | 4e-05 | 0 | 0 | 0 | 800-771 | RTS 20/ II | RTS 20/ I | 0.07 | 1.61 |  | Práce |  |  |  | POL1_
|  | vč. dodávky a montáže silikonu. | [24 empty] | POP
|  | Odkaz na mn. položky pořadí 74 : 9,90000 |  | 9.9 | [22 empty] | VV | 5
|  | 113 : (2,43+1,73)*2 |  | 8.32 | [22 empty] | VV | 0
|  | -0,7 |  | -0.7 | [22 empty] | VV | 0
|  | 114 : (1,73+0,9)*2 |  | 5.26 | [22 empty] | VV | 0
|  | 0,9 |  | 0.9 | [22 empty] | VV | 0
|  | -0,7 |  | -0.7 | [22 empty] | VV | 0
78 | 597642070R | dlažba keramická š = 600 mm; l = 600 mm; h = 9,0 mm; povrch matný; pro interiér i exteriér | m2 | 14.06 |  | 0 |  | 0 |  | 0 | 15 | 0 | 0.0192 | 0.27 | 0 | 0 | SPCM | RTS 20/ II | RTS 20/ I | 0 | 0 |  | Specifikace |  |  |  | POL3_
|  | Odkaz na mn. položky pořadí 75 : 14,06000 |  | 14.06 | [22 empty] | VV | 5
79 | 597642413R | dlažba keramická sokl; š = 95 mm; l = 600 mm; h = 10,0 mm; povrch matný; pro interiér i exteriér | kus | 18 |  | 0 |  | 0 |  | 0 | 15 | 0 | 0.00122 | 0.02 | 0 | 0 | SPCM | RTS 20/ II | RTS 20/ I | 0 | 0 |  | Specifikace |  |  |  | POL3_
|  | 18 |  | 18 | [22 empty] | VV | 0
80 | 998771101R00 | Přesun hmot pro podlahy z dlaždic v objektech výšky do 6 m | t | 0.40906 |  | 0 |  | 0 |  | 0 | 15 | 0 | 0 | 0 | 0 | 0 | 800-771 | RTS 20/ II | RTS 20/ I | 1.598 | 0.65 |  | Přesun hmot |  |  |  | POL7_
|  | 50 m vodorovně | [24 empty] | SPI
|  | Hmotnosti z položek s pořadovými čísly: : | [24 empty] | VV | 0
|  | 73,74,75,76,77,78,79, : | [24 empty] | VV | 0
|  | Součet: : 0,40906 |  | 0.40906 | [22 empty] | VV | 0
Díl: | 776 | Podlahy povlakové |  |  |  | 0 |  | 0 |  | 0 |  | 0 |  | 0.21 |  | 0.1 |  |  |  |  | 41.16 | [5 empty] | DIL
81 | 776401800R00 | Demontáž soklíků nebo lišt pryžových nebo PVC odstranění a uložení na hromady | m | 67.54 |  | 0 |  | 0 |  | 0 | 15 | 0 | 0 | 0 | 8e-05 | 0.01 | 800-775 | RTS 20/ II | RTS 20/ I | 0.035 | 2.36 |  | Práce |  |  |  | POL1_
|  | 109 : (2,89+3,8+0,64)*2 |  | 14.66 | [22 empty] | VV | 0
|  | -0,9-0,8-0,8-0,9 |  | -3.4 | [22 empty] | VV | 0
|  | 110 : (2,89+3,75+0,58)*2 |  | 14.44 | [22 empty] | VV | 0
|  | -0,8 |  | -0.8 | [22 empty] | VV | 0
|  | 111 : (5,03+11,27+0,64)*2 |  | 33.88 | [22 empty] | VV | 0
|  | 0,23*8 |  | 1.84 | [22 empty] | VV | 0
|  | -0,7-0,8-0,8 |  | -2.3 | [22 empty] | VV | 0
|  | 112 : (3,76+1,7)*2 |  | 10.92 | [22 empty] | VV | 0
|  | -1-0,7 |  | -1.7 | [22 empty] | VV | 0
82 | 776421200R00 | Lepení podlahových soklíků nebo lišt pryžových soklová lišta | m | 60.62 |  | 0 |  | 0 |  | 0 | 15 | 0 | 0.00019 | 0.01 | 0 | 0 | 800-775 | RTS 20/ II | RTS 20/ I | 0.088 | 5.33 |  | Práce |  |  |  | POL1_
|  | včetně vložení a přilepení povlakové krytiny do soklového profilu. | [24 empty] | POP
|  | 109 : (5,03+4,84+0,23+0,23)*2 |  | 20.66 | [22 empty] | VV | 0
|  | -0,8*3 |  | -2.4 | [22 empty] | VV | 0
|  | 110 : (5,03+3,38+0,23)*2 |  | 17.28 | [22 empty] | VV | 0
|  | -0,8 |  | -0.8 | [22 empty] | VV | 0
|  | 111 : (5,03+2,79+0,23)*2 |  | 16.1 | [22 empty] | VV | 0
|  | -0,8-0,7 |  | -1.5 | [22 empty] | VV | 0
|  | 112 : (2,85+2,4+0,74)*2 |  | 11.98 | [22 empty] | VV | 0
|  | -0,7 |  | -0.7 | [22 empty] | VV | 0
83 | 776511810R00 | Odstranění povlakových podlah z nášlapné plochy lepených, bez podložky, z ploch přes 20 m2 | m2 | 86.51 |  | 0 |  | 0 |  | 0 | 15 | 0 | 0 | 0 | 0.001 | 0.09 | 800-775 | RTS 20/ II | RTS 20/ I | 0.105 | 9.08 |  | Práce |  |  |  | POL1_
|  | 109 : 12,13 |  | 12.13 | [22 empty] | VV | 0
|  | 110 : 11,19 |  | 11.19 | [22 empty] | VV | 0
|  | 111 : 57,71 |  | 57.71 | [22 empty] | VV | 0
|  | 112 : 5,48 |  | 5.48 | [22 empty] | VV | 0
84 | 776521110R00 | Lepení povlakových podlah z plastů Lepení povlakových podlah z plastů - pásy z PVC, montáž, | m2 | 63.58 |  | 0 |  | 0 |  | 0 | 15 | 0 | 0.0004 | 0.03 | 0 | 0 | 800-775 | RTS 20/ II | RTS 20/ I | 0.38 | 24.16 |  | Práce |  |  |  | POL1_
|  | skl P4 : | [24 empty] | VV | 0
|  | 109 : 24,86 |  | 24.86 | [22 empty] | VV | 0
|  | 110 : 17,23 |  | 17.23 | [22 empty] | VV | 0
|  | 111 : 14,29 |  | 14.29 | [22 empty] | VV | 0
|  | 112 : 7,2 |  | 7.2 | [22 empty] | VV | 0
85 | 28342451R | lišta soklová; pro vinylové podlahy; materiál PVC; š = 11,8 mm; h = 58,0 mm; 9 barev | m | 66.682 |  | 0 |  | 0 |  | 0 | 15 | 0 | 0.0005 | 0.03 | 0 | 0 | SPCM | RTS 20/ II | RTS 20/ I | 0 | 0 |  | Specifikace |  |  |  | POL3_
|  | Odkaz na mn. položky pořadí 81 : 60,62000 |  | 60.62 | [22 empty] | VV | 5
|  | Koeficient prořez: 0,1 |  | 6.062 | [22 empty] | VV | 4
86 | 28412256R | podlahovina PVC v rolích; š = 2 000,0 mm; l = 30 000 mm; tl. 2,80 mm; heterogenní; povrch. úprava PUR; protiskluzná; oblast bytová, komerční | m2 | 70.5781 |  | 0 |  | 0 |  | 0 | 15 | 0 | 0.00195 | 0.14 | 0 | 0 | SPCM | RTS 20/ II | RTS 20/ I | 0 | 0 |  | Specifikace |  |  |  | POL3_
|  | Celková tloušťka: 2,8 mm | [24 empty] | POP
|  | Nášlapná vrstva: 0,4 mm | [24 empty] | POP
|  | Šíře: 2; 3 a 4 m | [24 empty] | POP
|  | Délka role: 30 m | [24 empty] | POP
|  | Podlahové topení: vhodné | [24 empty] | POP
|  | Odkaz na mn. položky pořadí 83 : 63,58000 |  | 63.58 | [22 empty] | VV | 5
|  | soklík : 60,62*0,06 |  | 3.6372 | [22 empty] | VV | 0
|  | Koeficient prořez: 0,05 |  | 3.3609 | [22 empty] | VV | 4
87 | 998776101R00 | Přesun hmot pro podlahy povlakové v objektech výšky do 6 m | t | 0.20792 |  | 0 |  | 0 |  | 0 | 15 | 0 | 0 | 0 | 0 | 0 | 800-775 | RTS 20/ II | RTS 20/ I | 1.091 | 0.23 |  | Přesun hmot |  |  |  | POL7_
|  | vodorovně do 50 m | [24 empty] | SPI
|  | Hmotnosti z položek s pořadovými čísly: : | [24 empty] | VV | 0
|  | 82,84,85,86, : | [24 empty] | VV | 0
|  | Součet: : 0,20792 |  | 0.20792 | [22 empty] | VV | 0
Díl: | 781 | Obklady keramické |  |  |  | 0 |  | 0 |  | 0 |  | 0 |  | 0.67 |  | 0 |  |  |  |  | 38.08 | [5 empty] | DIL
88 | 771578011R00 | Zvláštní úpravy spár spára podlaha-stěna silikonem | m | 18.78 |  | 0 |  | 0 |  | 0 | 15 | 0 | 4e-05 | 0 | 0 | 0 | 800-771 | RTS 20/ II | RTS 20/ I | 0.07 | 1.31 |  | Práce |  |  |  | POL1_
|  | vč. dodávky a montáže silikonu. | [24 empty] | POP
|  | stěna- stěna (svisle) : | [24 empty] | VV | 0
|  | 109 : 0,6 |  | 0.6 | [22 empty] | VV | 0
|  | 113 : 2,02*5 |  | 10.1 | [22 empty] | VV | 0
|  | 114 : 2,02*4 |  | 8.08 | [22 empty] | VV | 0
89 | 781101210R00 | Příprava podkladu pod obklady penetrace podkladu pod obklady | m2 | 26.4376 |  | 0 |  | 0 |  | 0 | 15 | 0 | 0.00021 | 0.01 | 0 | 0 | 800-771 | RTS 20/ II | RTS 20/ I | 0.05 | 1.32 |  | Práce |  |  |  | POL1_
|  | včetně dodávky materiálu. | [24 empty] | POP
|  | Odkaz na mn. položky pořadí 89 : 26,43760 |  | 26.4376 | [22 empty] | VV | 5
90 | 781475120RU3 | Montáž obkladů vnitřních z dlaždic keramických 300 x 600 mm, , kladených do flexibilního tmele | m2 | 26.4376 |  | 0 |  | 0 |  | 0 | 15 | 0 | 0.00325 | 0.09 | 0 | 0 | 800-771 | RTS 20/ II | RTS 20/ I | 1.288 | 34.05 |  | Práce |  |  |  | POL1_
|  | 109 : (2,11+0,6)*0,6 |  | 1.626 | [22 empty] | VV | 0
|  | 113 : (2,43+1,73)*2*2,02 |  | 16.8064 | [22 empty] | VV | 0
|  | -0,7*2 |  | -1.4 | [22 empty] | VV | 0
|  | 114 : (1,73+0,9)*2*2,02 |  | 10.6252 | [22 empty] | VV | 0
|  | 0,9*0,2 |  | 0.18 | [22 empty] | VV | 0
|  | -0,7*2 |  | -1.4 | [22 empty] | VV | 0
91 | 781497121RS3 | Lišty k obkladům profil rohový eloxovaný hliník, uložení do tmele, , výška profilu 10 mm, | m | 2.92 |  | 0 |  | 0 |  | 0 | 15 | 0 | 0.00017 | 0 | 0 | 0 | 800-771 | RTS 20/ II | RTS 20/ I | 0.12 | 0.35 |  | Práce |  |  |  | POL1_
|  | 113 : 2,02 |  | 2.02 | [22 empty] | VV | 0
|  | 114 : 0,9 |  | 0.9 | [22 empty] | VV | 0
92 | 597813748R | obklad keramický š = 298 mm; l = 598 mm; h = 10,0 mm; pro interiér; barva světle šedá; mat | m2 | 29.0814 |  | 0 |  | 0 |  | 0 | 15 | 0 | 0.01943 | 0.57 | 0 | 0 | SPCM | RTS 20/ II | RTS 20/ I | 0 | 0 |  | Specifikace |  |  |  | POL3_
|  | Odkaz na mn. položky pořadí 89 : 26,43760 |  | 26.4376 | [22 empty] | VV | 5
|  | Koeficient prořez: 0,1 |  | 2.6438 | [22 empty] | VV | 4
93 | 998781101R00 | Přesun hmot pro obklady keramické v objektech výšky do 6 m | t | 0.65777 |  | 0 |  | 0 |  | 0 | 15 | 0 | 0 | 0 | 0 | 0 | 800-771 | RTS 20/ II | RTS 20/ I | 1.598 | 1.05 |  | Přesun hmot |  |  |  | POL7_
|  | Hmotnosti z položek s pořadovými čísly: : | [24 empty] | VV | 0
|  | 88,89,90,91,92, : | [24 empty] | VV | 0
|  | Součet: : 0,65777 |  | 0.65777 | [22 empty] | VV | 0
Díl: | 783 | Nátěry |  |  |  | 0 |  | 0 |  | 0 |  | 0 |  | 0 |  | 0 |  |  |  |  | 0.37 | [5 empty] | DIL
94 | 783225600R00 | Nátěry kov.stavebních doplňk.konstrukcí syntetické 2x email, | m2 | 1.2 |  | 0 |  | 0 |  | 0 | 15 | 0 | 0.00028 | 0 | 0 | 0 | 800-783 | RTS 20/ II | RTS 20/ I | 0.307 | 0.37 |  | Práce |  |  |  | POL1_
|  | včetně pomocného lešení. | [24 empty] | POP
|  | zárubně D01 : 1,2 |  | 1.2 | [22 empty] | VV | 0
Díl: | 784 | Malby |  |  |  | 0 |  | 0 |  | 0 |  | 0 |  | 0.07 |  | 0 |  |  |  |  | 60.56 | [5 empty] | DIL
95 | 784402801R00 | Odstranění maleb oškrabáním, v místnostech do 3,8 m | m2 | 205.1522 |  | 0 |  | 0 |  | 0 | 15 | 0 | 0 | 0 | 0 | 0 | 800-784 | RTS 20/ II | RTS 20/ I | 0.06971 | 14.3 |  | Práce |  |  |  | POL1_
|  | 108 : (2,77+2,77)*3,35 |  | 18.559 | [22 empty] | VV | 0
|  | -0,9*2 |  | -1.8 | [22 empty] | VV | 0
|  | -0,8*2 |  | -1.6 | [22 empty] | VV | 0
|  | ostění : (2+0,9+2)*0,25 |  | 1.225 | [22 empty] | VV | 0
|  | (2+0,9+2)*0,64 |  | 3.136 | [22 empty] | VV | 0
|  | 109 : 4,84*3,35*2 |  | 32.428 | [22 empty] | VV | 0
|  | -0,8*2 |  | -1.6 | [22 empty] | VV | 0
|  | -1,1*1,9*2 |  | -4.18 | [22 empty] | VV | 0
|  | ostění : (1,9+1,1+1,9)*0,23*2 |  | 2.254 | [22 empty] | VV | 0
|  | 110 : 3,38*3,35*2 |  | 22.646 | [22 empty] | VV | 0
|  | -1,1*1,9 |  | -2.09 | [22 empty] | VV | 0
|  | -0,9*2,64 |  | -2.376 | [22 empty] | VV | 0
|  | ostění : (1,9+1,1+1,9)*0,23 |  | 1.127 | [22 empty] | VV | 0
|  | 111 : (2,79+5,03+2,79)*3,35 |  | 35.5435 | [22 empty] | VV | 0
|  | -0,7*2 |  | -1.4 | [22 empty] | VV | 0
|  | -1,1*1,9 |  | -2.09 | [22 empty] | VV | 0
|  | ostění : (1,9+1,1+1,9)*0,23 |  | 1.127 | [22 empty] | VV | 0
|  | 112 : (2,4+2,85+2,4)*3,35 |  | 25.6275 | [22 empty] | VV | 0
|  | -0,8*2 |  | -1.6 | [22 empty] | VV | 0
|  | -1*2,03 |  | -2.03 | [22 empty] | VV | 0
|  | ostění : (2,1+0,8+2,1)*0,64 |  | 3.2 | [22 empty] | VV | 0
|  | 113 : (1,73+0,58+0,58)*3,35 |  | 9.6815 | [22 empty] | VV | 0
|  | 114 : 1,73*3,35 |  | 5.7955 | [22 empty] | VV | 0
|  | -1,8*2,06 |  | -3.708 | [22 empty] | VV | 0
|  | - odsekané obklady : | [24 empty] | VV | 0
|  | Odkaz na mn. položky pořadí 35 : 5,08380*-1 |  | -5.0838 | [22 empty] | VV | 5
|  | stropy : | [24 empty] | VV | 0
|  | 108 : 8,78 |  | 8.78 | [22 empty] | VV | 0
|  | 109 : 24,86 |  | 24.86 | [22 empty] | VV | 0
|  | 110 : 17,23 |  | 17.23 | [22 empty] | VV | 0
|  | 111 : 14,29 |  | 14.29 | [22 empty] | VV | 0
|  | 112 : 7,2 |  | 7.2 | [22 empty] | VV | 0
96 | 784191201R00 | Příprava povrchu Penetrace (napouštění) podkladu disperzní, jednonásobná | m2 | 344.1804 |  | 0 |  | 0 |  | 0 | 15 | 0 | 7e-05 | 0.02 | 0 | 0 | 800-784 | RTS 20/ II | RTS 20/ I | 0.03248 | 11.18 |  | Práce |  |  |  | POL1_
|  | Odkaz na mn. položky pořadí 96 : 344,18040 |  | 344.1804 | [22 empty] | VV | 5
97 | 784195212R00 | Malby z malířských směsí otěruvzdorných, , bělost 82 %, dvojnásobné | m2 | 344.1804 |  | 0 |  | 0 |  | 0 | 15 | 0 | 0.00015 | 0.05 | 0 | 0 | 800-784 | RTS 20/ II | RTS 20/ I | 0.10191 | 35.08 |  | Práce |  |  |  | POL1_
|  | 108 : (2,85+2,77)*2*3,35 |  | 37.654 | [22 empty] | VV | 0
|  | 109 : (4,84+5,03)*2*3,35 |  | 66.129 | [22 empty] | VV | 0
|  | 110 : (5,03+3,38)*2*3,35 |  | 56.347 | [22 empty] | VV | 0
|  | 111 : (5,03+2,79)*2*3,35 |  | 52.394 | [22 empty] | VV | 0
|  | 112 : (2,4+2,28)*2*3,35 |  | 31.356 | [22 empty] | VV | 0
|  | 113 : (1,73+2,43)*2*0,38 |  | 3.1616 | [22 empty] | VV | 0
|  | 114 : (1,73+0,9)*2*0,38 |  | 1.9988 | [22 empty] | VV | 0
|  | 115 : 1,5*2,5 |  | 3.75 | [22 empty] | VV | 0
|  | 2*2,5 |  | 5 | [22 empty] | VV | 0
|  | 1,5*2,5 |  | 3.75 | [22 empty] | VV | 0
|  | stropy : 2*2,5 |  | 5 | [22 empty] | VV | 0
|  | 108 : 8,78 |  | 8.78 | [22 empty] | VV | 0
|  | 109 : 24,86 |  | 24.86 | [22 empty] | VV | 0
|  | 110 : 17,23 |  | 17.23 | [22 empty] | VV | 0
|  | 111 : 14,29 |  | 14.29 | [22 empty] | VV | 0
|  | 112 : 7,2 |  | 7.2 | [22 empty] | VV | 0
|  | 113 : 3,7 |  | 3.7 | [22 empty] | VV | 0
|  | 114 : 1,58 |  | 1.58 | [22 empty] | VV | 0
Díl: | D96 | Přesuny suti a vybouraných hmot |  |  |  | 0 |  | 0 |  | 0 |  | 0 |  | 0 |  | 0 |  |  |  |  | 20.26 | [5 empty] | DIL
98 | 979990001R00 | Poplatek za skládku stavební suti | t | 8.692 |  | 0 |  | 0 |  | 0 | 15 | 0 | 0 | 0 | 0 | 0 | 801-3 | RTS 20/ II | RTS 20/ I | 0 | 0 |  | Práce |  |  |  | POL1_
|  | Demontážní hmotnosti z položek s pořadovými čísly: : | [24 empty] | VV | 0
|  | 26,27,28,29,30,31,32,33,34,35,46,47,48,49,54,56,80,82, : | [24 empty] | VV | 0
|  | Součet: : 12,34045 |  | 12.3405 | [22 empty] | VV | 0
|  | -dřevo : | [24 empty] | VV | 0
|  | Odkaz na mn. položky pořadí 98 : 3,64844*-1 |  | -3.6484 | [22 empty] | VV | 5
99 | 979990161R00 | Poplatek za skládku suti - dřevo | t | 3.6484 |  | 0 |  | 0 |  | 0 | 15 | 0 | 0 | 0 | 0 | 0 | 801-3 | RTS 20/ II | RTS 20/ I | 0 | 0 |  | Práce |  |  |  | POL1_
|  | Odkaz na dem. hmot. položky pořadí 28 : 0,12000 |  | 0.12 | [22 empty] | VV | 7
|  | Odkaz na dem. hmot. položky pořadí 30 : 0,04007 |  | 0.04007 | [22 empty] | VV | 7
|  | Odkaz na dem. hmot. položky pořadí 48 : 0,38898 |  | 0.38898 | [22 empty] | VV | 7
|  | Odkaz na dem. hmot. položky pořadí 49 : 3,02785 |  | 3.0278 | [22 empty] | VV | 7
|  | Odkaz na dem. hmot. položky pořadí 54 : 0,06074 |  | 0.06074 | [22 empty] | VV | 7
|  | Odkaz na dem. hmot. položky pořadí 56 : 0,01080 |  | 0.0108 | [22 empty] | VV | 7
100 | 979081111R00 | Odvoz suti a vybouraných hmot na skládku do 1 km | t | 12.3405 |  | 0 |  | 0 |  | 0 | 15 | 0 | 0 | 0 | 0 | 0 | 801-3 | RTS 20/ II | RTS 20/ I | 0.49 | 6.05 |  | Přesun suti |  |  |  | POL8_
|  | Včetně naložení na dopravní prostředek a složení na skládku, bez poplatku za skládku. | [24 empty] | POP
|  | Demontážní hmotnosti z položek s pořadovými čísly: : | [24 empty] | VV | 0
|  | 26,27,28,29,30,31,32,33,34,35,46,47,49,50,55,57,81,83, : | [24 empty] | VV | 0
|  | Součet: : 12,34045 |  | 12.3405 | [22 empty] | VV | 0
101 | 979081121R00 | Odvoz suti a vybouraných hmot na skládku příplatek za každý další 1 km | t | 74.0427 |  | 0 |  | 0 |  | 0 | 15 | 0 | 0 | 0 | 0 | 0 | 801-3 | RTS 20/ II | RTS 20/ I | 0 | 0 |  | Přesun suti |  |  |  | POL8_
|  | Demontážní hmotnosti z položek s pořadovými čísly: : | [24 empty] | VV | 0
|  | 26,27,28,29,30,31,32,33,34,35,46,47,49,50,55,57,81,83, : | [24 empty] | VV | 0
|  | Součet: : 74,04269 |  | 74.0427 | [22 empty] | VV | 0
102 | 979082111R00 | Vnitrostaveništní doprava suti a vybouraných hmot do 10 m | t | 12.3405 |  | 0 |  | 0 |  | 0 | 15 | 0 | 0 | 0 | 0 | 0 | 801-3 | RTS 20/ II | RTS 20/ I | 0.942 | 11.62 |  | Přesun suti |  |  |  | POL8_
|  | Demontážní hmotnosti z položek s pořadovými čísly: : | [24 empty] | VV | 0
|  | 26,27,28,29,30,31,32,33,34,35,46,47,49,50,55,57,81,83, : | [24 empty] | VV | 0
|  | Součet: : 12,34045 |  | 12.3405 | [22 empty] | VV | 0
103 | 979082121R00 | Vnitrostaveništní doprava suti a vybouraných hmot příplatek k ceně za každých dalších 5 m | t | 24.6809 |  | 0 |  | 0 |  | 0 | 15 | 0 | 0 | 0 | 0 | 0 | 801-3 | RTS 20/ II | RTS 20/ I | 0.105 | 2.59 |  | Přesun suti |  |  |  | POL8_
|  | Demontážní hmotnosti z položek s pořadovými čísly: : | [24 empty] | VV | 0
|  | 26,27,28,29,30,31,32,33,34,35,46,47,49,50,55,57,81,83, : | [24 empty] | VV | 0
|  | Součet: : 24,68090 |  | 24.6809 | [22 empty] | VV | 0
[25 empty] | 15 | 21 | DPH
| Celkem |  |  |  |  | 0 | [18 empty] | 0 | 0 | SUM
END
Note on S6: Jedná se o informaci, zda se jedná o položku, která je do rozpočtu zadána z cenové soustavy RTS, nebo vlastní.
Note on T6: Jedná se o název CÚ, která je zadána u položky rozpočtu

## 02 02 Pol
Položkový soupis prací a dodávek | [26 empty] | #TypZaznamu#
S: | 119_2020 | Byty Kounicova, Kounicova 286/43, 60200 Brno - střed - Veveří | [24 empty] | STA
O: | 02 | Byt č. 2 | [21 empty] | STA |  |  | OBJ
R: | 02 | Vzduchotechnika | [24 empty] | ROZ
P.č. | Číslo položky | Název položky | MJ | Množství | Cena / MJ | Celkem | Dodávka | Dodávka celk. | Montáž | Montáž celk. | DPH | Cena s DPH | Hmotnost / MJ | Hmotnost celk.(t) | Dem. hmotnost / MJ | Dem. hmotnost celk.(t) | Ceník | Cen. soustava / platnost | Cenová úroveň | Nhod / MJ | Nhod celk. | Dodavatel | Typ položky
Díl: | 728 | Vzduchotechnika |  |  |  | 0 |  | 0 |  | 0 |  | 0 |  | 0.03 |  | 0 |  |  |  |  | 2.48 | [5 empty] | DIL
1 | 728115412R00 | Montáž kruhového ohebného potrubí izolovaného z Al laminátu nebo z Al fólie, do průměru d 200 mm | m | 2.4 |  | 0 |  | 0 |  | 0 | 15 | 0 | 0 | 0 | 0 | 0 | 800-728 | RTS 20/ II | RTS 20/ I | 0.39 | 0.94 |  | Práce |  |  |  | POL1_
|  | u ventilátoru : 0,4 |  | 0.4 | [22 empty] | VV | 0
|  | u tal. ventilů : 2,0 |  | 2 | [22 empty] | VV | 0
2 | 728413522R00 | Montáž talířového ventilu kruhového, do průměru d 200 mm | kus | 2 |  | 0 |  | 0 |  | 0 | 15 | 0 | 0 | 0 | 0 | 0 | 800-728 | RTS 20/ II | RTS 20/ I | 0.37 | 0.74 |  | Práce |  |  |  | POL1_
|  | 113+114 : 2 |  | 2 | [22 empty] | VV | 0
3 | 728611212R00 | Montáž radiálního nízkotlakého ventilátoru potrubního do kruhového potrubí, , do průměru d 200 mm | kus | 1 |  | 0 |  | 0 |  | 0 | 15 | 0 | 0 | 0 | 0 | 0 | 800-728 | RTS 20/ II | RTS 20/ I | 0.64 | 0.64 |  | Práce |  |  |  | POL1_
|  | včetně zpětné klapky a spon | [24 empty] | POP
4 | 1.04A | Kruhové spiro potrubí v provedení SAFE včetně tvarovek DN 125, D+M | bm | 1.5 |  | 0 |  | 0 |  | 0 | 15 | 0 | 0.0029 | 0 | 0 | 0 |  | Vlastní | Indiv | 0 | 0 |  | Práce |  |  |  | POL1_
|  | potrubí SPIRO D 125 mm : 1,5 |  | 1.5 | [22 empty] | VV | 0
5 | 1.06 | Montážní, těsnící a spojovací materiál | ks | 1 |  | 0 |  | 0 |  | 0 | 15 | 0 | 0.01 | 0.01 | 0 | 0 |  | Vlastní | Indiv | 0 | 0 |  | Práce |  |  |  | POL1_
6 | 7280001 | Uvedení do provozu, zaregulování systému | ks | 1 |  | 0 |  | 0 |  | 0 | 15 | 0 | 0 | 0 | 0 | 0 |  | Vlastní | Indiv | 0 | 0 |  | Práce |  |  |  | POL1_
7 | 7280002 | Požární ucpávky | kpl | 1 |  | 0 |  | 0 |  | 0 | 15 | 0 | 0 | 0 | 0 | 0 |  | Vlastní | Indiv | 0 | 0 |  | Práce |  |  |  | POL1_
8 | 1.01 | Potrubní diagonální ventilátor do kruhového potrubí DN125, dvouotáčkový, včetně zpětné klapky DN125, a 2ks pružných manžet DN125, D+M | ks | 1 |  | 0 |  | 0 |  | 0 | 15 | 0 | 0.008 | 0.01 | 0 | 0 |  | Vlastní | Indiv | 0 | 0 |  | Specifikace |  |  |  | POL3_
|  | 107 : 1 |  | 1 | [22 empty] | VV | 0
9 | 1.02 | Plastový talířový odvodní DN 125 | ks | 2 |  | 0 |  | 0 |  | 0 | 15 | 0 | 0.005 | 0.01 | 0 | 0 |  | Vlastní | Indiv | 0 | 0 |  | Specifikace |  |  |  | POL3_0
|  | Odkaz na mn. položky pořadí 2 : 2,00000 |  | 2 | [22 empty] | VV | 5
10 | 4298150131R | potrubí hadice ohebná, tepelně izolovaná; hliníková laminátová fólie, izolace z minerální rohože; pr. 127,0 mm; l = 10 000 mm; tepl. odolnost -30 až 250 °C; použití pro rozvody vzduchotechniky, tzv, husí krk | kus | 0.3 |  | 0 |  | 0 |  | 0 | 15 | 0 | 0 | 0 | 0 | 0 | SPCM | RTS 20/ II | RTS 20/ I | 0 | 0 |  | Specifikace |  |  |  | POL3_
|  | 1.03 : 0,3 |  | 0.3 | [22 empty] | VV | 0
11 | 998728101R00 | Přesun hmot pro vzduchotechniku v objektech výšky do 6 m | t | 0.03235 |  | 0 |  | 0 |  | 0 | 15 | 0 | 0 | 0 | 0 | 0 | 800-728 | RTS 20/ II | RTS 20/ I | 5.064 | 0.16 |  | Přesun hmot |  |  |  | POL7_
|  | vodorovně do 50 m | [24 empty] | SPI
|  | Hmotnosti z položek s pořadovými čísly: : | [24 empty] | VV | 0
|  | 4,5,8,9, : | [24 empty] | VV | 0
|  | Součet: : 0,03235 |  | 0.03235 | [22 empty] | VV | 0
[25 empty] | 15 | 21 | DPH
| Celkem |  |  |  |  | 0 | [18 empty] | 0 | 0 | SUM
END
Note on S6: Jedná se o informaci, zda se jedná o položku, která je do rozpočtu zadána z cenové soustavy RTS, nebo vlastní.
Note on T6: Jedná se o název CÚ, která je zadána u položky rozpočtu

## 02 03 Pol
Položkový soupis prací a dodávek | [26 empty] | #TypZaznamu#
S: | 119_2020 | Byty Kounicova, Kounicova 286/43, 60200 Brno - střed - Veveří | [24 empty] | STA
O: | 02 | Byt č. 2 | [21 empty] | STA |  |  | OBJ
R: | 03 | Zdravotechnika | [24 empty] | ROZ
P.č. | Číslo položky | Název položky | MJ | Množství | Cena / MJ | Celkem | Dodávka | Dodávka celk. | Montáž | Montáž celk. | DPH | Cena s DPH | Hmotnost / MJ | Hmotnost celk.(t) | Dem. hmotnost / MJ | Dem. hmotnost celk.(t) | Ceník | Cen. soustava / platnost | Cenová úroveň | Nhod / MJ | Nhod celk. | Dodavatel | Typ položky
Díl: | 61 | Úpravy povrchů vnitřní |  |  |  | 0 |  | 0 |  | 0 |  | 0 |  | 0.3 |  | 0 |  |  |  |  | 4.65 | [5 empty] | DIL
1 | 612403386R00 | Hrubá výplň rýh ve stěnách, jakoukoliv maltou maltou ze suchých směsí 100 x 100 mm | m | 5.5 |  | 0 |  | 0 |  | 0 | 15 | 0 | 0.01733 | 0.1 | 0 | 0 | 801-4 | RTS 20/ II | RTS 20/ I | 0.253 | 1.39 |  | Práce |  |  |  | POL1_
|  | jakékoliv šířky rýhy, | [24 empty] | SPI
|  | Kanalizace : 5,5 |  | 5.5 | [22 empty] | VV | 0
2 | 612403384R00 | Hrubá výplň rýh ve stěnách, jakoukoliv maltou maltou ze suchých směsí 70 x 70 mm | m | 11 |  | 0 |  | 0 |  | 0 | 15 | 0 | 0.00849 | 0.09 | 0 | 0 | 801-4 | RTS 19/ I | RTS 19/ I | 0.197 | 2.17 |  | Práce |  |  |  | POL1_
|  | jakékoliv šířky rýhy, | [24 empty] | SPI
|  | Vodovod : 11,0 |  | 11 | [22 empty] | VV | 0
3 | 612403388R00 | Hrubá výplň rýh ve stěnách, jakoukoliv maltou maltou ze suchých směsí 150 x 150 mm | m | 2.5 |  | 0 |  | 0 |  | 0 | 15 | 0 | 0.03898 | 0.1 | 0 | 0 | 801-4 | RTS 20/ II | RTS 20/ I | 0.293 | 0.73 |  | Práce |  |  |  | POL1_
|  | jakékoliv šířky rýhy, | [24 empty] | SPI
|  | Kanalizace : 2,5 |  | 2.5 | [22 empty] | VV | 0
4 | 612401291RT2 | Omítky malých ploch vnitřních stěn přes 0,09 do 0,25 m2, vápennou štukovou omítkou | kus | 1 |  | 0 |  | 0 |  | 0 | 15 | 0 | 0.00867 | 0.01 | 0 | 0 | 801-4 | RTS 20/ II | RTS 20/ I | 0.35974 | 0.36 |  | Práce |  |  |  | POL1_
|  | jakoukoliv maltou, z pomocného pracovního lešení o výšce podlahy do 1900 mm a pro zatížení do 1,5 kPa, | [24 empty] | SPI |  | jakoukoliv maltou, z pomocného pracovního lešení o výšce podlahy do 1900 mm a pro zatížení do 1,5 kPa,
Díl: | 9 | Ostatní konstrukce, bourání |  |  |  | 0 |  | 0 |  | 0 |  | 0 |  | 0 |  | 0.02 |  |  |  |  | 0.54 | [5 empty] | DIL
5 | 973031324R00 | Vysekání v cihelném zdivu výklenků a kapes kapes na jakoukoliv maltu vápennou nebo vápenocementovou, plochy do 0,1 m2, hloubky do 150 mm | kus | 1 |  | 0 |  | 0 |  | 0 | 15 | 0 | 0.00049 | 0 | 0.015 | 0.02 | 801-3 | RTS 20/ II | RTS 20/ I | 0.542 | 0.54 |  | Práce |  |  |  | POL1_
|  | Včetně pomocného lešení o výšce podlahy do 1900 mm a pro zatížení do 1,5 kPa (150 kg/m2). | [24 empty] | POP
Díl: | 96 | Bourání konstrukcí |  |  |  | 0 |  | 0 |  | 0 |  | 0 |  | 0.01 |  | 0.3 |  |  |  |  | 6.27 | [5 empty] | DIL
6 | 974031142R00 | Vysekání rýh v jakémkoliv zdivu cihelném v ploše do hloubky 70 mm, šířky do 70 mm | m | 11 |  | 0 |  | 0 |  | 0 | 15 | 0 | 0.00049 | 0.01 | 0.009 | 0.1 | 801-3 | RTS 20/ II | RTS 20/ I | 0.247 | 2.72 |  | Práce |  |  |  | POL1_
|  | Včetně pomocného lešení o výšce podlahy do 1900 mm a pro zatížení do 1,5 kPa (150 kg/m2). | [24 empty] | POP
|  | Vodovod : 11,0 |  | 11 | [22 empty] | VV | 0
7 | 974031153R00 | Vysekání rýh v jakémkoliv zdivu cihelném v ploše do hloubky 100 mm, šířky do 100 mm | m | 5.5 |  | 0 |  | 0 |  | 0 | 15 | 0 | 0.00049 | 0 | 0.018 | 0.1 | 801-3 | RTS 20/ II | RTS 20/ I | 0.342 | 1.88 |  | Práce |  |  |  | POL1_
|  | Včetně pomocného lešení o výšce podlahy do 1900 mm a pro zatížení do 1,5 kPa (150 kg/m2). | [24 empty] | POP
|  | Kanalizace : 5,5 |  | 5.5 | [22 empty] | VV | 0
8 | 974031164R00 | Vysekání rýh v jakémkoliv zdivu cihelném v ploše do hloubky 150 mm, šířky do 150 mm | m | 2.5 |  | 0 |  | 0 |  | 0 | 15 | 0 | 0.00049 | 0 | 0.04 | 0.1 | 801-3 | RTS 20/ II | RTS 20/ I | 0.668 | 1.67 |  | Práce |  |  |  | POL1_
|  | Včetně pomocného lešení o výšce podlahy do 1900 mm a pro zatížení do 1,5 kPa (150 kg/m2). | [24 empty] | POP
|  | Kanalizace : 2,5 |  | 2.5 | [22 empty] | VV | 0
Díl: | 99 | Staveništní přesun hmot |  |  |  | 0 |  | 0 |  | 0 |  | 0 |  | 0 |  | 0 |  |  |  |  | 0.29 | [5 empty] | DIL
9 | 999281105R00 | Přesun hmot pro opravy a údržbu objektů pro opravy a údržbu dosavadních objektů včetně vnějších plášťů výšky do 6 m, | t | 0.30462 |  | 0 |  | 0 |  | 0 | 15 | 0 | 0 | 0 | 0 | 0 | 801-4 | RTS 20/ II | RTS 20/ I | 0.9385 | 0.29 |  | Přesun hmot |  |  |  | POL7_
|  | oborů 801, 803, 811 a 812 | [24 empty] | SPI
Díl: | 721 | Vnitřní kanalizace |  |  |  | 0 |  | 0 |  | 0 |  | 0 |  | 0.01 |  | 0 |  |  |  |  | 10.63 | [5 empty] | DIL
10 | 721176103R00 | Potrubí z plastových trub vnější průměr D 50 mm, tloušťka stěny 1,8 mm, DN 50 | m | 8 |  | 0 |  | 0 |  | 0 | 15 | 0 | 0.00047 | 0 | 0 | 0 | 800-721 | RTS 20/ II | RTS 20/ I | 0.359 | 2.87 |  | Práce |  |  |  | POL1_
|  | Potrubí včetně tvarovek. Bez zednických výpomocí. | [24 empty] | POP
11 | 721176104R00 | Potrubí HT připojovací vnější průměr D 75 mm, tloušťka stěny 1,9 mm, DN 70 | m | 2 |  | 0 |  | 0 |  | 0 | 15 | 0 | 0.0007 | 0 | 0 | 0 | 800-721 | RTS 20/ II | RTS 20/ I | 0.452 | 0.9 |  | Práce |  |  |  | POL1_
|  | včetně tvarovek, objímek. Bez zednických výpomocí. | [24 empty] | SPI
|  | Potrubí včetně tvarovek. Bez zednických výpomocí. | [24 empty] | POP
12 | 721176105R00 | Potrubí z plastových trub vnější průměr D 110 mm, tloušťka stěny 2,7 mm, DN 100 | m | 3.5 |  | 0 |  | 0 |  | 0 | 15 | 0 | 0.00152 | 0.01 | 0 | 0 | 800-721 | RTS 20/ II | RTS 20/ I | 1.173 | 4.11 |  | Práce |  |  |  | POL1_
|  | Potrubí včetně tvarovek. Bez zednických výpomocí. | [24 empty] | POP
13 | 721194103R00 | Zřízení přípojek na potrubí D 32 mm, materiál ve specifikaci | kus | 2 |  | 0 |  | 0 |  | 0 | 15 | 0 | 0 | 0 | 0 | 0 | 800-721 | RTS 20/ II | RTS 20/ I | 0.148 | 0.3 |  | Práce |  |  |  | POL1_
|  | vyvedení a upevnění odpadních výpustek, | [24 empty] | SPI
14 | 721194104R00 | Zřízení přípojek na potrubí D 40 mm, materiál ve specifikaci | kus | 2 |  | 0 |  | 0 |  | 0 | 15 | 0 | 0 | 0 | 0 | 0 | 800-721 | RTS 20/ II | RTS 20/ I | 0.157 | 0.31 |  | Práce |  |  |  | POL1_
|  | vyvedení a upevnění odpadních výpustek, | [24 empty] | SPI
15 | 721194105R00 | Zřízení přípojek na potrubí D 50 mm, materiál ve specifikaci | kus | 2 |  | 0 |  | 0 |  | 0 | 15 | 0 | 0 | 0 | 0 | 0 | 800-721 | RTS 20/ II | RTS 20/ I | 0.174 | 0.35 |  | Práce |  |  |  | POL1_
|  | vyvedení a upevnění odpadních výpustek, | [24 empty] | SPI
16 | 721194109R00 | Zřízení přípojek na potrubí D 110 mm, materiál ve specifikaci | kus | 1 |  | 0 |  | 0 |  | 0 | 15 | 0 | 0 | 0 | 0 | 0 | 800-721 | RTS 20/ II | RTS 20/ I | 0.259 | 0.26 |  | Práce |  |  |  | POL1_
|  | vyvedení a upevnění odpadních výpustek, | [24 empty] | SPI
17 | 721290111R00 | Zkouška těsnosti kanalizace v objektech vodou, DN 125 | m | 13.5 |  | 0 |  | 0 |  | 0 | 15 | 0 | 0 | 0 | 0 | 0 | 800-721 | RTS 20/ II | RTS 20/ I | 0.048 | 0.65 |  | Práce |  |  |  | POL1_
|  | 8,0+2,0+3,5 |  | 13.5 | [22 empty] | VV | 0
18 | 725850145R00 | Montáž baterií umyvadlových a dřezových pro klimatizační vzduchotechnické jednotky, odvody kondenzátu z komínů, materiál PP, odpad vodorovný; vodní zápach. uzávěrka, D 40 mm, včetnně dodávky materiálu | kus | 1 |  | 0 |  | 0 |  | 0 | 15 | 0 | 0.00023 | 0 | 0 | 0 | 800-721 | RTS 20/ II | RTS 20/ I | 0.237 | 0.24 |  | Práce |  |  |  | POL1_
19 | 721273150RT1 | Ventilační hlavice D 50, 75, 110 mm, přivzdušňovací ventil D 50/75/110 mm s dvojitou izolační stěnou, s masivní pryžovou membránou, s odnímatelnou mřížkou proti hmyzu... | kus | 1 |  | 0 |  | 0 |  | 0 | 15 | 0 | 0.00049 | 0 | 0 | 0 | 800-721 | RTS 20/ II | RTS 20/ I | 0.133 | 0.13 |  | Práce |  |  |  | POL1_
20 | 725860180RT1 | Zápachová uzávěrka (sifon) pro zařizovací předměty D 40/50 mm; podomítková, pro pračky/myčky; PE; příslušenství přip. koleno, krycí deska nerez, montážní kryt, včetně dodávky materiálu | kus | 2 |  | 0 |  | 0 |  | 0 | 15 | 0 | 0.00028 | 0 | 0 | 0 | 800-721 | RTS 20/ II | RTS 20/ I | 0.246 | 0.49 |  | Práce |  |  |  | POL1_
21 | 998721101R00 | Přesun hmot pro vnitřní kanalizaci v objektech výšky do 6 m | t | 0.01176 |  | 0 |  | 0 |  | 0 | 15 | 0 | 0 | 0 | 0 | 0 | 800-721 | RTS 20/ II | RTS 20/ I | 1.47 | 0.02 |  | Přesun hmot |  |  |  | POL7_
|  | 50 m vodorovně, měřeno od těžiště půdorysné plochy skládky do těžiště půdorysné plochy objektu | [24 empty] | SPI
Díl: | 722 | Vnitřní vodovod |  |  |  | 0 |  | 0 |  | 0 |  | 0 |  | 0.02 |  | 0 |  |  |  |  | 19.84 | [5 empty] | DIL
22 | 72213193PRO0 | Napojení na stávající stoupací potrubí | kpl | 1 |  | 0 |  | 0 |  | 0 | 15 | 0 | 0.00099 | 0 | 0 | 0 |  | Vlastní | Indiv | 0.669 | 0.67 |  | Práce |  |  |  | POL1_
23 | 722172731R00 | Potrubí z plastických hmot polypropylenové potrubí PP-R, D 20 mm, s 3,4 mm, PN 20, polyfúzně svařované, bez zednických výpomocí | m | 14.5 |  | 0 |  | 0 |  | 0 | 15 | 0 | 0.00044 | 0.01 | 0 | 0 | 800-721 | RTS 20/ II | RTS 20/ I | 0.258 | 3.74 |  | Práce |  |  |  | POL1_
|  | včetně tvarovek, bez zednických výpomocí | [24 empty] | SPI
|  | Potrubí včetně tvarovek bez zednických výpomocí. | [24 empty] | POP
|  | Včetně pomocného lešení o výšce podlahy do 1900 mm a pro zatížení do 1,5 kPa. | [24 empty] | POP
24 | 722172732R00 | Potrubí z plastických hmot polypropylenové potrubí PP-R, D 25 mm, s 4,2 mm, PN 20, polyfúzně svařované, bez zednických výpomocí | m | 12 |  | 0 |  | 0 |  | 0 | 15 | 0 | 0.00056 | 0.01 | 0 | 0 | 800-721 | RTS 20/ II | RTS 20/ I | 0.2789 | 3.35 |  | Práce |  |  |  | POL1_
|  | včetně tvarovek, bez zednických výpomocí | [24 empty] | SPI
|  | Potrubí včetně tvarovek bez zednických výpomocí. | [24 empty] | POP
|  | Včetně pomocného lešení o výšce podlahy do 1900 mm a pro zatížení do 1,5 kPa. | [24 empty] | POP
25 | 722181213RT7 | Izolace vodovodního potrubí návleková z trubic z pěnového polyetylenu, tloušťka stěny 13 mm, d 22 mm | m | 14.5 |  | 0 |  | 0 |  | 0 | 15 | 0 | 4e-05 | 0 | 0 | 0 | 800-721 | RTS 20/ II | RTS 20/ I | 0.129 | 1.87 |  | Práce |  |  |  | POL1_
|  | V položce je kalkulována dodávka izolační trubice, spon a lepicí pásky. | [24 empty] | POP
26 | 722181213RT9 | Izolace vodovodního potrubí návleková z trubic z pěnového polyetylenu, tloušťka stěny 13 mm, d 28 mm | m | 12 |  | 0 |  | 0 |  | 0 | 15 | 0 | 8e-05 | 0 | 0 | 0 | 800-721 | RTS 20/ II | RTS 20/ I | 0.129 | 1.55 |  | Práce |  |  |  | POL1_
|  | V položce je kalkulována dodávka izolační trubice, spon a lepicí pásky. | [24 empty] | POP
27 | 722190401R00 | Přípojky ke strojům a zařízením DN 15 | kus | 11 |  | 0 |  | 0 |  | 0 | 15 | 0 | 0 | 0 | 0 | 0 | 800-721 | RTS 20/ II | RTS 20/ I | 0.425 | 4.68 |  | Práce |  |  |  | POL1_
|  | 1+1*2+1*2+1*2+1*2+1+1 |  | 11 | [22 empty] | VV | 0
28 | 722237662R00 | Klapka vodovodní, zpětná, vodorovná, mosazná, vnitřní-vnitřní závit, DN 20, PN 16, včetně dodávky materiálu | kus | 1 |  | 0 |  | 0 |  | 0 | 15 | 0 | 0.00023 | 0 | 0 | 0 | 800-721 | RTS 20/ II | RTS 20/ I | 0.207 | 0.21 |  | Práce |  |  |  | POL1_
29 | 722237122R00 | Armatury závitové se dvěma závity včetně dodávky materiálu kulový, mosazný, vnitřní-vnitřní závit, DN 20, PN 42, včetně dodávky materiálu | kus | 3 |  | 0 |  | 0 |  | 0 | 15 | 0 | 0.00031 | 0 | 0 | 0 | 800-721 | RTS 20/ II | RTS 20/ I | 0.207 | 0.62 |  | Práce |  |  |  | POL1_
30 | 722237131R00 | Kohout kulový s vypouštěním, mosazný, vnitřní-vnitřní závit, DN 15, PN 42, včetně dodávky materiálu | kus | 1 |  | 0 |  | 0 |  | 0 | 15 | 0 | 0.00026 | 0 | 0 | 0 | 800-721 | RTS 20/ II | RTS 20/ I | 0.165 | 0.17 |  | Práce |  |  |  | POL1_
31 | 722269111R00 | Vodoměry montáž vodoměru - vodoměr ve specifikaci závitového jdnovtokového suchoběžného , G 1/2" | kus | 1 |  | 0 |  | 0 |  | 0 | 15 | 0 | 0.00164 | 0 | 0 | 0 | 800-721 | RTS 20/ II | RTS 20/ I | 0.372 | 0.37 |  | Práce |  |  |  | POL1_
32 | 388214360RM | Vodoměr bytový DN 15/SV Q3 1,6 m3/hod. + rad.modul | kus | 1 |  | 0 |  | 0 |  | 0 | 15 | 0 | 0.0005 | 0 | 0 | 0 |  | Vlastní | Indiv | 0 | 0 |  | Specifikace |  |  |  | POL3_
33 | 722280106R00 | Tlakové zkoušky vodovodního potrubí do DN 32 | m | 26.5 |  | 0 |  | 0 |  | 0 | 15 | 0 | 0 | 0 | 0 | 0 | 800-721 | RTS 20/ II | RTS 20/ I | 0.029 | 0.77 |  | Práce |  |  |  | POL1_
|  | Včetně dodávky vody, uzavření a zabezpečení konců potrubí. | [24 empty] | POP
|  | 14,5+12,0 |  | 26.5 | [22 empty] | VV | 0
34 | 722290234R00 | Proplach a dezinfekce vodovodního potrubí do DN 80 | m | 26.5 |  | 0 |  | 0 |  | 0 | 15 | 0 | 1e-05 | 0 | 0 | 0 | 800-721 | RTS 20/ II | RTS 20/ I | 0.062 | 1.64 |  | Práce |  |  |  | POL1_
|  | Včetně dodání desinfekčního prostředku. | [24 empty] | POP
35 | 734255115R00 | Ventil pojistný závitový 6,0 bar, mosazný, DN 15, vnitřní-vnitřní závit, včetně dodávky materiálu | kus | 1 |  | 0 |  | 0 |  | 0 | 15 | 0 | 0.00021 | 0 | 0 | 0 | 800-731 | RTS 20/ II | RTS 20/ I | 0.165 | 0.17 |  | Práce |  |  |  | POL1_
36 | 998722101R00 | Přípojky ke strojům a zařízením v objektech výšky do 6 m | t | 0.01967 |  | 0 |  | 0 |  | 0 | 15 | 0 | 0 | 0 | 0 | 0 | 800-721 | RTS 20/ II | RTS 20/ I | 1.327 | 0.03 |  | Přesun hmot |  |  |  | POL7_
Díl: | 725 | Zařizovací předměty |  |  |  | 0 |  | 0 |  | 0 |  | 0 |  | 0.12 |  | 0 |  |  |  |  | 13.99 | [5 empty] | DIL
37 | 725119306R00 | Klozetové mísy montáž závěsné | soubor | 1 |  | 0 |  | 0 |  | 0 | 15 | 0 | 0.00089 | 0 | 0 | 0 | 800-721 | RTS 20/ II | RTS 20/ I | 1.12 | 1.12 |  | Práce |  |  |  | POL1_
38 | 64240062R | mísa klozetová diturvit závěsná; h = 360 mm; š = 360 mm; hl. 530 mm; splach. hluboké; sedátko s poklopem; bílá | kus | 1 |  | 0 |  | 0 |  | 0 | 15 | 0 | 0.0155 | 0.02 | 0 | 0 | SPCM | RTS 20/ II | RTS 20/ I | 0 | 0 |  | Specifikace |  |  |  | POL3_
39 | 551674068R | sedátko klozetové s poklopem; plast; antibakteriální; bílé; úchyty ocelové | kus | 1 |  | 0 |  | 0 |  | 0 | 15 | 0 | 0.0025 | 0 | 0 | 0 | SPCM | RTS 20/ II | RTS 20/ I | 0 | 0 |  | Specifikace |  |  |  | POL3_
40 | 725219401R00 | Umyvadlo montáž na šrouby do zdiva | soubor | 2 |  | 0 |  | 0 |  | 0 | 15 | 0 | 0.00141 | 0 | 0 | 0 | 800-721 | RTS 20/ II | RTS 20/ I | 1.575 | 3.15 |  | Práce |  |  |  | POL1_
41 | 642144751R | umyvadlo š = 600 mm; hl. 450 mm; diturvit; s otvorem pro baterii; uprostřed; bílé | kus | 1 |  | 0 |  | 0 |  | 0 | 15 | 0 | 0.018 | 0.02 | 0 | 0 | SPCM | RTS 20/ II | RTS 20/ I | 0 | 0 |  | Specifikace |  |  |  | POL3_
42 | 64221373R | umývátko š = 400 mm; hl. 310 mm; diturvit; s otvorem pro baterii; vlevo; bílá | kus | 1 |  | 0 |  | 0 |  | 0 | 15 | 0 | 0.006 | 0.01 | 0 | 0 | SPCM | RTS 20/ II | RTS 20/ I | 0 | 0 |  | Specifikace |  |  |  | POL3_
43 | 725249102R00 | Montáž sprchové mísy a vaničky sprchových mís a vaniček | soubor | 1 |  | 0 |  | 0 |  | 0 | 15 | 0 | 0.00062 | 0 | 0 | 0 | 800-721 | RTS 20/ II | RTS 20/ I | 2.6 | 2.6 |  | Práce |  |  |  | POL1_
44 | 642938096R | vanička sprchová čtvercová; l = 900,0 mm; š = 900 mm; hl = 100 mm; průměr odpadu 62 mm; diturvit; bílá; umístění při stěně, v rohu | kus | 1 |  | 0 |  | 0 |  | 0 | 15 | 0 | 0.0404 | 0.04 | 0 | 0 | SPCM | RTS 20/ II | RTS 20/ I | 0 | 0 |  | Specifikace |  |  |  | POL3_
45 | 725249103R00 | Montáž sprchového koutu | soubor | 1 |  | 0 |  | 0 |  | 0 | 15 | 0 | 0.00017 | 0 | 0 | 0 | 800-721 | RTS 20/ II | RTS 20/ I | 2.9 | 2.9 |  | Práce |  |  |  | POL1_
46 | 55428101.AR | kout sprchový v = 1 850 mm; š = 900 mm; l = 900 mm; čtvrtkruhový; R 550 mm; vstup rohový; š. vstupu 630 mm; výplň bezpečnostní sklo; čirá | kus | 1 |  | 0 |  | 0 |  | 0 | 15 | 0 | 0.016 | 0.02 | 0 | 0 | SPCM | RTS 20/ II | RTS 20/ I | 0 | 0 |  | Specifikace |  |  |  | POL3_
47 | 725319101R00 | Dřezy jednoduché montáž jednoduchého | soubor | 1 |  | 0 |  | 0 |  | 0 | 15 | 0 | 0.00072 | 0 | 0 | 0 | 800-721 | RTS 20/ II | RTS 20/ I | 0.506 | 0.51 |  | Práce |  |  |  | POL1_
48 | 55231346R | dřez kuchyňský; jednoduchý; odkap vlevo; nerez, lesk; š = 800 mm; hl. 600 mm; 177 mm; obdélníkový | kus | 1 |  | 0 |  | 0 |  | 0 | 15 | 0 | 0.006 | 0.01 | 0 | 0 | SPCM | RTS 20/ II | RTS 20/ I | 0 | 0 |  | Specifikace |  |  |  | POL3_
49 | 725814101R00 | Rohové ventily rohový ventil, s filtrem, bez matky, DN 15 x DN 10, mosaz | soubor | 6 |  | 0 |  | 0 |  | 0 | 15 | 0 | 0.00024 | 0 | 0 | 0 | 800-721 | RTS 20/ II | RTS 20/ I | 0.124 | 0.74 |  | Práce |  |  |  | POL1_
50 | 725814122R00 | Rohové ventily pračkový ventil, se zpětnou klapkou, DN 15 x DN 20, mosaz | soubor | 2 |  | 0 |  | 0 |  | 0 | 15 | 0 | 0.00024 | 0 | 0 | 0 | 800-721 | RTS 20/ II | RTS 20/ I | 0.124 | 0.25 |  | Práce |  |  |  | POL1_
51 | 725829301R00 | Montáž baterií umyvadlových a dřezových umyvadlové a dřezové stojánkové | kus | 3 |  | 0 |  | 0 |  | 0 | 15 | 0 | 4e-05 | 0 | 0 | 0 | 800-721 | RTS 20/ II | RTS 20/ I | 0.445 | 1.34 |  | Práce |  |  |  | POL1_
52 | 55145001R | baterie umyvadlová směšovací; stojánková; ovládání pákové; povrch chrom; v. výtoku 53 mm | kus | 2 |  | 0 |  | 0 |  | 0 | 15 | 0 | 0.001 | 0 | 0 | 0 | SPCM | RTS 20/ II | RTS 20/ I | 0 | 0 |  | Specifikace |  |  |  | POL3_
53 | 55145015R | baterie dřezová stojánková; ovládání pákové; povrch chrom; ramínko otočné; 200 mm | kus | 1 |  | 0 |  | 0 |  | 0 | 15 | 0 | 0.0009 | 0 | 0 | 0 | SPCM | RTS 20/ II | RTS 20/ I | 0 | 0 |  | Specifikace |  |  |  | POL3_
54 | 725849200R00 | Montáž baterie sprchové nastavitelná výška | kus | 1 |  | 0 |  | 0 |  | 0 | 15 | 0 | 0.00013 | 0 | 0 | 0 | 800-721 | RTS 20/ II | RTS 20/ I | 0.655 | 0.66 |  | Práce |  |  |  | POL1_
55 | 55145009R | baterie sprchová nástěnná; rozteč 150 mm; ovládání pákové; povrch chrom; příslušenství sprchová tyč | kus | 1 |  | 0 |  | 0 |  | 0 | 15 | 0 | 0.00148 | 0 | 0 | 0 | SPCM | RTS 20/ II | RTS 20/ I | 0 | 0 |  | Specifikace |  |  |  | POL3_
56 | 725849302R00 | Montáž baterií sprchových držáku sprchy | kus | 1 |  | 0 |  | 0 |  | 0 | 15 | 0 | 2e-05 | 0 | 0 | 0 | 800-721 | RTS 20/ II | RTS 20/ I | 0.168 | 0.17 |  | Práce |  |  |  | POL1_
57 | 55145352R | kombinace sprchová držák pevný; ruční sprcha d 68 mm; hadice 150 cm; povrch chrom | kus | 1 |  | 0 |  | 0 |  | 0 | 15 | 0 | 0 | 0 | 0 | 0 | SPCM | RTS 20/ II | RTS 20/ I | 0 | 0 |  | Specifikace |  |  |  | POL3_
58 | 725980121R00 | Dvířka z plastu, 150 x 150 mm, včetně dodávky materiálu | kus | 1 |  | 0 |  | 0 |  | 0 | 15 | 0 | 0.0005 | 0 | 0 | 0 | 800-721 | RTS 20/ II | RTS 20/ I | 0.37 | 0.37 |  | Práce |  |  |  | POL1_
59 | 998725101R00 | Přesun hmot pro zařizovací předměty v objektech výšky do 6 m | t | 0.11669 |  | 0 |  | 0 |  | 0 | 15 | 0 | 0 | 0 | 0 | 0 | 800-721 | RTS 20/ II | RTS 20/ I | 1.517 | 0.18 |  | Přesun hmot |  |  |  | POL7_
|  | vodorovně do 50 m | [24 empty] | SPI
Díl: | 726 | Předstěnové systémy |  |  |  | 0 |  | 0 |  | 0 |  | 0 |  | 0.01 |  | 0 |  |  |  |  | 1.78 | [5 empty] | DIL
60 | 726211123R00 | Klozet montážní prvek pro zavěšené WC s nádržkou, pro instalaci s mokrými procesy do masivních zděných konstrukcí nebo pro předstěnovou instalaci s předezděním, bez soupravy na tlumení hluku, bez ovladacího tlačitka, ovládání zepředu, stavební výška 108 cm, včetně dodávky materiálu | soubor | 1 |  | 0 |  | 0 |  | 0 | 15 | 0 | 0.00701 | 0.01 | 0 | 0 | 800-721 | RTS 20/ II | RTS 20/ I | 1.77 | 1.77 |  | Práce |  |  |  | POL1_
|  | Včetně dodávky a připevnění montážního prvku vč. napojení na kanalizační popř. vodovodní potrubí. | [24 empty] | POP
61 | 551070101R | tlačítko ovládací plastové; ovládací síla do 20,0 N; dvoučinné mechanické splachování 3 l/6 l; 247x165x17,5 mm; barva bílá | kus | 1 |  | 0 |  | 0 |  | 0 | 15 | 0 | 0.00039 | 0 | 0 | 0 | SPCM | RTS 20/ II | RTS 20/ I | 0 | 0 |  | Specifikace |  |  |  | POL3_
62 | 998726121R00 | Přesun hmot pro předstěnové systémy v objektech výšky do 6 m | t | 0.0074 |  | 0 |  | 0 |  | 0 | 15 | 0 | 0 | 0 | 0 | 0 | 800-721 | RTS 20/ II | RTS 20/ I | 1.667 | 0.01 |  | Přesun hmot |  |  |  | POL7_
|  | vodorovně do 50 m | [24 empty] | SPI
Díl: | D96 | Přesuny suti a vybouraných hmot |  |  |  | 0 |  | 0 |  | 0 |  | 0 |  | 0 |  | 0 |  |  |  |  | 0.97 | [5 empty] | DIL
63 | 979094111R00 | Nakládání nebo překládání vybouraných hmot | t | 0.313 |  | 0 |  | 0 |  | 0 | 15 | 0 | 0 | 0 | 0 | 0 |  | RTS 20/ II | RTS 20/ I | 2.612 | 0.82 |  | Přesun suti |  |  |  | POL8_
64 | 979093111R00 | Uložení suti na skládku bez zhutnění | t | 0.313 |  | 0 |  | 0 |  | 0 | 15 | 0 | 0 | 0 | 0 | 0 | 800-6 | RTS 20/ II | RTS 20/ I | 0.006 | 0 |  | Přesun suti |  |  |  | POL8_
|  | s hrubým urovnáním, | [24 empty] | SPI
65 | 979081111R00 | Odvoz suti a vybouraných hmot na skládku do 1 km | t | 0.313 |  | 0 |  | 0 |  | 0 | 15 | 0 | 0 | 0 | 0 | 0 | 801-3 | RTS 20/ II | RTS 20/ I | 0.49 | 0.15 |  | Přesun suti |  |  |  | POL8_
66 | 979081121R00 | Odvoz suti a vybouraných hmot na skládku příplatek za každý další 1 km | t | 4.695 |  | 0 |  | 0 |  | 0 | 15 | 0 | 0 | 0 | 0 | 0 | 801-3 | RTS 20/ II | RTS 20/ I | 0 | 0 |  | Přesun suti |  |  |  | POL8_
67 | 979990001R00 | Poplatek za skládku stavební suti | t | 0.313 |  | 0 |  | 0 |  | 0 | 15 | 0 | 0 | 0 | 0 | 0 | 801-3 | RTS 20/ II | RTS 20/ I | 0 | 0 |  | Přesun suti |  |  |  | POL8_
Díl: | VN | Vedlejší náklady |  |  |  | 0 |  | 0 |  | 0 |  | 0 |  | 0 |  | 0 |  |  |  |  | 0 | [5 empty] | DIL
68 | 005121 R | Zařízení staveniště | Soubor | 1 |  | 0 |  | 0 |  | 0 | 15 | 0 | 0 | 0 | 0 | 0 |  | RTS 20/ II | Indiv | 0 | 0 |  | VRN |  |  |  | POL99_2
Díl: | ON | Ostatní náklady |  |  |  | 0 |  | 0 |  | 0 |  | 0 |  | 0 |  | 0 |  |  |  |  | 0 | [5 empty] | DIL
69 | 005122 R | Provozní vlivy | Soubor | 1 |  | 0 |  | 0 |  | 0 | 15 | 0 | 0 | 0 | 0 | 0 |  | RTS 20/ II | Indiv | 0 | 0 |  | VRN |  |  |  | POL99_1
70 | 005211080R | Bezpečnostní a hygienická opatření na staveništi | Soubor | 1 |  | 0 |  | 0 |  | 0 | 15 | 0 | 0 | 0 | 0 | 0 |  | RTS 20/ II | Indiv | 0 | 0 |  | VRN |  |  |  | POL99_2
[25 empty] | 15 | 21 | DPH
| Celkem |  |  |  |  | 0 | [18 empty] | 0 | 0 | SUM
END
Note on S6: Jedná se o informaci, zda se jedná o položku, která je do rozpočtu zadána z cenové soustavy RTS, nebo vlastní.
Note on T6: Jedná se o název CÚ, která je zadána u položky rozpočtu

## 02 04 Pol
Položkový soupis prací a dodávek | [26 empty] | #TypZaznamu#
S: | 119_2020 | Byty Kounicova, Kounicova 286/43, 60200 Brno - střed - Veveří | [24 empty] | STA
O: | 02 | Byt č. 2 | [21 empty] | STA |  |  | OBJ
R: | 04 | Plynoinstalace | [24 empty] | ROZ
P.č. | Číslo položky | Název položky | MJ | Množství | Cena / MJ | Celkem | Dodávka | Dodávka celk. | Montáž | Montáž celk. | DPH | Cena s DPH | Hmotnost / MJ | Hmotnost celk.(t) | Dem. hmotnost / MJ | Dem. hmotnost celk.(t) | Ceník | Cen. soustava / platnost | Cenová úroveň | Nhod / MJ | Nhod celk. | Dodavatel | Typ položky
Díl: | 61 | Úpravy povrchů vnitřní |  |  |  | 0 |  | 0 |  | 0 |  | 0 |  | 0.08 |  | 0 |  |  |  |  | 1.87 | [5 empty] | DIL
1 | 612403384R00 | Hrubá výplň rýh ve stěnách, jakoukoliv maltou maltou ze suchých směsí 70 x 70 mm | m | 9.5 |  | 0 |  | 0 |  | 0 | 15 | 0 | 0.00849 | 0.08 | 0 | 0 | 801-4 | RTS 19/ I | RTS 19/ I | 0.197 | 1.87 |  | Práce |  |  |  | POL1_
|  | jakékoliv šířky rýhy, | [24 empty] | SPI
Díl: | 96 | Bourání konstrukcí |  |  |  | 0 |  | 0 |  | 0 |  | 0 |  | 0 |  | 0.13 |  |  |  |  | 4.01 | [5 empty] | DIL
2 | 974031142R00 | Vysekání rýh v jakémkoliv zdivu cihelném v ploše do hloubky 70 mm, šířky do 70 mm | m | 9.5 |  | 0 |  | 0 |  | 0 | 15 | 0 | 0.00049 | 0 | 0.009 | 0.09 | 801-3 | RTS 20/ II | RTS 20/ I | 0.247 | 2.35 |  | Práce |  |  |  | POL1_
|  | Včetně pomocného lešení o výšce podlahy do 1900 mm a pro zatížení do 1,5 kPa (150 kg/m2). | [24 empty] | POP
|  | Plynovod : 9,5 |  | 9.5 | [22 empty] | VV | 0
3 | 974042542R00 | Vysekání rýh v podlaze betonové do hloubky 70 mm, šířky do 70 mm | m | 3.5 |  | 0 |  | 0 |  | 0 | 15 | 0 | 0 | 0 | 0.011 | 0.04 | 801-3 | RTS 20/ II | RTS 20/ I | 0.473 | 1.66 |  | Práce |  |  |  | POL1_
|  | nebo dlažbě s betonovým podkladem | [24 empty] | SPI
Díl: | 63 | Podlahy a podlahové konstrukce |  |  |  | 0 |  | 0 |  | 0 |  | 0 |  | 4.29 |  | 0 |  |  |  |  | 9.14 | [5 empty] | DIL
4 | 631312141R00 | Doplnění mazanin betonem prostým rýh v dosavadních mazaninách | m3 | 1.715 |  | 0 |  | 0 |  | 0 | 15 | 0 | 2.5 | 4.29 | 0 | 0 | 801-4 | RTS 20/ II | RTS 20/ I | 5.33 | 9.14 |  | Práce |  |  |  | POL1_
|  | prostým betonem (s dodáním hmot) bez potěru, | [24 empty] | SPI
|  | 0,7*0,7*3,5 |  | 1.715 | [22 empty] | VV | 0
Díl: | 99 | Staveništní přesun hmot |  |  |  | 0 |  | 0 |  | 0 |  | 0 |  | 0 |  | 0 |  |  |  |  | 4.1 | [5 empty] | DIL
5 | 999281105R00 | Přesun hmot pro opravy a údržbu objektů pro opravy a údržbu dosavadních objektů včetně vnějších plášťů výšky do 6 m, | t | 4.3728 |  | 0 |  | 0 |  | 0 | 15 | 0 | 0 | 0 | 0 | 0 | 801-4 | RTS 20/ II | RTS 20/ I | 0.9385 | 4.1 |  | Přesun hmot |  |  |  | POL7_
|  | oborů 801, 803, 811 a 812 | [24 empty] | SPI
Díl: | 723 | Vnitřní plynovod |  |  |  | 0 |  | 0 |  | 0 |  | 0 |  | 0.17 |  | 0 |  |  |  |  | 13.61 | [5 empty] | DIL
6 | 723120204R00 | Potrubí z trubek černých závitových svařovaných DN 25 | m | 14 |  | 0 |  | 0 |  | 0 | 15 | 0 | 0.01249 | 0.17 | 0 | 0 | 800-721 | RTS 20/ II | RTS 20/ I | 0.704 | 9.86 |  | Práce |  |  |  | POL1_
|  | bezešvých ČSN 42 0250 a běžných ČSN 42 5710 - jakost 11353.0, | [24 empty] | SPI
|  | Potrubí včetně tvarovek a zednických výpomocí. | [24 empty] | POP
|  | Včetně pomocného lešení o výšce podlahy do 1900 mm a pro zatížení do 1,5 kPa. | [24 empty] | POP
7 | 723190203R00 | Přípojka plynovodu z trubek závitových, černých, DN 20 | soubor | 1 |  | 0 |  | 0 |  | 0 | 15 | 0 | 0.00404 | 0 | 0 | 0 | 800-721 | RTS 20/ II | RTS 20/ I | 1.59 | 1.59 |  | Práce |  |  |  | POL1_
|  | včetně tvarovek, bez zednických výpomocí, | [24 empty] | SPI
|  | Včetně vyvedení a upevnění výpustek. | [24 empty] | POP
8 | 723190901R00 | Opravy plynovodního potrubí doplňkové práce uzavření nebo otevření plynového potrubí při opravách | kus | 2 |  | 0 |  | 0 |  | 0 | 15 | 0 | 0 | 0 | 0 | 0 | 800-721 | RTS 20/ II | RTS 20/ I | 0.064 | 0.13 |  | Práce |  |  |  | POL1_
9 | 723190907R00 | Opravy plynovodního potrubí doplňkové práce odvzdušnění a napuštění plynového potrubí | m | 14 |  | 0 |  | 0 |  | 0 | 15 | 0 | 0 | 0 | 0 | 0 | 800-721 | RTS 20/ II | RTS 20/ I | 0.062 | 0.87 |  | Práce |  |  |  | POL1_
10 | 723190909R00 | Opravy plynovodního potrubí doplňkové práce neúřední tlaková zkouška dosavadního potrubí | kus | 1 |  | 0 |  | 0 |  | 0 | 15 | 0 | 0 | 0 | 0 | 0 | 800-721 | RTS 20/ II | RTS 20/ I | 0.482 | 0.48 |  | Práce |  |  |  | POL1_
11 | 723237214R00 | Kohout kulový , mosazný, závit vnitřní-vnitřní, DN 20, PN 5, včetně dodávky materiálu | kus | 1 |  | 0 |  | 0 |  | 0 | 15 | 0 | 0.00038 | 0 | 0 | 0 | 800-721 | RTS 20/ II | RTS 20/ I | 0.206 | 0.21 |  | Práce |  |  |  | POL1_
12 | 723237215R00 | Kohout kulový , mosazný, závit vnitřní-vnitřní, DN 25, PN 5, včetně dodávky materiálu | kus | 1 |  | 0 |  | 0 |  | 0 | 15 | 0 | 0.00061 | 0 | 0 | 0 | 800-721 | RTS 20/ II | RTS 20/ I | 0.227 | 0.23 |  | Práce |  |  |  | POL1_
13 | 005231010R | Revize | Soubor | 1 |  | 0 |  | 0 |  | 0 | 15 | 0 | 0 | 0 | 0 | 0 |  | RTS 20/ II | Indiv | 0 | 0 |  | VRN |  |  |  | POL99_8
|  | náklady spojené s provedením všech technickými normami předepsaných zkoušek a revizí stavebních konstrukcí nebo stavebních prací. | [24 empty] | POP |  | náklady spojené s provedením všech technickými normami předepsaných zkoušek a revizí stavebních konstrukcí nebo stavebních prací.
14 | 998723101R00 | Přesun hmot pro vnitřní plynovod v objektech výšky do 6 m | t | 0.17989 |  | 0 |  | 0 |  | 0 | 15 | 0 | 0 | 0 | 0 | 0 | 800-721 | RTS 20/ II | RTS 20/ I | 1.333 | 0.24 |  | Přesun hmot |  |  |  | POL7_
|  | vodorovně do 50 m | [24 empty] | SPI
Díl: | 783 | Nátěry |  |  |  | 0 |  | 0 |  | 0 |  | 0 |  | 0 |  | 0 |  |  |  |  | 1.62 | [5 empty] | DIL
15 | 783424340R00 | Nátěry potrubí a armatur syntetické potrubí, do DN 50 mm, dvojnásobné s 1x emailováním a základním nátěrem | m | 14 |  | 0 |  | 0 |  | 0 | 15 | 0 | 9e-05 | 0 | 0 | 0 | 800-783 | RTS 20/ II | RTS 20/ I | 0.116 | 1.62 |  | Práce |  |  |  | POL1_
|  | na vzduchu schnoucí | [24 empty] | SPI
Díl: | D96 | Přesuny suti a vybouraných hmot |  |  |  | 0 |  | 0 |  | 0 |  | 0 |  | 0 |  | 0 |  |  |  |  | 0.38 | [5 empty] | DIL
16 | 979094111R00 | Nakládání nebo překládání vybouraných hmot | t | 0.124 |  | 0 |  | 0 |  | 0 | 15 | 0 | 0 | 0 | 0 | 0 |  | RTS 20/ II | RTS 20/ I | 2.612 | 0.32 |  | Přesun suti |  |  |  | POL8_
17 | 979093111R00 | Uložení suti na skládku bez zhutnění | t | 0.124 |  | 0 |  | 0 |  | 0 | 15 | 0 | 0 | 0 | 0 | 0 | 800-6 | RTS 20/ II | RTS 20/ I | 0.006 | 0 |  | Přesun suti |  |  |  | POL8_
|  | s hrubým urovnáním, | [24 empty] | SPI
18 | 979081111R00 | Odvoz suti a vybouraných hmot na skládku do 1 km | t | 0.124 |  | 0 |  | 0 |  | 0 | 15 | 0 | 0 | 0 | 0 | 0 | 801-3 | RTS 20/ II | RTS 20/ I | 0.49 | 0.06 |  | Přesun suti |  |  |  | POL8_
19 | 979081121R00 | Odvoz suti a vybouraných hmot na skládku příplatek za každý další 1 km | t | 1.86 |  | 0 |  | 0 |  | 0 | 15 | 0 | 0 | 0 | 0 | 0 | 801-3 | RTS 20/ II | RTS 20/ I | 0 | 0 |  | Přesun suti |  |  |  | POL8_
20 | 979990001R00 | Poplatek za skládku stavební suti | t | 0.124 |  | 0 |  | 0 |  | 0 | 15 | 0 | 0 | 0 | 0 | 0 | 801-3 | RTS 20/ II | RTS 20/ I | 0 | 0 |  | Přesun suti |  |  |  | POL8_
Díl: | VN | Vedlejší náklady |  |  |  | 0 |  | 0 |  | 0 |  | 0 |  | 0 |  | 0 |  |  |  |  | 0 | [5 empty] | DIL
21 | 005121 R | Zařízení staveniště | Soubor | 1 |  | 0 |  | 0 |  | 0 | 15 | 0 | 0 | 0 | 0 | 0 |  | RTS 20/ II | Indiv | 0 | 0 |  | VRN |  |  |  | POL99_2
Díl: | ON | Ostatní náklady |  |  |  | 0 |  | 0 |  | 0 |  | 0 |  | 0 |  | 0 |  |  |  |  | 0 | [5 empty] | DIL
22 | 005122 R | Provozní vlivy | Soubor | 1 |  | 0 |  | 0 |  | 0 | 15 | 0 | 0 | 0 | 0 | 0 |  | RTS 20/ II | Indiv | 0 | 0 |  | VRN |  |  |  | POL99_1
23 | 005211080R | Bezpečnostní a hygienická opatření na staveništi | Soubor | 1 |  | 0 |  | 0 |  | 0 | 15 | 0 | 0 | 0 | 0 | 0 |  | RTS 20/ II | Indiv | 0 | 0 |  | VRN |  |  |  | POL99_2
[25 empty] | 15 | 21 | DPH
| Celkem |  |  |  |  | 0 | [18 empty] | 0 | 0 | SUM
END
Note on S6: Jedná se o informaci, zda se jedná o položku, která je do rozpočtu zadána z cenové soustavy RTS, nebo vlastní.
Note on T6: Jedná se o název CÚ, která je zadána u položky rozpočtu

## 02 05 Pol
Položkový soupis prací a dodávek | [26 empty] | #TypZaznamu#
S: | 119_2020 | Byty Kounicova, Kounicova 286/43, 60200 Brno - střed - Veveří | [24 empty] | STA
O: | 02 | Byt č. 2 | [21 empty] | STA |  |  | OBJ
R: | 05 | Vytápění | [24 empty] | ROZ
P.č. | Číslo položky | Název položky | MJ | Množství | Cena / MJ | Celkem | Dodávka | Dodávka celk. | Montáž | Montáž celk. | DPH | Cena s DPH | Hmotnost / MJ | Hmotnost celk.(t) | Dem. hmotnost / MJ | Dem. hmotnost celk.(t) | Ceník | Cen. soustava / platnost | Cenová úroveň | Nhod / MJ | Nhod celk. | Dodavatel | Typ položky
Díl: | 61 | Úpravy povrchů vnitřní |  |  |  | 0 |  | 0 |  | 0 |  | 0 |  | 0.23 |  | 0 |  |  |  |  | 4.46 | [5 empty] | DIL
1 | 612403393R00 | Hrubá výplň rýh ve stěnách, jakoukoliv maltou maltou ze suchých směsí 150 x 50 mm | m | 18 |  | 0 |  | 0 |  | 0 | 15 | 0 | 0.01299 | 0.23 | 0 | 0 | 801-4 | RTS 20/ II | RTS 20/ I | 0.248 | 4.46 |  | Práce |  |  |  | POL1_
|  | jakékoliv šířky rýhy, | [24 empty] | SPI
Díl: | 96 | Bourání konstrukcí |  |  |  | 0 |  | 0 |  | 0 |  | 0 |  | 0.01 |  | 0.64 |  |  |  |  | 12.2 | [5 empty] | DIL
2 | 971033331R00 | Vybourání otvorů ve zdivu cihelném z jakýchkoliv cihel pálených na jakoukoliv maltu vápenou nebo vápenocementovou, plochy do 0,09 m2, tloušťky do 150 mm | kus | 5 |  | 0 |  | 0 |  | 0 | 15 | 0 | 0.00034 | 0 | 0.025 | 0.13 | 801-3 | RTS 20/ II | RTS 20/ I | 0.213 | 1.07 |  | Práce |  |  |  | POL1_
|  | základovém nebo nadzákladovém, | [24 empty] | SPI
|  | Včetně pomocného lešení o výšce podlahy do 1900 mm a pro zatížení do 1,5 kPa (150 kg/m2). | [24 empty] | POP
3 | 971033381R00 | Vybourání otvorů ve zdivu cihelném z jakýchkoliv cihel pálených na jakoukoliv maltu vápenou nebo vápenocementovou, plochy do 0,09 m2, tloušťky do 900 mm | kus | 1 |  | 0 |  | 0 |  | 0 | 15 | 0 | 0.00133 | 0 | 0.149 | 0.15 | 801-3 | RTS 20/ II | RTS 20/ I | 2.308 | 2.31 |  | Práce |  |  |  | POL1_
|  | základovém nebo nadzákladovém, | [24 empty] | SPI
|  | Včetně pomocného lešení o výšce podlahy do 1900 mm a pro zatížení do 1,5 kPa (150 kg/m2). | [24 empty] | POP
4 | 973031619R00 | Vysekání v cihelném zdivu výklenků a kapes kapes pro špalíky a krabice na jakoukoliv maltu vápennou nebo vápenocementovou, velilkosti do 150x150x100 mm | kus | 6 |  | 0 |  | 0 |  | 0 | 15 | 0 | 8e-05 | 0 | 0.003 | 0.02 | 801-3 | RTS 20/ II | RTS 20/ I | 0.324 | 1.94 |  | Práce |  |  |  | POL1_
|  | Včetně pomocného lešení o výšce podlahy do 1900 mm a pro zatížení do 1,5 kPa (150 kg/m2). | [24 empty] | POP
|  | kapsy na přípojky otop.těles : 6 |  | 6 | [22 empty] | VV | 0
5 | 974031144R00 | Vysekání rýh v jakémkoliv zdivu cihelném v ploše do hloubky 70 mm, šířky do 150 mm | m | 18 |  | 0 |  | 0 |  | 0 | 15 | 0 | 0.00049 | 0.01 | 0.019 | 0.34 | 801-3 | RTS 20/ II | RTS 20/ I | 0.382 | 6.88 |  | Práce |  |  |  | POL1_
|  | Včetně pomocného lešení o výšce podlahy do 1900 mm a pro zatížení do 1,5 kPa (150 kg/m2). | [24 empty] | POP
Díl: | 99 | Staveništní přesun hmot |  |  |  | 0 |  | 0 |  | 0 |  | 0 |  | 0 |  | 0 |  |  |  |  | 0.52 | [5 empty] | DIL
6 | 999281145R00 | Přesun hmot pro opravy a údržbu objektů pro opravy a údržbu dosavadních objektů včetně vnějších plášťů výšky do 6 m, nošením | t | 0.24615 |  | 0 |  | 0 |  | 0 | 15 | 0 | 0 | 0 | 0 | 0 | 801-4 | RTS 20/ II | RTS 20/ I | 2.1 | 0.52 |  | Přesun hmot |  |  |  | POL7_
|  | oborů 801, 803, 811 a 812 | [24 empty] | SPI
Díl: | 700 | HZS - hodinové zúčtovací sazby, zkoušky, revize |  |  |  | 0 |  | 0 |  | 0 |  | 0 |  | 0 |  | 0 |  |  |  |  | 29 | [5 empty] | DIL
7 | 904 R02 | Hzs-zkousky v ramci montaz.praci, Topná zkouška | h | 24 |  | 0 |  | 0 |  | 0 | 15 | 0 | 0 | 0 | 0 | 0 |  | RTS 20/ II | RTS 20/ I | 1 | 24 |  | Práce |  |  |  | POL1_
8 | 904 R03 | Servis - uvedení do provozu, zaškolení obsluhy | kpl. | 1 |  | 0 |  | 0 |  | 0 | 15 | 0 | 0 | 0 | 0 | 0 |  | RTS 20/ II | Indiv | 1 | 1 |  | Práce |  |  |  | POL1_
9 | 900 RT1 | HZS, Práce v tarifní třídě 4 | h | 4 |  | 0 |  | 0 |  | 0 | 15 | 0 | 0 | 0 | 0 | 0 | Prav.M | RTS 20/ II | RTS 20/ I | 1 | 4 |  | HZS |  |  |  | POL10_
Díl: | 713 | Izolace tepelné |  |  |  | 0 |  | 0 |  | 0 |  | 0 |  | 0 |  | 0 |  |  |  |  | 7.04 | [5 empty] | DIL
10 | 722182011RT1 | Montáž tepelné izolace potrubí lepicí páska, sponky, do DN 25 | m | 67 |  | 0 |  | 0 |  | 0 | 15 | 0 | 0 | 0 | 0 | 0 | 800-721 | RTS 20/ II | RTS 20/ I | 0.105 | 7.04 |  | Práce |  |  |  | POL1_
|  | 35+32 |  | 67 | [22 empty] | VV | 0
11 | 283771007R | pouzdro potrubní tvarovatelné; pěnový polyetylén; vnitřní průměr 15,0 mm; tl. izolace 13,0 mm; provozní teplota -65 až 90 °C; tepelná vodivost (10°C) 0,0380 W/mK | m | 35 |  | 0 |  | 0 |  | 0 | 15 | 0 | 2e-05 | 0 | 0 | 0 | SPCM | RTS 20/ II | RTS 20/ I | 0 | 0 |  | Specifikace |  |  |  | POL3_
12 | 283771020R | pouzdro potrubní tvarovatelné; pěnový polyetylén; vnitřní průměr 18,0 mm; tl. izolace 13,0 mm; provozní teplota -65 až 90 °C; tepelná vodivost (10°C) 0,0380 W/mK | m | 32 |  | 0 |  | 0 |  | 0 | 15 | 0 | 3e-05 | 0 | 0 | 0 | SPCM | RTS 20/ II | RTS 20/ I | 0 | 0 |  | Specifikace |  |  |  | POL3_
13 | 28377130R | spona na potrubní pouzdro; plastová; tl = 1,00 mm; š = 4,9 mm; l = 32 mm; šedá | kus | 270 |  | 0 |  | 0 |  | 0 | 15 | 0 | 0 | 0 | 0 | 0 | SPCM | RTS 20/ II | RTS 20/ I | 0 | 0 |  | Specifikace |  |  |  | POL3_
14 | 28377135R | páska spojovací PVC; samolepicí; jednostranně; tl. 0,19 mm; š = 38,0 mm; l = 20 m | kus | 1 |  | 0 |  | 0 |  | 0 | 15 | 0 | 0 | 0 | 0 | 0 | SPCM | RTS 20/ II | RTS 20/ I | 0 | 0 |  | Specifikace |  |  |  | POL3_
15 | 998713101R00 | Přesun hmot pro izolace tepelné v objektech výšky do 6 m | t | 0.00166 |  | 0 |  | 0 |  | 0 | 15 | 0 | 0 | 0 | 0 | 0 | 800-713 | RTS 20/ II | RTS 20/ I | 1.74 | 0 |  | Přesun hmot |  |  |  | POL7_
|  | 50 m vodorovně | [24 empty] | SPI
Díl: | 731 | Kotelny |  |  |  | 0 |  | 0 |  | 0 |  | 0 |  | 0.05 |  | 0 |  |  |  |  | 14.56 | [5 empty] | DIL
16 | 731249322R00 | Montáž ocelových kotlů do 50 kW (100 kW) závěsných turbo s TUV, odkouření | soubor | 1 |  | 0 |  | 0 |  | 0 | 15 | 0 | 0.00074 | 0 | 0 | 0 | 800-731 | RTS 20/ II | RTS 20/ I | 9.111 | 9.11 |  | Práce |  |  |  | POL1_
17 | 731412253R00 | Odkouření odkouření pro kondenzační turbo kotle, prodlužovací kus odkouření 2,0 m, systém 80/125 mm | kus | 9 |  | 0 |  | 0 |  | 0 | 15 | 0 | 0 | 0 | 0 | 0 | 800-731 | RTS 20/ II | RTS 20/ I | 0.33 | 2.97 |  | Práce |  |  |  | POL1_
18 | 731412560R4 | Distanční držák DN110 - 140 mm, k vedení trubky v šachtě, souprava 4 ks | set | 4 |  | 0 |  | 0 |  | 0 | 15 | 0 | 0 | 0 | 0 | 0 |  | Vlastní | Indiv | 0.1 | 0.4 |  | Práce |  |  |  | POL1_
19 | 731412589SET | Připojovací sada DN80/125 - koncentrické vedení spalin v šachtě, plastový kryt | sada | 1 |  | 0 |  | 0 |  | 0 | 15 | 0 | 0 | 0 | 0 | 0 |  | Vlastní | RTS 20/ I | 1.6 | 1.6 |  | Práce |  |  |  | POL1_
|  | Obsahuje: | [24 empty] | POP
|  | koncentrické revizní koleno 87°, popř. revizní T kus, | [24 empty] | POP
|  | koncentrickou trubku délky 5 mm, krycí rozetu, patní koleno včetně nosného profilu, | [24 empty] | POP
|  | 4x středící rozpěrku, kryt šachty s vyústěním a s integrovaným sacím kusem | [24 empty] | POP
20 | 73199 | Montáž odkouření, vč.stavebních přípomocí a revize spalinové cesty | kpl. | 1 |  | 0 |  | 0 |  | 0 | 15 | 0 | 0 | 0 | 0 | 0 |  | Vlastní | Indiv | 0 | 0 |  | Práce |  |  |  | POL1_
21 | 48417407W | Sestava pro vytápění a ohřev teplé vody s kondenzačním kotlem o tepelném výkonu 20 kW, a vrstveným zásobníkem TV o objemu 44 litrů | kus | 1 |  | 0 |  | 0 |  | 0 | 15 | 0 | 0.045 | 0.05 | 0 | 0 |  | Vlastní | Indiv | 0 | 0 |  | Specifikace |  |  |  | POL3_
22 | 9002111905160T | Příslušenství ke kotlům - ovládací modul řízený vnější/interiérovou teplotou, s časovým programem, pro vytápění a ohřev vody | KS | 1 |  | 0 |  | 0 |  | 0 | 15 | 0 | 0 | 0 | 0 | 0 |  | Vlastní | Indiv | 0 | 0 |  | Specifikace |  |  |  | POL3_
23 | 998731101R00 | Přesun hmot pro kotelny umístěné ve výšce (hloubce) do 6 m | t | 0.04574 |  | 0 |  | 0 |  | 0 | 15 | 0 | 0 | 0 | 0 | 0 | 800-731 | RTS 20/ II | RTS 20/ I | 10.582 | 0.48 |  | Přesun hmot |  |  |  | POL7_
|  | vodorovně do 50 m | [24 empty] | SPI
Díl: | 733 | Rozvod potrubí |  |  |  | 0 |  | 0 |  | 0 |  | 0 |  | 0.06 |  | 0 |  |  |  |  | 24.68 | [5 empty] | DIL
24 | 733163102R00 | Potrubí z měděných trubek měděné potrubí, D 15 mm, s 1,0 mm, pájení pomocí kapilárních pájecích tvarovek | m | 35 |  | 0 |  | 0 |  | 0 | 15 | 0 | 0.00076 | 0.03 | 0 | 0 | 800-731 | RTS 20/ II | RTS 20/ I | 0.29738 | 10.41 |  | Práce |  |  |  | POL1_
|  | včetně tvarovek, bez zednických výpomocí | [24 empty] | SPI
|  | Včetně pomocného lešení o výšce podlahy do 1900 mm a pro zatížení do 1,5 kPa. | [24 empty] | POP
25 | 733163103R00 | Potrubí z měděných trubek měděné potrubí, D 18 mm, s 1,0 mm, pájení pomocí kapilárních pájecích tvarovek | m | 32 |  | 0 |  | 0 |  | 0 | 15 | 0 | 0.00088 | 0.03 | 0 | 0 | 800-731 | RTS 20/ II | RTS 20/ I | 0.30738 | 9.84 |  | Práce |  |  |  | POL1_
|  | včetně tvarovek, bez zednických výpomocí | [24 empty] | SPI
|  | Včetně pomocného lešení o výšce podlahy do 1900 mm a pro zatížení do 1,5 kPa. | [24 empty] | POP
26 | 733167001R00 | Příplatek k ceně za zhotovení přípojky z trubek měděných D 15 mm, tloušťka stěny 1 mm | kus | 12 |  | 0 |  | 0 |  | 0 | 15 | 0 | 0 | 0 | 0 | 0 | 800-731 | RTS 20/ II | RTS 20/ I | 0.215 | 2.58 |  | Práce |  |  |  | POL1_
|  | 6*2 |  | 12 | [22 empty] | VV | 0
27 | 733167002R00 | Příplatek k ceně za zhotovení přípojky z trubek měděných D 18 mm, tloušťka stěny 1 mm | kus | 2 |  | 0 |  | 0 |  | 0 | 15 | 0 | 0 | 0 | 0 | 0 | 800-731 | RTS 20/ II | RTS 20/ I | 0.22 | 0.44 |  | Práce |  |  |  | POL1_
28 | 733190106R00 | Tlakové zkoušky potrubí ocelových závitových, plastových, měděných do DN 32 | m | 67 |  | 0 |  | 0 |  | 0 | 15 | 0 | 0 | 0 | 0 | 0 | 800-731 | RTS 20/ II | RTS 20/ I | 0.018 | 1.21 |  | Práce |  |  |  | POL1_
|  | Včetně dodávky vody, uzavření a zabezpečení konců potrubí. | [24 empty] | POP
|  | 35+32 |  | 67 | [22 empty] | VV | 0
29 | 998733101R00 | Přesun hmot pro rozvody potrubí v objektech výšky do 6 m | t | 0.05476 |  | 0 |  | 0 |  | 0 | 15 | 0 | 0 | 0 | 0 | 0 | 800-731 | RTS 20/ II | RTS 20/ I | 3.563 | 0.2 |  | Přesun hmot |  |  |  | POL7_
Díl: | 734 | Armatury |  |  |  | 0 |  | 0 |  | 0 |  | 0 |  | 0 |  | 0 |  |  |  |  | 3.84 | [5 empty] | DIL
30 | 734235122R00 | Kohout kulový, mosazný, DN 20, PN 42, vnitřní-vnitřní, včetně dodávky materiálu | kus | 3 |  | 0 |  | 0 |  | 0 | 15 | 0 | 0.00031 | 0 | 0 | 0 | 800-731 | RTS 20/ II | RTS 20/ I | 0.207 | 0.62 |  | Práce |  |  |  | POL1_
31 | 734245422R00 | Klapka zpětná, mosazná, DN 20, PN 16, vnitřní-vnitřní závit, včetně dodávky materiálu | kus | 1 |  | 0 |  | 0 |  | 0 | 15 | 0 | 0.00023 | 0 | 0 | 0 | 800-731 | RTS 20/ II | RTS 20/ I | 0.207 | 0.21 |  | Práce |  |  |  | POL1_
32 | 734266426R00 | Šroubení včetně dodávky materiálu šroubení pro radiátory typu VK dvoutrubkový systém s vypouštěním, DN EK 20 x 15, rohové, PN 10, bronz | kus | 5 |  | 0 |  | 0 |  | 0 | 15 | 0 | 9e-05 | 0 | 0 | 0 | 800-731 | RTS 20/ II | RTS 20/ I | 0.164 | 0.82 |  | Práce |  |  |  | POL1_
33 | 734266446R00 | Šroubení včetně dodávky materiálu pro radiátory typu VK dvoutrubkový systém s integrovaným termostatickým ventilem, rohové, bronzové, DN EK 20x15, PN 10, včetně dodávky materiálu | kus | 1 |  | 0 |  | 0 |  | 0 | 15 | 0 | 0.00045 | 0 | 0 | 0 | 800-731 | RTS 20/ II | RTS 20/ I | 0.164 | 0.16 |  | Práce |  |  |  | POL1_
34 | 734266772R00 | Šroubení včetně dodávky materiálu svěrné šroubení pro měděné potrubí , D 15 x EK , přímé, PN 10, mosaz | kus | 12 |  | 0 |  | 0 |  | 0 | 15 | 0 | 0.00015 | 0 | 0 | 0 | 800-731 | RTS 20/ II | RTS 20/ I | 0.065 | 0.78 |  | Práce |  |  |  | POL1_
|  | (5+1)*2 |  | 12 | [22 empty] | VV | 0
35 | 734291113R00 | Ostatní armatury kohouty plnící a vypouštěcí včetně dodávky materiálu kulový, napouštěcí a vypouštěcí, mosazný, DN 15, PN 10, včetně dodávky materiálu | kus | 2 |  | 0 |  | 0 |  | 0 | 15 | 0 | 0.00014 | 0 | 0 | 0 | 800-731 | RTS 20/ II | RTS 20/ I | 0.082 | 0.16 |  | Práce |  |  |  | POL1_
36 | 734295212R00 | Filtr mosazný, DN 20, PN 20, vnitřní-vnitřní závit, včetně dodávky materiálu | kus | 1 |  | 0 |  | 0 |  | 0 | 15 | 0 | 0.00025 | 0 | 0 | 0 | 800-731 | RTS 20/ II | RTS 20/ I | 0.207 | 0.21 |  | Práce |  |  |  | POL1_
37 | 734291951MTZ | Montáž hlavic ručního/termostat.ovládání | kus | 6 |  | 0 |  | 0 |  | 0 | 15 | 0 | 0 | 0 | 0 | 0 |  | Vlastní | RTS 20/ I | 0.144 | 0.86 |  | Práce |  |  |  | POL1_
38 | 55137306.AR | hlavice termostatická teplota prostoru 6 až 28 °C; ovládání ruční; provedení kapalinová | kus | 6 |  | 0 |  | 0 |  | 0 | 15 | 0 | 0.00026 | 0 | 0 | 0 | SPCM | RTS 20/ II | RTS 20/ I | 0 | 0 |  | Specifikace |  |  |  | POL3_
39 | 998734101R00 | Přesun hmot pro armatury v objektech výšky do 6 m | t | 0.00595 |  | 0 |  | 0 |  | 0 | 15 | 0 | 0 | 0 | 0 | 0 | 800-731 | RTS 20/ II | RTS 20/ I | 2.575 | 0.02 |  | Přesun hmot |  |  |  | POL7_
Díl: | 735 | Otopná tělesa |  |  |  | 0 |  | 0 |  | 0 |  | 0 |  | 0.12 |  | 0 |  |  |  |  | 10.63 | [5 empty] | DIL
40 | 735000912R00 | Regulace otopného systému při opravách vyregulování dvojregulačních ventilů a kohoutů s termostatickým ovládáním | kus | 6 |  | 0 |  | 0 |  | 0 | 15 | 0 | 0 | 0 | 0 | 0 | 800-731 | RTS 20/ II | RTS 20/ I | 0.268 | 1.61 |  | Práce |  |  |  | POL1_
41 | 735156920R00 | Otopná tělesa panelová Doplňkové práce pro otopná tělesa panelová tlakové zkoušky , těles dvouřadých | kus | 5 |  | 0 |  | 0 |  | 0 | 15 | 0 | 0 | 0 | 0 | 0 | 800-731 | RTS 20/ II | RTS 20/ I | 0.617 | 3.09 |  | Práce |  |  |  | POL1_
42 | 735158210R00 | Otopná tělesa panelová Doplňkové práce pro otopná tělesa panelová tlakové zkoušky , těles jednořadých | kus | 1 |  | 0 |  | 0 |  | 0 | 15 | 0 | 0 | 0 | 0 | 0 | 800-731 | RTS 20/ II | RTS 20/ I | 0.335 | 0.34 |  | Práce |  |  |  | POL1_
43 | 735159111R00 | Otopná tělesa panelová Montáž otopných těles panelových bez ohledu na počet desek, délky do 1600 mm, bez dodávky materiálu | kus | 5 |  | 0 |  | 0 |  | 0 | 15 | 0 | 0 | 0 | 0 | 0 | 800-731 | RTS 20/ II | RTS 20/ I | 0.868 | 4.34 |  | Práce |  |  |  | POL1_
44 | 735179110R00 | Otopná tělesa koupelnová montáž - otopná tělesa ve specifikaci topných žebříků, bez dodávky materiálu | kus | 1 |  | 0 |  | 0 |  | 0 | 15 | 0 | 2e-05 | 0 | 0 | 0 | 800-731 | RTS 20/ II | RTS 20/ I | 0.868 | 0.87 |  | Práce |  |  |  | POL1_
45 | 484518230500 | těleso otopné trubkové koupelnové; zapojení na teplovodnou otopnou soustavu; 652W, ocel.profil 40x30 mm; v=1500mm; l=500mm; šířka 30mm; povrch barva bílá; rovné; d trubky 20,0 | kus | 1 |  | 0 |  | 0 |  | 0 | 15 | 0 | 0.0079 | 0.01 | 0 | 0 |  | Vlastní | Indiv | 0 | 0 |  | Specifikace |  |  |  | POL3_
46 | 48457504.AR | těleso otopné deskové ocelové; čelní deska profilovaná; v = 600 mm; l = 700 mm; hloubka tělesa 66 mm; způsob připojení pravé spodní; ventil kompakt; počet desek 2; počet přídavných přestupných ploch 1; připojovací rozteč 50 mm; tepel.výkon 902 W | kus | 2 |  | 0 |  | 0 |  | 0 | 15 | 0 | 0.02135 | 0.04 | 0 | 0 | SPCM | RTS 20/ II | RTS 20/ I | 0 | 0 |  | Specifikace |  |  |  | POL3_
47 | 48457505.AR | těleso otopné deskové ocelové; čelní deska profilovaná; v = 600 mm; l = 800 mm; hloubka tělesa 66 mm; způsob připojení pravé spodní; ventil kompakt; počet desek 2; počet přídavných přestupných ploch 1; připojovací rozteč 50 mm; tepel.výkon 1 030 W | kus | 1 |  | 0 |  | 0 |  | 0 | 15 | 0 | 0.0244 | 0.02 | 0 | 0 | SPCM | RTS 20/ II | RTS 20/ I | 0 | 0 |  | Specifikace |  |  |  | POL3_
48 | 48457578.AR | těleso otopné deskové ocelové; čelní deska profilovaná; v = 600 mm; l = 700 mm; hloubka tělesa 100 mm; způsob připojení pravé spodní; ventil kompakt; počet desek 2; počet přídavných přestupných ploch 2; připojovací rozteč 50 mm; tepel.výkon 1 175 W | kus | 1 |  | 0 |  | 0 |  | 0 | 15 | 0 | 0.02541 | 0.03 | 0 | 0 | SPCM | RTS 20/ II | RTS 20/ I | 0 | 0 |  | Specifikace |  |  |  | POL3_
49 | 48457591R | těleso otopné deskové ocelové; čelní deska profilovaná; v = 900 mm; l = 400 mm; hloubka tělesa 100 mm; způsob připojení pravé spodní; ventil kompakt; počet desek 2; počet přídavných přestupných ploch 2; připojovací rozteč 50 mm; tepel.výkon 925 W | kus | 1 |  | 0 |  | 0 |  | 0 | 15 | 0 | 0.02252 | 0.02 | 0 | 0 | SPCM | RTS 20/ II | RTS 20/ I | 0 | 0 |  | Specifikace |  |  |  | POL3_
50 | 998735101R00 | Přesun hmot pro otopná tělesa v objektech výšky do 6 m | t | 0.12295 |  | 0 |  | 0 |  | 0 | 15 | 0 | 0 | 0 | 0 | 0 | 800-731 | RTS 20/ II | RTS 20/ I | 3.075 | 0.38 |  | Přesun hmot |  |  |  | POL7_
Díl: | M21 | Elektromontáže |  |  |  | 0 |  | 0 |  | 0 |  | 0 |  | 0 |  | 0 |  |  |  |  | 4.93 | [5 empty] | DIL
51 | 210802333RT1 | Montáž šňůry CYSY, 2 x 1,50 mm2, pevně uložené, včetně dodávky šňůry | m | 25 |  | 0 |  | 0 |  | 0 | 15 | 0 | 9e-05 | 0 | 0 | 0 | M21 | RTS 20/ II | RTS 20/ I | 0.0905 | 2.26 |  | Práce |  |  |  | POL1_
52 | 360410019R00 | Mtz snimace teploty jedn. 112 12 | kus | 1 |  | 0 |  | 0 |  | 0 | 15 | 0 | 0 | 0 | 0 | 0 |  | RTS 14/ I | Indiv | 0 | 0 |  | Práce |  |  |  | POL1_
53 | 734439101MTZ | Montáž ovládacího modulu kotle | kus | 1 |  | 0 |  | 0 |  | 0 | 15 | 0 | 1e-05 | 0 | 0 | 0 |  | Vlastní | RTS 20/ I | 0.165 | 0.17 |  | Práce |  |  |  | POL1_
54 | 901 RT2 | HZS - nezměřitelné práce-přípomoci elektro, Práce v tarifní třídě 7 | h | 2.5 |  | 0 |  | 0 |  | 0 | 15 | 0 | 0 | 0 | 0 | 0 |  | Vlastní | Indiv | 1 | 2.5 |  | HZS |  |  |  | POL10_
55 | 34195R | materiál pro elektroinstalaci | sada | 1 |  | 0 |  | 0 |  | 0 | 15 | 0 | 0 | 0 | 0 | 0 | SPCM | RTS 20/ II | RTS 20/ I | 0 | 0 |  | Specifikace |  |  |  | POL3_
Díl: | D96 | Přesuny suti a vybouraných hmot |  |  |  | 0 |  | 0 |  | 0 |  | 0 |  | 0 |  | 0 |  |  |  |  | 1.97 | [5 empty] | DIL
56 | 979094111R00 | Nakládání nebo překládání vybouraných hmot | t | 0.634 |  | 0 |  | 0 |  | 0 | 15 | 0 | 0 | 0 | 0 | 0 |  | RTS 20/ II | RTS 20/ I | 2.612 | 1.66 |  | Přesun suti |  |  |  | POL8_
57 | 979081111R00 | Odvoz suti a vybouraných hmot na skládku do 1 km | t | 0.634 |  | 0 |  | 0 |  | 0 | 15 | 0 | 0 | 0 | 0 | 0 | 801-3 | RTS 20/ II | RTS 20/ I | 0.49 | 0.31 |  | Přesun suti |  |  |  | POL8_
58 | 979081121R00 | Odvoz suti a vybouraných hmot na skládku příplatek za každý další 1 km | t | 9.51 |  | 0 |  | 0 |  | 0 | 15 | 0 | 0 | 0 | 0 | 0 | 801-3 | RTS 20/ II | RTS 20/ I | 0 | 0 |  | Přesun suti |  |  |  | POL8_
59 | 979990001R00 | Poplatek za skládku stavební suti | t | 0.634 |  | 0 |  | 0 |  | 0 | 15 | 0 | 0 | 0 | 0 | 0 | 801-3 | RTS 20/ II | RTS 20/ I | 0 | 0 |  | Přesun suti |  |  |  | POL8_
60 | 979093111R00 | Uložení suti na skládku bez zhutnění | t | 0.634 |  | 0 |  | 0 |  | 0 | 15 | 0 | 0 | 0 | 0 | 0 | 800-6 | RTS 20/ II | RTS 20/ I | 0.006 | 0 |  | Přesun suti |  |  |  | POL8_
|  | s hrubým urovnáním, | [24 empty] | SPI
Díl: | VN | Vedlejší náklady |  |  |  | 0 |  | 0 |  | 0 |  | 0 |  | 0 |  | 0 |  |  |  |  | 0 | [5 empty] | DIL
61 | 005121 R | Zařízení staveniště | Soubor | 1 |  | 0 |  | 0 |  | 0 | 15 | 0 | 0 | 0 | 0 | 0 |  | RTS 20/ II | Indiv | 0 | 0 |  | VRN |  |  |  | POL99_2
Díl: | ON | Ostatní náklady |  |  |  | 0 |  | 0 |  | 0 |  | 0 |  | 0 |  | 0 |  |  |  |  | 0 | [5 empty] | DIL
62 | 005122 R | Provozní vlivy | Soubor | 1 |  | 0 |  | 0 |  | 0 | 15 | 0 | 0 | 0 | 0 | 0 |  | RTS 20/ II | Indiv | 0 | 0 |  | VRN |  |  |  | POL99_1
63 | 005211080R | Bezpečnostní a hygienická opatření na staveništi | Soubor | 1 |  | 0 |  | 0 |  | 0 | 15 | 0 | 0 | 0 | 0 | 0 |  | RTS 20/ II | Indiv | 0 | 0 |  | VRN |  |  |  | POL99_2
[25 empty] | 15 | 21 | DPH
| Celkem |  |  |  |  | 0 | [18 empty] | 0 | 0 | SUM
END
Note on S6: Jedná se o informaci, zda se jedná o položku, která je do rozpočtu zadána z cenové soustavy RTS, nebo vlastní.
Note on T6: Jedná se o název CÚ, která je zadána u položky rozpočtu

## 02 06 Pol
Položkový soupis prací a dodávek | [26 empty] | #TypZaznamu#
S: | 119_2020 | Byty Kounicova, Kounicova 286/43, 60200 Brno - střed - Veveří | [24 empty] | STA
O: | 02 | Byt č. 2 | [21 empty] | STA |  |  | OBJ
R: | 06 | Elektroinstalace | [24 empty] | ROZ
P.č. | Číslo položky | Název položky | MJ | Množství | Cena / MJ | Celkem | Dodávka | Dodávka celk. | Montáž | Montáž celk. | DPH | Cena s DPH | Hmotnost / MJ | Hmotnost celk.(t) | Dem. hmotnost / MJ | Dem. hmotnost celk.(t) | Ceník | Cen. soustava / platnost | Cenová úroveň | Nhod / MJ | Nhod celk. | Dodavatel | Typ položky
Díl: | M21 | Elektromontáže |  |  |  | 0 |  | 0 |  | 0 |  | 0 |  | 0.09 |  | 0 |  |  |  |  | 47.68 | [5 empty] | DIL
1 | 210810041R00 | Montáž kabelu CYKY 750 V, 2 x 1,5 mm2, pevně uloženého | m | 10 |  | 0 |  | 0 |  | 0 | 15 | 0 | 0 | 0 | 0 | 0 | M21 | RTS 20/ II | RTS 20/ I | 0.09955 | 1 |  | Práce |  |  |  | POL1_9
2 | 34111000R | kabel CYKY; instalační; pro pevné uložení ve vnitřních a venk.prostorách v zemi, betonu; Cu plné holé jádro, tvar jádra RE-kulatý jednodrát; počet a průřez žil 2x1,5mm2; počet žil 2; teplota použití -30 až 70 °C; max.provoz.teplota při zkratu 160 °C; min.teplota pokládky -5 °C; průřez vodiče 1,5 mm2; samozhášivý; odolnost vůči UV záření; barva pláště černá | m | 10 |  | 0 |  | 0 |  | 0 | 15 | 0 | 0.00013 | 0 | 0 | 0 | SPCM | RTS 20/ II | RTS 20/ I | 0 | 0 |  | Specifikace |  |  |  | POL3_
3 | 210800646R00 | Montáž vodiče H07V-K (CYA), 6 mm2, uloženého pevně, | m | 25 |  | 0 |  | 0 |  | 0 | 15 | 0 | 0 | 0 | 0 | 0 | M21 | RTS 20/ II | RTS 20/ I | 0.09122 | 2.28 |  | Práce |  |  |  | POL1_9
4 | 34142157R | vodič CYA (H07V-K); silový, propojovací jednožilový; pevné uložení vnitřní; jádro Cu lanované holé; počet žil 1; jmen.průřez jádra 6,00 mm2; vnější průměr max 6,4 mm; izolace PVC; tl. izolace 0,8 mm; odolný proti šíření plamene | m | 25 |  | 0 |  | 0 |  | 0 | 15 | 0 | 6e-05 | 0 | 0 | 0 | SPCM | RTS 20/ II | RTS 20/ I | 0 | 0 |  | Specifikace |  |  |  | POL3_
5 | 210800549R00 | Montáž vodiče H07V-U (CY), 16 mm2, uloženého pevně, | m | 20 |  | 0 |  | 0 |  | 0 | 15 | 0 | 0 | 0 | 0 | 0 | M21 | RTS 20/ II | RTS 20/ I | 0.0905 | 1.81 |  | Práce |  |  |  | POL1_9
6 | 34140968R | vodič CY; silový, propojovací jednožilový; pevné uložení; jádro Cu plné holé; počet žil 1; jmen.průřez jádra 16,00 mm2; vnější průměr 6,6 mm; izolace PVC; tl. izolace min 0,8 mm; odolnost proti šíření plamene | m | 20 |  | 0 |  | 0 |  | 0 | 15 | 0 | 0.00016 | 0 | 0 | 0 | SPCM | RTS 20/ II | RTS 20/ I | 0 | 0 |  | Specifikace |  |  |  | POL3_
7 | 210810045R00 | Montáž kabelu CYKY 750 V, 3 x 1,5 mm2, pevně uloženého | m | 175 |  | 0 |  | 0 |  | 0 | 15 | 0 | 0 | 0 | 0 | 0 | M21 | RTS 20/ II | RTS 20/ I | 0.09955 | 17.42 |  | Práce |  |  |  | POL1_9
8 | 34111030R | kabel CYKY; instalační; pro pevné uložení ve vnitřních a venk.prostorách v zemi, betonu; Cu plné holé jádro, tvar jádra RE-kulatý jednodrát; počet a průřez žil 3x1,5mm2; počet žil 3; teplota použití -30 až 70 °C; max.provoz.teplota při zkratu 160 °C; min.teplota pokládky -5 °C; průřez vodiče 1,5 mm2; samozhášivý; odolnost vůči UV záření; barva pláště černá | m | 175 |  | 0 |  | 0 |  | 0 | 15 | 0 | 0.00015 | 0.03 | 0 | 0 | SPCM | RTS 20/ II | RTS 20/ I | 0 | 0 |  | Specifikace |  |  |  | POL3_
9 | 210810046R00 | Montáž kabelu CYKY 750 V, 3 x 2,5 mm2, pevně uloženého | m | 205 |  | 0 |  | 0 |  | 0 | 15 | 0 | 0 | 0 | 0 | 0 | M21 | RTS 20/ II | RTS 20/ I | 0.09955 | 20.41 |  | Práce |  |  |  | POL1_9
10 | 34111036R | kabel CYKY; instalační; pro pevné uložení ve vnitřních a venk.prostorách v zemi, betonu; Cu plné holé jádro, tvar jádra RE-kulatý jednodrát; počet a průřez žil 3x2,5mm2; počet žil 3; teplota použití -30 až 70 °C; max.provoz.teplota při zkratu 160 °C; min.teplota pokládky -5 °C; průřez vodiče 2,5 mm2; samozhášivý; odolnost vůči UV záření; barva pláště černá | m | 205 |  | 0 |  | 0 |  | 0 | 15 | 0 | 0.0002 | 0.04 | 0 | 0 | SPCM | RTS 20/ II | RTS 20/ I | 0 | 0 |  | Specifikace |  |  |  | POL3_
11 | 210810056R00 | Montáž kabelu CYKY 750 V, 5 x 2,5 mm2, pevně uloženého | m | 20 |  | 0 |  | 0 |  | 0 | 15 | 0 | 0 | 0 | 0 | 0 | M21 | RTS 20/ II | RTS 20/ I | 0.09955 | 1.99 |  | Práce |  |  |  | POL1_9
12 | 34111094R | kabel CYKY; instalační; pro pevné uložení ve vnitřních a venk.prostorách v zemi, betonu; Cu plné holé jádro, tvar jádra RE-kulatý jednodrát; počet a průřez žil 5x2,5mm2; počet žil 5; teplota použití -30 až 70 °C; max.provoz.teplota při zkratu 160 °C; min.teplota pokládky -5 °C; průřez vodiče 2,5 mm2; samozhášivý; odolnost vůči UV záření; barva pláště černá | m | 20 |  | 0 |  | 0 |  | 0 | 15 | 0 | 0.0003 | 0.01 | 0 | 0 | SPCM | RTS 20/ II | RTS 20/ I | 0 | 0 |  | Specifikace |  |  |  | POL3_
13 | 210802468R00 | Montáž šňůry H05RR-F (CGSG), 5 x 2,50 mm2, pevně uložená | m | 5 |  | 0 |  | 0 |  | 0 | 15 | 0 | 0 | 0 | 0 | 0 | M21 | RTS 20/ II | RTS 20/ I | 0.0905 | 0.45 |  | Práce |  |  |  | POL1_9
14 | 34145568R | kabel H05RR-F (CGSG); ohebný, harmonizovaný, připojovací; volné; Cu jádro lanové pocínované, ohebné; počet žil 5; vnější průměr 16,0 mm; jmen.průřez jádra 2,50 mm2; teplota použití -40 až 60 °C | m | 5 |  | 0 |  | 0 |  | 0 | 15 | 0 | 0.00034 | 0 | 0 | 0 | SPCM | RTS 20/ II | RTS 20/ I | 0 | 0 |  | Specifikace |  |  |  | POL3_
15 | 210810053R00 | Montáž kabelu CYKY 750 V, 4 x 10 mm2, pevně uloženého | m | 20 |  | 0 |  | 0 |  | 0 | 15 | 0 | 0 | 0 | 0 | 0 | M21 | RTS 20/ II | RTS 20/ I | 0.11586 | 2.32 |  | Práce |  |  |  | POL1_9
16 | 34111076R | kabel CYKY; instalační; pro pevné uložení ve vnitřních a venk.prostorách v zemi, betonu; Cu plné holé jádro, tvar jádra RE-kulatý jednodrát; počet a průřez žil 4x10mm2; počet žil 4; teplota použití -30 až 70 °C; max.provoz.teplota při zkratu 160 °C; min.teplota pokládky -5 °C; průřez vodiče 10,0 mm2; samozhášivý; odolnost vůči UV záření; barva pláště černá | m | 20 |  | 0 |  | 0 |  | 0 | 15 | 0 | 0.00061 | 0.01 | 0 | 0 | SPCM | RTS 20/ II | RTS 20/ I | 0 | 0 |  | Specifikace |  |  |  | POL3_
Díl: | M22 | Montáž sdělovací a zabezp. techniky |  |  |  | 0 |  | 0 |  | 0 |  | 0 |  | 0 |  | 0 |  |  |  |  | 0.43 | [5 empty] | DIL
17 | 220111761R00 | Svorka uzemňovací | kus | 2 |  | 0 |  | 0 |  | 0 | 15 | 0 | 0.00033 | 0 | 0 | 0 |  | RTS 20/ II | RTS 20/ I | 0.213 | 0.43 |  | Práce |  |  |  | POL1_9
Díl: | M21 | Elektromontáže |  |  |  | 0 |  | 0 |  | 0 |  | 0 |  | 0 |  | 0 |  |  |  |  | 26.51 | [5 empty] | DIL
18 | 35442150R | svorka uzemňovací; provedení Fe/Zn | kus | 2 |  | 0 |  | 0 |  | 0 | 15 | 0 | 0.00025 | 0 | 0 | 0 | SPCM | RTS 20/ II | RTS 20/ I | 0 | 0 |  | Specifikace |  |  |  | POL3_
19 | 210010311R00 | Montáž krabice plastové univerzální, kruhové, , , , do zdiva, bez zapojení, | kus | 50 |  | 0 |  | 0 |  | 0 | 15 | 0 | 0 | 0 | 0 | 0 | M21 | RTS 20/ II | RTS 20/ I | 0.1413 | 7.07 |  | Práce |  |  |  | POL1_9
20 | 34571518R | krabice elektroinstalační pod omítku; univerzální; mat. PVC samozhášivé; teplot.rozsah -5 až 60 °C; určeno pro rozvody s napětím 400 V a proudem max. 16 A; rozměry-průměr,hloubka pr.73x42 mm | kus | 50 |  | 0 |  | 0 |  | 0 | 15 | 0 | 3e-05 | 0 | 0 | 0 | SPCM | RTS 20/ II | RTS 20/ I | 0 | 0 |  | Specifikace |  |  |  | POL3_
21 | 210010322R00 | Montáž krabice plastové rozvodné, kruhové, , , , do zdiva, se zapojením, | kus | 15 |  | 0 |  | 0 |  | 0 | 15 | 0 | 0 | 0 | 0 | 0 | M21 | RTS 20/ II | RTS 20/ I | 0.40083 | 6.01 |  | Práce |  |  |  | POL1_9
22 | 345704420000R | krabice elektroinstalační pod omítku; rozvodná s víčkem a svorkovnicí; mat. PVC samozhášivé; teplot.rozsah -5 až 60 °C; určeno pro rozvody s napětím 400 V a proudem max. 16 A; rozměry-průměr,hloubka pr.103x50 mm | kus | 15 |  | 0 |  | 0 |  | 0 | 15 | 0 | 0 | 0 | 0 | 0 | SPCM | RTS 20/ II | RTS 20/ I | 0 | 0 |  | Specifikace |  |  |  | POL3_
23 | 650051171RT1 | Montáž spínače nástěnného, řaz. 1/0, vratného, včetně dodávky spínače | kus | 2 |  | 0 |  | 0 |  | 0 | 15 | 0 | 0 | 0 | 0 | 0 |  | Vlastní | Indiv | 0.3855 | 0.77 |  | Práce |  |  |  | POL1_9
24 | 210110001RT2 | Montáž spínače nástěnného pro prostředí obyčejné nebo vlhké včetně zapojení a dodávky spínače, jednopólového, , řazení 1 | kus | 7 |  | 0 |  | 0 |  | 0 | 15 | 0 | 4e-05 | 0 | 0 | 0 | M21 | RTS 20/ II | RTS 20/ I | 0.30567 | 2.14 |  | Práce |  |  |  | POL1_9
25 | 210110045RT9 | Spínač zapuštěný střídavý, řazení 6, IP44, vč. dodávky strojku, rámečku a krytu | kus | 4 |  | 0 |  | 0 |  | 0 | 15 | 0 | 0.00011 | 0 | 0 | 0 |  | Vlastní | Indiv | 0.16867 | 0.67 |  | Práce |  |  |  | POL1_9
26 | 210110054RT6 | Montáž spínače zapuštěného a polozapuštěného včetně zapojení, dodávky spínače, krytu a rámečku, střídavého dvojitého, , řazení 6+6 | kus | 1 |  | 0 |  | 0 |  | 0 | 15 | 0 | 0.00012 | 0 | 0 | 0 | M21 | RTS 20/ II | RTS 20/ I | 0.268 | 0.27 |  | Práce |  |  |  | POL1_
27 | 210111014RT6 | Montáž zásuvky domovní zapuštěné včetně zapojení, včetně dodávky zásuvky dvojnásobné s ochrannými kolíky 16A/250VAC a rámečku, , provedení 2x (2P+PE), | kus | 17 |  | 0 |  | 0 |  | 0 | 15 | 0 | 6e-05 | 0 | 0 | 0 | M21 | RTS 20/ II | RTS 20/ I | 0.249 | 4.23 |  | Práce |  |  |  | POL1_9
28 | 210111011RT6 | Montáž zásuvky domovní zapuštěné včetně zapojení včetně dodávky zásuvky kompletní jednonásobné s ochr.kolíkem 16A/250VAC a rámečkem, , provedení 2P+PE, | kus | 8 |  | 0 |  | 0 |  | 0 | 15 | 0 | 9e-05 | 0 | 0 | 0 | M21 | RTS 20/ II | RTS 20/ I | 0.2475 | 1.98 |  | Práce |  |  |  | POL1_9
29 | 210110082R00 | Montáž spínače sporákového zapuštěného včetně doutnavky, , , | kus | 1 |  | 0 |  | 0 |  | 0 | 15 | 0 | 0 | 0 | 0 | 0 | M21 | RTS 20/ II | RTS 20/ I | 0.4005 | 0.4 |  | Práce |  |  |  | POL1_9
30 | 34536398R | přípojka sporáková s doutnavkou, zápustná; řazení 3; 20A/400VAC | kus | 1 |  | 0 |  | 0 |  | 0 | 15 | 0 | 0.00039 | 0 | 0 | 0 | SPCM | RTS 20/ II | RTS 20/ I | 0 | 0 |  | Specifikace |  |  |  | POL3_
31 | 210290522MTZ | Montáž objímky | kus | 6 |  | 0 |  | 0 |  | 0 | 15 | 0 | 0 | 0 | 0 | 0 |  | Vlastní | Indiv | 0.2 | 1.2 |  | Práce |  |  |  | POL1_9
32 | 34513102R | objímka pro žárovku; typ E27 závěsná keramická | kus | 6 |  | 0 |  | 0 |  | 0 | 15 | 0 | 0 | 0 | 0 | 0 | SPCM | RTS 20/ II | RTS 20/ I | 0 | 0 |  | Specifikace |  |  |  | POL3_
33 | 210-002 | Mtž LED pásek vč. dodávky lišty, trafa, kabeláž | kpl | 1 |  | 0 |  | 0 |  | 0 | 15 | 0 | 0 | 0 | 0 | 0 |  | Vlastní | Indiv | 0 | 0 |  | Práce |  |  |  | POL1_9
34 | 210-003 | LED pásek 12W/m vč. dodávky lišty, trafa, kabeláž, 5m | kpl | 1 |  | 0 |  | 0 |  | 0 | 15 | 0 | 0 | 0 | 0 | 0 |  | Vlastní | Indiv | 0 | 0 |  | Specifikace |  |  |  | POL3_
35 | 210201521MTZ | Mtž svítidlo LED stropní, byt přisaz 1z+kryt | kus | 2 |  | 0 |  | 0 |  | 0 | 15 | 0 | 0 | 0 | 0 | 0 |  | Vlastní | Indiv | 0.66 | 1.32 |  | Práce |  |  |  | POL1_9
36 | 348-001 | Stropní LED svítdlo IP44, max. 20W, min. 1500lm | kus | 2 |  | 0 |  | 0 |  | 0 | 15 | 0 | 0 | 0 | 0 | 0 |  | Vlastní | Indiv | 0 | 0 |  | Specifikace |  |  |  | POL3_
37 | 650101571MTZ | Svítidlo LED nástěnné, byt přisaz 1z+kryt | kus | 1 |  | 0 |  | 0 |  | 0 | 15 | 0 | 0 | 0 | 0 | 0 |  | Vlastní | Indiv | 0.45 | 0.45 |  | Práce |  |  |  | POL1_9
38 | 348-002 | Nástěnné LED svítdlo IP44, max. 15W, min. 800lm | kus | 1 |  | 0 |  | 0 |  | 0 | 15 | 0 | 0 | 0 | 0 | 0 |  | Vlastní | Indiv | 0 | 0 |  | Specifikace |  |  |  | POL3_
39 | 34195KPL | Materiál pro elektroinstalaci | sada | 1 |  | 0 |  | 0 |  | 0 | 15 | 0 | 0 | 0 | 0 | 0 |  | Vlastní | Indiv | 0 | 0 |  | Specifikace |  |  |  | POL3_
40 | 357-RB | Bytový rozvaděč RB dle výkresu | kus | 1 |  | 0 |  | 0 |  | 0 | 15 | 0 | 0 | 0 | 0 | 0 |  | Vlastní | Indiv | 0 | 0 |  | Specifikace |  |  |  | POL3_
Díl: | M22 | Montáž sdělovací a zabezp. techniky |  |  |  | 0 |  | 0 |  | 0 |  | 0 |  | 0 |  | 0 |  |  |  |  | 11.08 | [5 empty] | DIL
41 | 222280241R00 | Koaxiální kabel v trubkách | m | 80 |  | 0 |  | 0 |  | 0 | 15 | 0 | 0 | 0 | 0 | 0 |  | RTS 20/ II | RTS 20/ I | 0.06183 | 4.95 |  | Práce |  |  |  | POL1_9
42 | 3412652210D | Koaxiální kabel KH21D, PVC 5 mm | m | 80 |  | 0 |  | 0 |  | 0 | 15 | 0 | 0 | 0 | 0 | 0 |  | Vlastní | Indiv | 0 | 0 |  | Specifikace |  |  |  | POL3_
43 | 357-RP | Rozvaděč plastový prázdný 46M s trojzásuvkou 230V, vč, montáže | kus | 1 |  | 0 |  | 0 |  | 0 | 15 | 0 | 0 | 0 | 0 | 0 |  | Vlastní | Indiv | 0 | 0 |  | Specifikace |  |  |  | POL3_
44 | 222280214R00 | Kabel UTP/FTP kat.5e v trubkách | m | 80 |  | 0 |  | 0 |  | 0 | 15 | 0 | 0 | 0 | 0 | 0 |  | RTS 20/ II | RTS 20/ I | 0.057 | 4.56 |  | Práce |  |  |  | POL1_9
45 | 371201303R | kabel UTP Elite, Cat5E, venkovní PE+PVC, odolný proti UV záření | m | 80 |  | 0 |  | 0 |  | 0 | 15 | 0 | 0 | 0 | 0 | 0 | SPCM | RTS 20/ II | RTS 20/ I | 0 | 0 |  | Specifikace |  |  |  | POL3_
46 | 222280221R30 | SYKFY 3x2x0.5 mm v trubkách | m | 25 |  | 0 |  | 0 |  | 0 | 15 | 0 | 0 | 0 | 0 | 0 |  | Vlastní | Indiv | 0.06283 | 1.57 |  | Práce |  |  |  | POL1_9
47 | 34121046R | kabel SYKFY; sdělovací, stíněný vnitřní; pevné uložení vnitřní; Cu plná holá jádra; počet prvků 3; počet žil v prvku 2; jmen.prům.jádra 0,50 mm; teplota použití -25 až 60 °C; barva pláště šedá | m | 25 |  | 0 |  | 0 |  | 0 | 15 | 0 | 2e-05 | 0 | 0 | 0 | SPCM | RTS 20/ II | RTS 20/ I | 0 | 0 |  | Specifikace |  |  |  | POL3_
Díl: | M21 | Elektromontáže |  |  |  | 0 |  | 0 |  | 0 |  | 0 |  | 0 |  | 0 |  |  |  |  | 0.43 | [5 empty] | DIL
48 | 210010323R00 | Montáž krabice plastové odbočné, čtvercové, , , , do zdiva, se zapojením, | kus | 1 |  | 0 |  | 0 |  | 0 | 15 | 0 | 0 | 0 | 0 | 0 | M21 | RTS 20/ II | RTS 20/ I | 0.4325 | 0.43 |  | Práce |  |  |  | POL1_9
Díl: | M22 | Montáž sdělovací a zabezp. techniky |  |  |  | 0 |  | 0 |  | 0 |  | 0 |  | 0 |  | 0 |  |  |  |  | 1.08 | [5 empty] | DIL
49 | 34571532R | krabice elektroinstalační pod omítku; s víčkem; mat. PVC samozhášivé; teplot.rozsah -5 až 60 °C; určeno pro rozvody s napětím 400 V a proudem max. 16 A; rozměry-průměr,hloubka 128x128x70 mm | kus | 1 |  | 0 |  | 0 |  | 0 | 15 | 0 | 0.00013 | 0 | 0 | 0 | SPCM | RTS 20/ II | RTS 20/ I | 0 | 0 |  | Specifikace |  |  |  | POL3_
50 | 220711301R00 | Montáž detektoru | kus | 1 |  | 0 |  | 0 |  | 0 | 15 | 0 | 0 | 0 | 0 | 0 |  | RTS 20/ II | RTS 20/ I | 0.6776 | 0.68 |  | Práce |  |  |  | POL1_9
|  | Montáž včetně napojení kabelů. | [24 empty] | POP
51 | 220-001 | Autonomní požární detektor s akust.signalizací vlastní akubaterií, certif.dle ČSN EN 14 604 | kus | 1 |  | 0 |  | 0 |  | 0 | 15 | 0 | 0 | 0 | 0 | 0 |  | Vlastní | Indiv | 0 | 0 |  | Specifikace |  |  |  | POL3_
52 | 222323301R00 | Domácí telefon digitální, na úchyt.body | kus | 1 |  | 0 |  | 0 |  | 0 | 15 | 0 | 0 | 0 | 0 | 0 |  | RTS 20/ II | RTS 20/ I | 0.3965 | 0.4 |  | Práce |  |  |  | POL1_9
53 | 38226869TD | Telefon domácí | kus | 1 |  | 0 |  | 0 |  | 0 | 15 | 0 | 0.0004 | 0 | 0 | 0 |  | Vlastní | Indiv | 0 | 0 |  | Specifikace |  |  |  | POL3_
Díl: | M21 | Elektromontáže |  |  |  | 0 |  | 0 |  | 0 |  | 0 |  | 0 |  | 0 |  |  |  |  | 0.15 | [5 empty] | DIL
54 | 210140461R00 | Montáž ovladače tlačítkového domovního ovladače polozapuštěného nebo zapuštěného včetně zapojení, bez signálky | kus | 1 |  | 0 |  | 0 |  | 0 | 15 | 0 | 0 | 0 | 0 | 0 | M21 | RTS 20/ II | RTS 20/ I | 0.1475 | 0.15 |  | Práce |  |  |  | POL1_9
Díl: | M22 | Montáž sdělovací a zabezp. techniky |  |  |  | 0 |  | 0 |  | 0 |  | 0 |  | 0 |  | 0 |  |  |  |  | 0.42 | [5 empty] | DIL
55 | 220-003 | Zvonkové tlačítko komplet včetně rámečku | kus | 1 |  | 0 |  | 0 |  | 0 | 15 | 0 | 0 | 0 | 0 | 0 |  | Vlastní | Indiv | 0 | 0 |  | Specifikace |  |  |  | POL3_
56 | 220-004 | Zásuvka STA TV koncová, bílá, komplet včetně dodávky a rámečku provedení do zdi | ks | 1 |  | 0 |  | 0 |  | 0 | 15 | 0 | 0 | 0 | 0 | 0 |  | Vlastní | Indiv | 0 | 0 |  | Specifikace |  |  |  | POL3_
57 | 220-005 | Zásuvka STA TV průběžná, včetně dodávky a rámečku provedení do zdi | kus | 2 |  | 0 |  | 0 |  | 0 | 15 | 0 | 0 | 0 | 0 | 0 |  | Vlastní | Indiv | 0 | 0 |  | Specifikace |  |  |  | POL3_
58 | 222290103R00 | Dvojzásuvka 2xRJ45 UTP kat.5e na omítku | kus | 2 |  | 0 |  | 0 |  | 0 | 15 | 0 | 0 | 0 | 0 | 0 |  | RTS 20/ II | RTS 20/ I | 0.21 | 0.42 |  | Práce |  |  |  | POL1_9
59 | 371202013R | zásuvka datová 2xRJ45, bílá, montáž do instalačních krabic | kus | 2 |  | 0 |  | 0 |  | 0 | 15 | 0 | 0 | 0 | 0 | 0 | SPCM | RTS 20/ II | RTS 20/ I | 0 | 0 |  | Specifikace |  |  |  | POL3_
Díl: | M21 | Elektromontáže |  |  |  | 0 |  | 0 |  | 0 |  | 0 |  | 0 |  | 0 |  |  |  |  | 12.03 | [5 empty] | DIL
60 | 210010002R00 | Montáž trubky ohebné, z PVC, uložené pod omítku, vnější průměr 20 mm, , | m | 150 |  | 0 |  | 0 |  | 0 | 15 | 0 | 0 | 0 | 0 | 0 | M21 | RTS 20/ II | RTS 20/ I | 0.08017 | 12.03 |  | Práce |  |  |  | POL1_9
Díl: | M22 | Montáž sdělovací a zabezp. techniky |  |  |  | 0 |  | 0 |  | 0 |  | 0 |  | 0.01 |  | 0 |  |  |  |  | 0 | [5 empty] | DIL
61 | 34571050R | trubka ohebná, elektroinstalační; mat. PE není samozhášivý; vnější pr.= 21,2 mm; vnitřní pr.= 16,0 mm; mech.odolnost nízká; mezní hodnota zatížení 320 N/5 cm; teplot.rozsah -25 až 90 °C; stupeň hořlavosti A1; použití: pro přímé zalévání při monolitické betonáži nebo pod omítku | m | 150 |  | 0 |  | 0 |  | 0 | 15 | 0 | 6e-05 | 0.01 | 0 | 0 | SPCM | RTS 20/ II | RTS 20/ I | 0 | 0 |  | Specifikace |  |  |  | POL3_
62 | 34195KPLS | Materiál pro slp. elektroinstalaci | sada | 1 |  | 0 |  | 0 |  | 0 | 15 | 0 | 0 | 0 | 0 | 0 |  | Vlastní | Indiv | 0 | 0 |  | Specifikace |  |  |  | POL3_
Díl: | 700 | HZS - hodinové zúčtovací sazby |  |  |  | 0 |  | 0 |  | 0 |  | 0 |  | 0 |  | 0 |  |  |  |  | 0 | [5 empty] | DIL
63 | HZS-001 | Demontáže | kpl | 1 |  | 0 |  | 0 |  | 0 | 15 | 0 | 0 | 0 | 0 | 0 |  | Vlastní | Indiv | 0 | 0 |  | HZS |  |  |  | POL10_
64 | HZS-002 | Napojení na stávající zařízení | kpl | 1 |  | 0 |  | 0 |  | 0 | 15 | 0 | 0 | 0 | 0 | 0 |  | Vlastní | Indiv | 0 | 0 |  | HZS |  |  |  | POL10_
65 | HZS-003 | Napojení nového přívodu CYKY 4x10 do rozvaděče RE | kpl | 1 |  | 0 |  | 0 |  | 0 | 15 | 0 | 0 | 0 | 0 | 0 |  | Vlastní | Indiv | 0 | 0 |  | HZS |  |  |  | POL10_
Díl: | 9 | Ostatní konstrukce, bourání |  |  |  | 0 |  | 0 |  | 0 |  | 0 |  | 0 |  | 0.06 |  |  |  |  | 1.83 | [5 empty] | DIL
66 | 971033141KPL | Vybourání otvorů zeď cihel. d=6 cm, tl. 30 cm, MVC | kus | 1 |  | 0 |  | 0 |  | 0 | 15 | 0 | 0 | 0 | 0.001 | 0 |  | Vlastní | Indiv | 0.183 | 0.18 |  | Práce |  |  |  | POL1_1
67 | 973031619R13 | Vysekání kapes zeď cih. špalíky, krabice 13x13x7cm | kus | 1 |  | 0 |  | 0 |  | 0 | 15 | 0 | 8e-05 | 0 | 0.003 | 0 |  | Vlastní | Indiv | 0.324 | 0.32 |  | Práce |  |  |  | POL1_1
68 | 973031334V00 | Vysekání kapsy pro rozvaděče silno a slabo, 40x40x10 | kus | 2 |  | 0 |  | 0 |  | 0 | 15 | 0 | 0.00049 | 0 | 0.031 | 0.06 |  | Vlastní | Indiv | 0.666 | 1.33 |  | Práce |  |  |  | POL1_1
Díl: | 96 | Bourání konstrukcí |  |  |  | 0 |  | 0 |  | 0 |  | 0 |  | 0.07 |  | 0.33 |  |  |  |  | 32.76 | [5 empty] | DIL
69 | 973031616R00 | Vysekání v cihelném zdivu výklenků a kapes kapes pro špalíky a krabice na jakoukoliv maltu vápennou nebo vápenocementovou, velilkosti do 100x100x50 mm | kus | 65 |  | 0 |  | 0 |  | 0 | 15 | 0 | 8e-05 | 0.01 | 0.001 | 0.07 | 801-3 | RTS 20/ II | RTS 20/ I | 0.152 | 9.88 |  | Práce |  |  |  | POL1_1
|  | Včetně pomocného lešení o výšce podlahy do 1900 mm a pro zatížení do 1,5 kPa (150 kg/m2). | [24 empty] | POP
70 | 974031121R00 | Vysekání rýh v jakémkoliv zdivu cihelném v ploše do hloubky 30 mm, šířky do 30 mm | m | 130 |  | 0 |  | 0 |  | 0 | 15 | 0 | 0.00049 | 0.06 | 0.002 | 0.26 | 801-3 | RTS 20/ II | RTS 20/ I | 0.176 | 22.88 |  | Práce |  |  |  | POL1_1
|  | Včetně pomocného lešení o výšce podlahy do 1900 mm a pro zatížení do 1,5 kPa (150 kg/m2). | [24 empty] | POP
Díl: | 61 | Úpravy povrchů vnitřní |  |  |  | 0 |  | 0 |  | 0 |  | 0 |  | 0.2 |  | 0 |  |  |  |  | 15.6 | [5 empty] | DIL
71 | 612403380R00 | Hrubá výplň rýh ve stěnách, jakoukoliv maltou maltou ze suchých směsí 30 x 30 mm | m | 130 |  | 0 |  | 0 |  | 0 | 15 | 0 | 0.00156 | 0.2 | 0 | 0 | 801-4 | RTS 20/ II | RTS 20/ I | 0.12 | 15.6 |  | Práce |  |  |  | POL1_1
|  | jakékoliv šířky rýhy, | [24 empty] | SPI
[25 empty] | 15 | 21 | DPH
| Celkem |  |  |  |  | 0 | [18 empty] | 0 | 0 | SUM
END
Note on S6: Jedná se o informaci, zda se jedná o položku, která je do rozpočtu zadána z cenové soustavy RTS, nebo vlastní.
Note on T6: Jedná se o název CÚ, která je zadána u položky rozpočtu