## výkaz výměr_výměna oken
Veřejná zakázka: |  | MŠ Brno, Všetičkova 19 – Výměna oken
Zadavatel: |  | Statutární město Brno, městská část Brno-střed
Odbor školství, sportu, kultury a mládeže
Soupis prací a dodávek ( výkaz výměr )
Poř. | Název a popis položky |  | Množství |  | Cena/MJ | Cena
oddíl: | 1/ Plastová okna - dodávka
1 | Poz. č. 1 / Okno / 1530 x 2010 mm / obloukové okno |  | 1 | ks | 0 | 0
2 | Poz. č. 2 / Okno / 2020 x 2020 mm / obloukové okno |  | 1 | ks | 0 | 0
3 | Poz. č. 3 / Okno / 840 x 2010 mm |  | 1 | ks | 0 | 0
4 | Poz. č. 3A / Okno / 840 x 2010 mm |  | 1 | ks | 0 | 0
5 | Poz. č. 4 / Okno / 1020 x 1995 mm / obloukové okno |  | 1 | ks | 0 | 0
6 | Poz. č. 5 / Okno / 1050 x 2115 mm / zasklení – kůra čirá |  | 1 | ks | 0 | 0
7 | Poz. č. 6 / Okno / 550 x 2000 mm / zasklení – kůra čirá |  | 1 | ks | 0 | 0
8 | Poz. č. 7 / Okno / 1135 x 1480 mm / zasklení – kůra čirá |  | 1 | ks | 0 | 0
9 | Poz. č. 8 / Okno / 1135 x 1480 mm / zasklení – kůra čirá |  | 1 | ks | 0 | 0
| Celkem 9 ks oken. |  | 9 | ks
Všechny podrobnosti k oknům jsou uvedeny v příloze "Zaměření a parametry oken".
"Ostatní informace k výměrám" jsou uvedeny v samostatném oddílu níže pod celkovým součtem.
oddíl: | 2/ Vnitřní parapety - dodávka
10 | Poz. č. 1 / 300 mm parapet plastový bílý, interiérový vč. plastových koncovek, hloubka 300mm |  | 1.64 | m | 0 | 0
11 | Poz. č. 2 / 300 mm parapet plastový bílý, interiérový vč. plastových koncovek, hloubka 300mm |  | 2.05 | m | 0 | 0
12 | Poz. č. 3 / 300 mm parapet plastový bílý, interiérový vč. plastových koncovek, hloubka 300mm |  | 0.95 | m | 0 | 0
13 | Poz. č. 3A / 300 mm parapet plastový bílý, interiérový vč. plastových koncovek, hloubka 300mm |  | 0.95 | m | 0 | 0
14 | Poz. č. 4 / 300 mm parapet plastový bílý, interiérový vč. plastových koncovek, hloubka 300mm |  | 1.15 | m | 0 | 0
15 | Poz. č. 5 / 350 mm parapet plastový bílý, interiérový vč. plastových koncovek, hloubka 320mm |  | 1.15 | m | 0 | 0
16 | Poz. č. 6 / 350 mm parapet plastový bílý, interiérový vč. plastových koncovek, hloubka 320mm |  | 0.6 | m | 0 | 0
17 | Poz. č. 7 / 350 mm parapet plastový bílý, interiérový vč. plastových koncovek, hloubka 320mm |  | 1.15 | m | 0 | 0
18 | Poz. č. 8 / 350 mm parapet plastový bílý, interiérový vč. plastových koncovek, hloubka 320mm |  | 1.15 | m | 0 | 0
| Celková délka nových parapetů: 10,79 m |  | 10.79 | m
oddíl: | 3/ Lišta pozink 30x40mm k parapetu - dodávka
19 | Poz. č. 1 / Lišta pozink 30x40mm k parapetu |  | 1.64 | m | 0 | 0
20 | Poz. č. 2 / Lišta pozink 30x40mm k parapetu |  | 2.05 | m | 0 | 0
21 | Poz. č. 3 / Lišta pozink 30x40mm k parapetu |  | 0.95 | m | 0 | 0
22 | Poz. č. 3A / Lišta pozink 30x40mm k parapetu |  | 0.95 | m | 0 | 0
23 | Poz. č. 4 / Lišta pozink 30x40mm k parapetu |  | 1.15 | m | 0 | 0
24 | Poz. č. 5 / Lišta pozink 30x40mm k parapetu |  | 1.15 | m | 0 | 0
25 | Poz. č. 6 / Lišta pozink 30x40mm k parapetu |  | 0.6 | m | 0 | 0
26 | Poz. č. 7 / Lišta pozink 30x40mm k parapetu |  | 1.15 | m | 0 | 0
27 | Poz. č. 8 / Lišta pozink 30x40mm k parapetu |  | 1.15 | m | 0 | 0
| Celková délka všech lišt: 10,79 m |  | 10.79 | m
Jedná se o zalištování spoje stávajícího venkovního plechového parapetu a nového plastového okna.
| Mezisoučet oddílu č. 1,2,3 ( dodávka ) |  |  |  |  | 0
POZNÁMKA: V případě, že na výrobky chcete poskytnout jakoukoliv slevu, musí být tato celková sleva rozpočítána do jednotlivých nebo vybraných položek !
oddíl: | 4/ Montáže
28 | Montáž oken |  | 9 | ks | 0 | 0
Montáží oken se rozumí ukotvení okna do ostění, vyplnění připojovací spáry polyuretanovou pěnou.
Kotevní materiál + PUR pěna jsou v ceně montáže.
29 | Dodávka a montáž paropropustné a parotěsné fólie |  | 1 | kpl | 0 | 0
30 | Montáž parapetů |  | 9 | ks | 0 | 0
Celková délka vnitřních parapetů: 10,79 m
Montáž - olištování spoje venkovního parapetu.
oddíl: | 5/ Přesuny hmot, manipulace a doprava materiálu
31 | Přesuny hmot, manipulace a doprava materiálu |  | 1 | kpl | 0 | 0
Všechna okna budou vyměňována v přízemí budovy. Přístup na pozemek mateřské školy je z ulice Všetičova brankou v oplocení viz. příloha „schematický půdorys budovy“ ( = zákres do katastrální mapy ).
Zhotovitel si individuálně zváží případnou nutnost použití jeřábu, autojeřábu, auta s rukou či jiné mechanizace pro manipulaci s okny.
oddíl: | 6/ Lešení
32 | Lešení |  | 1 | kpl | 0 | 0
Lešení nebo lešenové kozy pro montáž oken a následné zednické zapravení.
oddíl: | 7/ Demontáže a likvidace odpadu
33 | Demontáž - dřevěná kastlová okna a vniřní parapety |  | 9 | ks | 0 | 0
9 pozic oken a parapetů
Celková délka parapetů: 10,79 m
34 | Demontáž zastiňovacích rolet uvnitř kastlových oken |  | 5 | ks | 0 | 0
35 | Likvidace odpadu |  | 1 | kpl | 0 | 0
Odvoz vybouraných rámů, křídel, suti a ostatních materiálů na skládku a poplatek za skládku
Likvidace odpadu po zednickém zapravení ( suť, obalové materiály pytlovaných směsí, atd… )
oddíl: | 8/ Zednické zapravení
36 | Olištování ostění a nadpraží oken |  | 1 | kpl | 0 | 0
např. "APU lišta" - začišťovací okenní profil pro dokonalé provedení omítek ostění a nadpraží oken
| (1,8+1,8+1,53)+(1,78+1,78+2,02)+(2,01+2,01+0,84)+(2,01+2,01+0,84)+(1,795+1,795+1,02)+(2,115+2,115+1,05)+(4+0,55)+(1,48+1,48+1,135)+(1,48+1,48+1,135) |  | 43.06 | m
37 | Zednické zapravení |  | 1 | kpl | 0 | 0
Zapravení vnitřních špalet, popř. úprava a zapravení i vnějších špalet, pokud budou demontáží oken poškozeny.
Zapravení vnitřních špalet po vybouraných kastlových oknech polystyrenem.
Zednické začištění montážní spáry zvenku bílým akryl. tmelem.
| CELKEM bez DPH |  |  |  |  | 0
K tomuto výkazu výměr můžete doložit i podrobně zpracovanou cenovou nabídku na okna dle "vzorové přílohy" Zaměření a parametry oken.
Ostatní informace k výměrám
| Obvod |  | 53.433 | m
| Počet oken |  | 9 | ks
| Počet skel |  | 28 | ks
| Obvod bez spojů |  | 53.433 | m
| Plocha oken |  | 18.92 | m2
| Plocha skel |  | 13.5 | m2
Poznámky:
g | Nedílnou součástí díla a jeho celkové ceny jsou i další práce a činnosti s provedením díla související a to např.:
a) zaměření oken před zadáním do výroby
b) seřízení výrobků k jejich plné funkčnosti
b) zakrytí a ochrana zejména "vnitřních prostor" v bezprostřední blízkosti montáže oken, které by mohly být poškozeny manipulací s okny či následnými zednickými pracemi ( např. zakrytí radiátorů, venkovních parapetů, zakrytí podlahy lepenkou, atd. )
c) průběžný a kompletní úklid
g | Součástí celkové ceny díla nejsou malířské práce.
g | Dílo bude realizováno tzv. "na klíč", kdy každá dodávka je vždy i vč. montáže.
g | V soupisu prací se nesmí vyskytovat žádné neoceněné položky ( žádné položky s celkovou cenou 0 Kč ). Minimální hodnota položky musí být alespoň 1 Kč ( např. když cena za dopravu už "je v ceně" montáže, atd. )
g | Spotřebu energií ( elektro, voda ) poskytne zhotoviteli objednatel, resp. MŠ bezúplatně.