## Rekapitulace
| Název | Hodnota
| Nadpis rekapitulace | D.1.4.3-S Soupis prací
| Akce | Rekonstrukce kuchyně
| Objekt | ZŠ+MŠ Horní 16, Brno
| Název části | Silnoproudá elektroinstalace
Z. č.
| Objednavatel | Statutární město Brno, městská část Brno-město
| Stupeň PD | DSP+DPS
| Vypracoval | Ing. Jaromír Glovina
Kontroloval
| Datum | 11.2020
| Zpracovatel | Ing.Jaromír Glovina
| Cenová soustava | RTS 2020
| Poznámka | Uvedené ceny jsou v Kč a nezahrnují DPH, pokud to není uvedeno.
Věta |  | Název | Název - kopie | Hodnota A | Hodnota B | Hodnota A - výpočet | Hodnota B - výpočet | Desetinná místa | Format
101 |  | Základní náklady | Základní náklady | [5 empty] | 000000¦e0fee0¦T¦1
|  | Dodávka |  | 0
|  | Doprava 1,00%, Přesun 2,10% | Doprava {20}%, Přesun {21}% | 0 | 0
3 |  | Montáž - materiál | Montáž - materiál |  | 0 |  | <3:ASUM> + <4:ASUM> | 0
4 |  | Montáž - práce | Montáž - práce |  | 0 |  | <2:BSUM> + <3:BSUM> + <4:BSUM> | 0
5 |  | Mezisoučet 1 | Mezisoučet 1 | 0 | 0 | [1A] + [2A] | [1B] + [2B] + [3B] + [4B] | 0 | 000000¦ffeaff¦T¦0
14 |  | Základní náklady celkem | Základní náklady celkem |  | 0 |  | [10A] + [10B] + [11B] + [12B] + [13B] | 0 | 000000¦e0fee0¦T¦1
50 |  | Náklady celkem | Náklady celkem |  | 0 |  | [14B] + [22B] + [30B] | 0 | 000000¦bfebff¦T¦2
200 | [5 empty] | <#1:ASUM> | <#1:BSUM> | 0
200 | [5 empty] | <#2:ASUM> | <#2:BSUM> | 0
200 |  |  | Zemní práce |  |  | <#3:ASUM> | <#3:BSUM> | 0
0
300 |  |  | Seznam výrobců¦Číslo (ID) výrobce¦ |  |  | PRODUCERS() |  |  | 000000¦e0fee0¦T¦1
300 |  |  | ABB Jablonec/Nisou¦1002
300 |  |  | Kablo Kladno silnoproud¦1122
300 |  |  | Kablo Vel.Meziřičí silnoproud¦1124
300 |  |  | Kopos Kolín¦1123
300 |  |  | Montážní ceník M21¦9998
300 |  |  | Neoklas Šardice¦1126
300 |  |  | Nezařazené¦9999
300 |  |  | OEZ Letohrad¦1182
300 |  |  | Tremis Lovosice¦1244
300 |  |  | WAGO Elektro¦1265

## Soupis
Pozice | Položka | Popis položky | Mj | Počet | Materiál | Materiál celkem | Montáž | Montáž celkem | Cena | DM | Cena celkem | Hmotnost | Hmotnost celkem | Poznámka 1 | Poznámka 2 | Poznámka 3 | Format
|  | Dodávky | [14 empty] | 000000¦bfebff¦T¦2
1 |  | Rozvaděč RMO2.1 | ks | 1 | 0 | 0 | x | 0 | 0 | 0 | 0
(cena rozvaděče včetně montáže přístrojů)
|  | Dodávky - celkem |  |  |  | 0 |  |  |  |  | 0
| C-21M | Elektromontáže
2 | 210 01-0321.R00 | KRABICE ODBOČNÁ D68 do zdi se svorkovnicí | ks | 18 | 0 | 0 | 0 | 0 | 0 |  | 0
3 | 210 01-0301.R00 | KRABICE PŘÍSTROJOVÁ D68 do zdi bez zapojení | ks | 65 | 0 | 0 | 0 | 0 | 0 |  | 0
4 | 210 01-0323.R00 | KO 125 KRABICE ODBOČNÁ | ks | 1 | 0 | 0 | 0 | 0 | 0 | 0 | 0
5 |  | KRABICE INSTALAČNÍ, IP40, se svorkovnicí | ks | 8 | 0 | 0 | 0 | 0 | 0 | 0 | 0
6 | 210 01-0353.R00 | KRABICE INSTALAČNÍ, 8102KA, IP54 | ks | 37 | 0 | 0 | 0 | 0 | 0 | 0 | 0
7 | 210 02-0321.R00 | HM 8 HMOŽDINKA 8 | ks | 104 | 0 | 0 | 0 | 0 | 0 |  | 0
8 | 210 01-0025.R00 | TRUBKA OHEBNÁ MONOFLEX 1216 | m | 15 | 0 | 0 | 0 | 0 | 0 | 0 | 0
9 | 210 01-0025.R00 | TRUBKA OHEBNÁ MONOFLEX 1220 | m | 12 | 0 | 0 | 0 | 0 | 0 | 0 | 0
10 | 210 01-0027.R00 | TRUBKA OHEBNÁ MONOFLEX 1232 | m | 10 | 0 | 0 | 0 | 0 | 0 | 0 | 0
11 | 210 02-0323.R00 | Kabelový žlab EKE 100/60 | m | 14 | 0 | 0 | 0 | 0 | 0 | 0 | 0
KABELOVÉ ŽLABY nerezové
(včetně příslušenství, šrouby apod.)
12 | 210 02-0309.R00 | Žlab nerezový 50x250 IX (délka ks 2m) | m | 54 | 0 | 0 | 0 | 0 | 0 |  | 0
13 |  | Víko nerezové NIXV 250 IX | m | 54 | 0 | 0 | x | 0 | 0 |  | 0
14 |  | Podpěra 250 IX | ks | 6 | 0 | 0 | x | 0 | 0 |  | 0
15 |  | Spojka žlabů 50IX | ks | 54 | 0 | 0 | x | 0 | 0 | 0 | 0
16 |  | Hmožd. kovová M8/30 (2 ks na podpěru) | ks | 12 | 0 | 0 | 0 | 0 | 0 |  | 0
SPÍNAČE POD OMÍTKU
17 | 210 11-0041.R00 | Spínač jednopólový, zapuštěný | ks | 2 | 0 | 0 | 0 | 0 | 0 |  | 0
18 | 210 11-0045.R00 | Přepínač střídavý, zapuštěný | ks | 4 | 0 | 0 | 0 | 0 | 0 |  | 0
19 | 210 11-0047.R00 | Přepínač křížový, zapuštěný | ks | 1 | 0 | 0 | 0 | 0 | 0 |  | 0
KRYT SPÍNAČE TANGO
20 |  | Jednoduchý | ks | 7 | 0 | 0 | x | 0 | 0 |  | 0
RÁMEČEK PRO SPÍNAČE tANGO
21 |  | Jednonásobný, bílý | ks | 3 | 0 | 0 | x | 0 | 0 | 0 | 0
22 |  | Dvojnásobný, bílý | ks | 2 | 0 | 0 | x | 0 | 0 | 0 | 0
SPÍNAČE POD OMÍTKU IP44
23 | 210 11-0041.R00 | Spínač jednopólový, zapuštěný, IP44 | ks | 5 | 0 | 0 | 0 | 0 | 0 |  | 0
24 | 210 11-0043.R00 | Spínač seriový, zapuštěný, IP44 | ks | 1 | 0 | 0 | 0 | 0 | 0 |  | 0
25 | 210 11-0045.R00 | Spínač střídavý, zapuštěný, IP44 | ks | 2 | 0 | 0 | 0 | 0 | 0 |  | 0
26 | 210 11-0045.R00 | Spínač žaluziový 1/1, zapuštěný IP44, Element | ks | 3 | 0 | 0 | 0 | 0 | 0 |  | 0
27 |  | Rámeček pro žaluziový spínač Element | ks | 3 | 0 | 0 | x | 0 | 0 |  | 0
SPÍNAČE POD OMÍTKU (NOUZOVÝ STOP)
28 | 210 11-0055.R00 | Nouzové tlačítko XALK178E, 1/1, IP65 | ks | 1 | 0 | 0 | 0 | 0 | 0 |  | 0
SPÍNAČE 3-f
29 | 210 11-0511.R00 | Spínač vačkový v krytu, 3-polový, 25A, IP65 | ks | 7 | 0 | 0 | 0 | 0 | 0 |  | 0
30 | 210 11-0513.R00 | Spínač vačkový v krytu, 3-polový, 63A, IP65 | ks | 6 | 0 | 0 | 0 | 0 | 0 |  | 0
ZÁSUVKA TANGO, pod omítku
31 | 210 11-1011.R00 | Zásuvka bílá s ochran. clonkami | ks | 6 | 0 | 0 | 0 | 0 | 0 |  | 0
RÁMEČEK PRO ZÁSUVKY TANGO
32 |  | Jednonásobný, bílý | ks | 4 | 0 | 0 | x | 0 | 0 | 0 | 0
33 |  | Dvojnásobný, bílý | ks | 1 | 0 | 0 | x | 0 | 0 | 0 | 0
ZÁSUVKA POD OMÍTKU, IP44
34 | 210 11-1031.R00 | Zásuvka 230V/16A, s víčkem, L+N+PE, IP44 | ks | 1 | 0 | 0 | 0 | 0 | 0 |  | 0
ZÁSUVKA PRŮMYSLOVÁ
35 | 210 11-1062.R00 | Zásuvka 3L+N+PE, 16A, IP44 | ks | 1 | 0 | 0 | 0 | 0 | 0 |  | 0
KABEL STANDARDNÍ
36 | 210 81-0045.R00 | CYKY-O 3x1.5 mm2, pevně | m | 135 | 0 | 0 | 0 | 0 | 0 |  | 0
37 | 210 81-0045.R00 | CYKY-J 3x1.5 mm2, pevně | m | 385 | 0 | 0 | 0 | 0 | 0 |  | 0
38 | 210 81-0055.R00 | CYKY-J 5x1.5 mm2, pevně | m | 40 | 0 | 0 | 0 | 0 | 0 |  | 0
39 | 210 81-0046.R00 | CYKY-J 3x2.5 mm2, pevně | m | 625 | 0 | 0 | 0 | 0 | 0 |  | 0
40 | 210 81-0056.R00 | CYKY-J 5x2,5 mm2, pevně | m | 325 | 0 | 0 | 0 | 0 | 0 |  | 0
41 | 210 81-0057.R00 | CYKY-J 5x4 mm2, pevně | m | 95 | 0 | 0 | 0 | 0 | 0 |  | 0
42 | 210 81-0057.R00 | CYKY-J 5x10 mm2, pevně | m | 175 | 0 | 0 | 0 | 0 | 0 |  | 0
43 | 210 81-0057.R00 | CYKY-J 5x16 mm2, pevně | m | 145 | 0 | 0 | 0 | 0 | 0 |  | 0
44 | 210 81-0114.R00 | CYKY-J 3x120+70 mm2, pevně | m | 40 | 0 | 0 | 0 | 0 | 0 |  | 0
KABEL PRYŽOVÝ
45 | 210 80-2428.R00 | H07RN-F 5G2,5, volně | m | 145 | 0 | 0 | 0 | 0 | 0 |  | 0
46 | 210 80-2429.R00 | H07RN-F 5G4, volně | m | 85 | 0 | 0 | 0 | 0 | 0 |  | 0
47 | 210 80-2431.R00 | H07RN-F 5G10, volně | m | 70 | 0 | 0 | 0 | 0 | 0 |  | 0
48 | 210 80-2432.R00 | H07RN-F 5G16, volně | m | 135 | 0 | 0 | 0 | 0 | 0 |  | 0
SVÍTIDLA A ZDROJE
(Dle Knihy svítidel)
49 | 210 20-1513.R00 | Svítidlo LED závěsné 77W, ozn. A | ks | 1 | 0 | 0 | 0 | 0 | 0 |  | 0
vč. závěsů a napájecí šňůry
50 | 210 20-1511.R00 | Svítidlo LED přisazené 77W, ozn. B | ks | 2 | 0 | 0 | 0 | 0 | 0 |  | 0
51 | 210 20-1516.R00 | Svítidlo LED vestavné 11W, ozn. C | ks | 5 | 0 | 0 | 0 | 0 | 0 |  | 0
52 | 210 20-1511.R00 | Svítidlo LED přisazené 20W, ozn. D | ks | 4 | 0 | 0 | 0 | 0 | 0 |  | 0
53 | 210 20-1513.R00 | Svítidlo LED závěsné 49W, ozn. E | ks | 20 | 0 | 0 | 0 | 0 | 0 |  | 0
vč. závěsů a napájecí šňůry
54 | 210 20-1513.R00 | Svítidlo LED závěsné 35W, ozn. F | ks | 6 | 0 | 0 | 0 | 0 | 0 |  | 0
vč. závěsů a napájecí šňůry
55 | 210 20-1519.R00 | Svítidlo LED přisazené 77W ozn. G | ks | 2 | x | 0 | 0 | 0 | 0 |  | 0
56 |  | profil 30x30mm vč. plexi, l=1000mm, ozn. Gp | ks | 6 | 0 | 0 | x | 0 | 0 |  | 0
57 |  | koncovka profilu, hliník, 30x30x1mm/pár, ozn. Gp | ks | 6 | 0 | 0 | x | 0 | 0 |  | 0
58 |  | LED pásek, 15/24, 4000;K, ozn. Gp | ks | 6 | 0 | 0 | x | 0 | 0 |  | 0
59 | 210 11-0055.R00 | stmívač DALI dim, ozn. Gp | ks | 1 | 0 | 0 | 0 | 0 | 0 |  | 0
60 |  | zdroj SRD-120-24, ozn.Gp | ks | 1 | 0 | 0 | x | 0 | 0 |  | 0
61 | 210 20-1526.R00 | Svítidlo LED nouzové , ozn. N, kompletní | ks | 2 | 0 | 0 | 0 | 0 | 0 |  | 0
62 | 210 20-1526.R00 | Svítidlo LED nouzové 2W3W, ozn. N1, kompletní | ks | 3 | 0 | 0 | 0 | 0 | 0 |  | 0
63 |  | Recyklační poplatek za svítidlo | ks | 45 | 0 | 0 | x | 0 | 0 |  | 0
POŽÁRNÍ UCPÁVKY
64 | 210 02-0911.R00 | Ucpávka protipožární, průchod stropem tl.20 | m2 | 0.2 | x | 0 | 0 | 0 | 0 |  | 0
MONTÁŽ ROZVADĚČŮ
65 | 210 19-0004.R00 | Oceloplechových do 150 kg | ks | 1 | x | 0 | 0 | 0 | 0 |  | 0
UKONČENÍ VODIČŮ A KABELŮ V ROZVADĚČI
66 | 210 10-0251.R00 | Ukončení kabelů do 4x10 mm2 | ks | 45 | x | 0 | 0 | 0 | 0 |  | 0
67 | 210 10-0252.R00 | Ukončení kabelů do 4x25 mm2 | ks | 4 | x | 0 | 0 | 0 | 0 |  | 0
68 | 210 10-0255.R00 | Ukončení kabelů do 4x150 mm2 | ks | 2 | x | 0 | 0 | 0 | 0 |  | 0
POJISTKY A JISTIČE
69 | 210 12-0102.R00 | PHN 2 - 300A | ks | 3 | 0 | 0 | 0 | 0 | 0 | 0 | 0
70 | 210 12-0593.R00 | Jistič výkonový MC2B-A300+vyp.spoušť, 25kA | ks | 1 | 0 | 0 | 0 | 0 | 0 | 0 | 0
POSPOJOVÁNÍ
71 | 210 22-0321.R00 | Svorka uzemňovací na potrubí vč. Cu pásku | ks | 8 | 0 | 0 | 0 | 0 | 0 | 0 | 0
72 | 210 22-0321.R00 | Svorka ochran. pospojování (SP) | ks | 50 | x | 0 | 0 | 0 | 0 |  | 0
73 | 210 80-0547.R00 | CY 6 mm2,ZZ, pevně | m | 995 | 0 | 0 | 0 | 0 | 0 |  | 0
74 | 210 80-0550.R00 | H07V-K 35/ZZ, volně | m | 40 | 0 | 0 | 0 | 0 | 0 |  | 0
75 | 210 10-0002.R00 | Ukončení vodičů do 6 mm2 | ks | 65 | x | 0 | 0 | 0 | 0 |  | 0
76 | 210 10-0005.R00 | Ukončení vodičů do 35 mm2 | ks | 2 | x | 0 | 0 | 0 | 0 |  | 0
HZS
77 |  | Zjištění stávajícího stavu rozvodů | hod | 15 | x | 0 | 0 | 0 | 0 |  | 0
78 |  | Úprava hlavního rozvaděče RH-02 | hod | 20 | x | 0 | 0 | 0 | 0 |  | 0
79 |  | Demontáž kabelů ve stoupačce | hod | 25 | x | 0 | 0 | 0 | 0 |  | 0
80 |  | Demontáž nefunkčního rozvaděče RMO2.1 | hod | 10 | x | 0 | 0 | 0 | 0 |  | 0
81 |  | Demontáž nefunkční elektroinstalace | hod | 65 | x | 0 | 0 | 0 | 0 |  | 0
82 |  | Koordinace s dalšími profesemi | hod | 10 | x | 0 | 0 | 0 | 0 |  | 0
83 |  | Provedení popisů a označení zásuvek a spínačů | hod | 5 | x | 0 | 0 | 0 | 0 |  | 0
84 |  | Zatěsnění vývodů z podlahy silikonem | hod | 5 | x | 0 | 0 | 0 | 0 |  | 0
85 |  | Zajištění funkčních rozvodů vč. slaboproudu | hod | 15 | x | 0 | 0 | 0 | 0 |  | 0
|  | PROVEDENI REVIZNICH ZKOUSEK | [14 empty] | 000000¦ffffe0¦K¦1
86 |  | Revizni technik | hod | 25 | x | 0 | 0 | 0 | 0 |  | 0 | 0 | 0
87 |  | Spoluprace s reviz.technikem | hod | 3 | x | 0 | 0 | 0 | 0 |  | 0 | 0 | 0
|  | Elektromontáže - celkem |  |  |  | 0 |  | 0 |  |  | 0
000000¦bfebff¦T¦2