## Pokyny pro vyplnění
Pokyny pro vyplnění
Ve všech listech tohoto souboru můžete měnit pouze buňky s modrým pozadím. Jedná se o tyto údaje : - údaje o firmě - jednotkové ceny položek zadané na maximálně dvě desetinná místa

## Stavba
#RTSROZP# | Položkový rozpočet
| Zakázka: |  | ŠJ BRNO,HORNÍ 16, REKONSTRUKCE KUCHYNĚ
| Misto |  | D.1.4.2.ZDRAVOTNĚ TECHNICKÉ INSTALACE
Rozpočet:
| Objednatel: | [5 empty] | IČ:
DIČ:
| Projektant: | [5 empty] | IČ:
DIČ:
| Zhotovitel: | [5 empty] | IČ:
DIČ:
Vypracoval:
| Rozpis ceny | [6 empty] | Celkem
HSV | HSV | [6 empty] | 0
PSV | PSV | [6 empty] | 0
MON | MON | [6 empty] | 0
VN | Vedlejší náklady | [6 empty] | 0
ON | Ostatní náklady | [6 empty] | 0
| Celkem | [6 empty] | 0
Rekapitulace daní
| Základ pro sníženou DPH |  |  | 15 | % | 0 |  |  | CZK
| Snížená DPH |  |  | 15 | % | 0 |  |  | CZK
| Základ pro základní DPH |  |  | 21 | % | 0 |  |  | CZK
| Základní DPH |  |  | 21 | % | 0 |  |  | CZK
| Zaokrouhlení |  |  |  |  | 0 |  |  | CZK
| Cena celkem bez DPH |  |  |  |  | 0 |  |  | CZK
| Cena celkem s DPH |  |  |  |  | 0 |  |  | CZK
|  | v |  |  | dne |  | 2020-11-23
|  |  | Za zhotovitele |  |  |  | Za objednatele
Rekapitulace dílčích částí
#CASTI>> | Číslo | Název |  |  | Základ pro sníženou DPH | Základ pro základní DPH | DPH celkem | Cena celkem | %
1 | Rozpočet | ŠJ BRNO,HORNÍ 16, REKONSTRUKCE KUCHYNĚ |  |  | 0 | 0 |  | 0
| Celkem za stavbu |  |  |  | 0 | 0 | 0 | 0 | 0
Rekapitulace dílů
| Číslo | Název |  |  | Typ dílu |  |  | Celkem
| 97 | Prorážení otvorů |  |  | HSV |  |  | 0
| 721 | Vnitřní kanalizace |  |  | PSV |  |  | 0
| 722 | Vnitřní vodovod |  |  | PSV |  |  | 0
| 723 | Vnitřní plynovod |  |  | PSV |  |  | 0
| 725 | Zařizovací předměty |  |  | PSV |  |  | 0
| 783 | Nátěry |  |  | PSV |  |  | 0
| Cena celkem | [6 empty] | 0
Note on D11: Název
Note on I11: IČO
Note on D12: Ulice
Note on I12: DIČ
Note on C13: PSČ
Note on D13: Ulice

## VzorPolozky (hidden)
Položkový rozpočet
Z:
O:
R:

## Rozpočet Pol
Položkový rozpočet | [22 empty] | #TypZaznamu#
S: |  | ŠJ BRNO,HORNÍ 16, REKONSTRUKCE KUCHYNĚ | [20 empty] | STA
O: |  | D.1.4.2.ZDRAVOTNĚ TECHNICKÉ INSTALACE | [20 empty] | OBJ
R: | [22 empty] | ROZ
C: | [22 empty] | CAS_STR
P.č. | Číslo položky | Název položky | MJ | množství | cena / MJ | Celkem | Dodávka | Dodávka celk. | Montáž | Montáž celk. | DPH | cena s DPH | hmotnost / MJ | hmotnost celk.(t) | dem. hmotnost / MJ | dem. hmotnost celk.(t) | Ceník | Cen. soustava | Nhod / MJ | Nhod celk.
Díl: | 97 | Prorážení otvorů |  |  |  | 0 |  | 0 |  | 0 |  | 0 |  | 0.0735 |  | 6.1997 |  |  |  | 171.21 |  |  | DIL
1 | 970051030R00 | Vrtání jádrové do ŽB d 30 mm | m | 9 |  | 0 |  | 0 |  | 0 | 0 | 0 | 0 | 0 | 0.00177 | 0.01593 |  |  | 2.5 | 22.5 |  |  | POL1_0
2 | 970051060R00 | Vrtání jádrové do ŽB do D 60 mm | m | 1 |  | 0 |  | 0 |  | 0 | 0 | 0 | 0 | 0 | 0.00707 | 0.00707 |  |  | 2.55 | 2.55 |  |  | POL1_0
3 | 970051100R00 | Vrtání jádrové do ŽB do D 100 mm | m | 9 |  | 0 |  | 0 |  | 0 | 0 | 0 | 0 | 0 | 0.01963 | 0.17667 |  |  | 3.25 | 29.25 |  |  | POL1_0
4 | 974100030RA0 | Vysekání rýh ve zdivu z cihel, 15 x 15 cm | m | 150 |  | 0 |  | 0 |  | 0 | 0 | 0 | 0.00049 | 0.0735 | 0.04 | 6 |  |  | 0.7794 | 116.91 |  |  | POL2_0
Díl: | 721 | Vnitřní kanalizace |  |  |  | 0 |  | 0 |  | 0 |  | 0 |  | 0.12273 |  | 0.2984 |  |  |  | 108.79 |  |  | DIL
5 | 721140802R00 | Demontáž potrubí litinového DN 100 | m | 20 |  | 0 |  | 0 |  | 0 | 0 | 0 | 0 | 0 | 0.01492 | 0.2984 |  |  | 0.413 | 8.26 |  |  | POL1_0
6 | 721290821R00 | Přesun vybouraných hmot - kanalizace, H do 6 m | t | 0.15 |  | 0 |  | 0 |  | 0 | 0 | 0 | 0 | 0 | 0 | 0 |  |  | 3.379 | 0.51 |  |  | POL1_0
7 | 721140933R00 | Oprava - přechod z plastových trub na litinu DN 70 | kus | 7 |  | 0 |  | 0 |  | 0 | 0 | 0 | 0.00023 | 0.00161 | 0 | 0 |  |  | 0.209 | 1.46 |  |  | POL1_0
8 | 721140935R00 | Oprava - přechod z plastových trub na litinu DN100 | kus | 5 |  | 0 |  | 0 |  | 0 | 0 | 0 | 0.00038 | 0.0019 | 0 | 0 |  |  | 0.261 | 1.31 |  |  | POL1_0
9 | 721140913R00 | Oprava-propoj.dosavadního potrubí litinového DN 70 | kus | 7 |  | 0 |  | 0 |  | 0 | 0 | 0 | 0 | 0 | 0 | 0 |  |  | 0.834 | 5.84 |  |  | POL1_0
10 | 721140915R00 | Oprava-propoj.dosavadního potrubí litinového DN100 | kus | 5 |  | 0 |  | 0 |  | 0 | 0 | 0 | 0 | 0 | 0 | 0 |  |  | 0.992 | 4.96 |  |  | POL1_0
11 | 721194104R00 | Vyvedení odpadních výpustek D 40 x 1,8 | kus | 3 |  | 0 |  | 0 |  | 0 | 0 | 0 | 0 | 0 | 0 | 0 |  |  | 0.157 | 0.47 |  |  | POL1_0
12 | 721194105R00 | Vyvedení odpadních výpustek D 50 x 1,8 | kus | 15 |  | 0 |  | 0 |  | 0 | 0 | 0 | 0 | 0 | 0 | 0 |  |  | 0.174 | 2.61 |  |  | POL1_0
13 | 721194109R00 | Vyvedení odpadních výpustek D 110 x 2,3 | kus | 12 |  | 0 |  | 0 |  | 0 | 0 | 0 | 0 | 0 | 0 | 0 |  |  | 0.259 | 3.11 |  |  | POL1_0
14 | 721290123R00 | Zkouška těsnosti kanalizace kouřem DN 300 | m | 80 |  | 0 |  | 0 |  | 0 | 0 | 0 | 0 | 0 | 0 | 0 |  |  | 0.059 | 4.72 |  |  | POL1_0
15 | 721-PC | Potrubí HT připojovací D 40 x 1,8 mm, -odolávající vysokým teplotám | m | 5 |  | 0 |  | 0 |  | 0 | 0 | 0 | 0.00038 | 0.0019 | 0 | 0 |  |  | 0.32 | 1.6 |  |  | POL1_0
16 | 721-PC | Potrubí HT připojovací D 50 x 1,8 mm, -odolávající vysokým teplotám | m | 35 |  | 0 |  | 0 |  | 0 | 0 | 0 | 0.00047 | 0.01645 | 0 | 0 |  |  | 0.359 | 12.57 |  |  | POL1_0
17 | 721-PC | Potrubí HT odpadní svislé D 110 x 2,7 mm, -odolávající vysokým teplotám | m | 70 |  | 0 |  | 0 |  | 0 | 0 | 0 | 0.00131 | 0.0917 | 0 | 0 |  |  | 0.797 | 55.79 |  |  | POL1_0
18 | 721-PC | Hygienická vpust z nerezové oceli, svislý odtok , DN100, 200*200mm, rošt,komplet | soubor | 2 |  | 0 |  | 0 |  | 0 | 0 | 0 | 0.00131 | 0.00262 | 0 | 0 |  |  | 0.797 | 1.59 |  |  | POL1_0
19 | 721-PC | Kuch.nerez. žlab do dlažby 4150*500mm, vpust DN100, kalový koš+mřížka | soubor | 1 |  | 0 |  | 0 |  | 0 | 0 | 0 | 0.00131 | 0.00131 | 0 | 0 |  |  | 0.797 | 0.8 |  |  | POL1_0
20 | 721-PC | Kuch.nerez. žlab do dlažby 1050*500mm, vpust DN100, kalový koš+mřížka | soubor | 1 |  | 0 |  | 0 |  | 0 | 0 | 0 | 0.00131 | 0.00131 | 0 | 0 |  |  | 0.797 | 0.8 |  |  | POL1_0
21 | 721-PC | Kuch.nerez. žlab do dlažby 1350*500mm, vpust DN100, kalový koš+mřížka | soubor | 1 |  | 0 |  | 0 |  | 0 | 0 | 0 | 0.00131 | 0.00131 | 0 | 0 |  |  | 0.797 | 0.8 |  |  | POL1_0
22 | 721-PC | Kuch.nerez. žlab do dlažby 800*300mm, vpust DN100, kalový koš+mřížka | soubor | 2 |  | 0 |  | 0 |  | 0 | 0 | 0 | 0.00131 | 0.00262 | 0 | 0 |  |  | 0.797 | 1.59 |  |  | POL1_0
23 | 998721201R00 | Přesun hmot pro vnitřní kanalizaci, výšky do 6 m | % | 1738 |  | 0 |  | 0 |  | 0 | 0 | 0 | 0 | 0 | 0 | 0 |  |  | 0 | 0 |  |  | POL1_0
Díl: | 722 | Vnitřní vodovod |  |  |  | 0 |  | 0 |  | 0 |  | 0 |  | 0.08333 |  | 0.335 |  |  |  | 200.73 |  |  | DIL
24 | 722130803R00 | Demontáž potrubí ocelových závitových DN 50 | m | 50 |  | 0 |  | 0 |  | 0 | 0 | 0 | 0 | 0 | 0.0067 | 0.335 |  |  | 0.239 | 11.95 |  |  | POL1_0
25 | 722290821R00 | Přesun vybouraných hmot - vodovody, H do 6 m | t | 0.335 |  | 0 |  | 0 |  | 0 | 0 | 0 | 0 | 0 | 0 | 0 |  |  | 3.379 | 1.13 |  |  | POL1_0
26 | 722172966R00 | Vsaz.odboč.do plast.potrubí polyf.D 50 mm, vodovod | kus | 9 |  | 0 |  | 0 |  | 0 | 0 | 0 | 0.0002 | 0.0018 | 0 | 0 |  |  | 0.51197 | 4.61 |  |  | POL1_0
27 | 722190401R00 | Vyvedení a upevnění výpustek DN 15 | kus | 43 |  | 0 |  | 0 |  | 0 | 0 | 0 | 0 | 0 | 0 | 0 |  |  | 0.425 | 18.28 |  |  | POL1_0
28 | 722280108R00 | Tlaková zkouška vodovodního potrubí DN 50 | m | 245 |  | 0 |  | 0 |  | 0 | 0 | 0 | 0 | 0 | 0 | 0 |  |  | 0.042 | 10.29 |  |  | POL1_0
29 | 722290234R00 | Proplach a dezinfekce vodovod.potrubí DN 80 | m | 245 |  | 0 |  | 0 |  | 0 | 0 | 0 | 1e-05 | 0.00245 | 0 | 0 |  |  | 0.062 | 15.19 |  |  | POL1_0
30 | 722181211RT7 | Izolace návleková tl. stěny 6 mm, vnitřní průměr 22 mm | m | 80 |  | 0 |  | 0 |  | 0 | 0 | 0 | 2e-05 | 0.0016 | 0 | 0 |  |  | 0.129 | 10.32 |  |  | POL1_0
31 | 722181211RT9 | Izolace návleková tl. stěny 6 mm, vnitřní průměr 28 mm | m | 30 |  | 0 |  | 0 |  | 0 | 0 | 0 | 4e-05 | 0.0012 | 0 | 0 |  |  | 0.129 | 3.87 |  |  | POL1_0
32 | 722181214RZ6 | Izolace návleková tl. stěny 20 mm, vnitřní průměr 20 mm | m | 65 |  | 0 |  | 0 |  | 0 | 0 | 0 | 4e-05 | 0.0026 | 0 | 0 |  |  | 0.129 | 8.39 |  |  | POL1_0
33 | 722-PC | Izolace návleková , tl.30mm, d35 | m | 65 |  | 0 |  | 0 |  | 0 | 0 | 0 | 0 | 0 | 0 | 0 |  |  | 0 | 0 |  |  | POL1_0
34 | 722-PC | Izolace návleková, tl.40mm, d42 | m | 5 |  | 0 |  | 0 |  | 0 | 0 | 0 | 0 | 0 | 0 | 0 |  |  | 0 | 0 |  |  | POL1_0
35 | 722182001RT1 | Montáž izol.skruží na potrubí přímé DN 25,sam.spoj, samolepicí spoj nebo rychlouzávěr | m | 175 |  | 0 |  | 0 |  | 0 | 0 | 0 | 0 | 0 | 0 | 0 |  |  | 0.082 | 14.35 |  |  | POL1_0
36 | 722182004RT1 | Montáž izol.skruží na potrubí přímé DN 40,sam.spoj, samolepicí spoj nebo rychlouzávěr | m | 70 |  | 0 |  | 0 |  | 0 | 0 | 0 | 0 | 0 | 0 | 0 |  |  | 0.114 | 7.98 |  |  | POL1_0
37 | 722-PC | Tr.PP-RCT D20 +tv., +uložení do korýtek | m | 190 |  | 0 |  | 0 |  | 0 | 0 | 0 | 0 | 0 | 0 | 0 |  |  | 0 | 0 |  |  | POL1_0
38 | 722-PC | Tr.PP-RCT D25 +tv., +uložení do korýtek | m | 55 |  | 0 |  | 0 |  | 0 | 0 | 0 | 0 | 0 | 0 | 0 |  |  | 0 | 0 |  |  | POL1_0
39 | 722176112R00 | Montáž rozvodů z plastů polyfúz. svařováním D 20mm | m | 190 |  | 0 |  | 0 |  | 0 | 0 | 0 | 0.00028 | 0.0532 | 0 | 0 |  |  | 0.36517 | 69.38 |  |  | POL1_0
40 | 722176113R00 | Montáž rozvodů z plastů polyfúz. svařováním D 25mm | m | 55 |  | 0 |  | 0 |  | 0 | 0 | 0 | 0.00028 | 0.0154 | 0 | 0 |  |  | 0.40019 | 22.01 |  |  | POL1_0
41 | 722PC | Kohout kulový voda s odvodněním G1/2" | kus | 6 |  | 0 |  | 0 |  | 0 | 0 | 0 | 0.00031 | 0.00186 | 0 | 0 |  |  | 0 | 0 |  |  | POL3_0
42 | 722PC | Kohout kulový voda s odvodněním G3/4" | kus | 3 |  | 0 |  | 0 |  | 0 | 0 | 0 | 0.00031 | 0.00093 | 0 | 0 |  |  | 0 | 0 |  |  | POL3_0
43 | 722PC | Ventil regulační multifunkční termostatický , HERZ DN15 | kus | 3 |  | 0 |  | 0 |  | 0 | 0 | 0 | 0.00031 | 0.00093 | 0 | 0 |  |  | 0 | 0 |  |  | POL3_0
44 | 551100010R | Kohout kulový voda G 1/2" | kus | 3 |  | 0 |  | 0 |  | 0 | 0 | 0 | 0.00014 | 0.00042 | 0 | 0 |  |  | 0 | 0 |  |  | POL3_0
45 | 551100011R | Kohout kulový voda G 3/4" | kus | 3 |  | 0 |  | 0 |  | 0 | 0 | 0 | 0.0002 | 0.0006 | 0 | 0 |  |  | 0 | 0 |  |  | POL3_0
46 | 55111855R | Ventil zahradní bez hadic. přípojky G1/2" | kus | 1 |  | 0 |  | 0 |  | 0 | 0 | 0 | 0.00034 | 0.00034 | 0 | 0 |  |  | 0 | 0 |  |  | POL3_0
47 | 722239101R00 | Montáž vodovodních armatur 2závity, G 1/2 | kus | 13 |  | 0 |  | 0 |  | 0 | 0 | 0 | 0 | 0 | 0 | 0 |  |  | 0.165 | 2.15 |  |  | POL1_0
48 | 722239102R00 | Montáž vodovodních armatur 2závity, G 3/4 | kus | 4 |  | 0 |  | 0 |  | 0 | 0 | 0 | 0 | 0 | 0 | 0 |  |  | 0.207 | 0.83 |  |  | POL1_0
49 | 998722201R00 | Přesun hmot pro vnitřní vodovod, výšky do 6 m | % | 1892 |  | 0 |  | 0 |  | 0 | 0 | 0 | 0 | 0 | 0 | 0 |  |  | 0 | 0 |  |  | POL1_0
Díl: | 723 | Vnitřní plynovod |  |  |  | 0 |  | 0 |  | 0 |  | 0 |  | 0.42543 |  | 0 |  |  |  | 28.6 |  |  | DIL
50 | 723120203R00 | Potrubí ocelové závitové černé svařované DN 20 | m | 15 |  | 0 |  | 0 |  | 0 | 0 | 0 | 0.01455 | 0.21825 | 0 | 0 |  |  | 0.784 | 11.76 |  |  | POL1_0
51 | 723120204R00 | Potrubí ocelové závitové černé svařované DN 25 | m | 10 |  | 0 |  | 0 |  | 0 | 0 | 0 | 0.01249 | 0.1249 | 0 | 0 |  |  | 0.704 | 7.04 |  |  | POL1_0
52 | 723150312R00 | Potrubí ocelové hladké černé svařované D 57x2,9 | m | 5 |  | 0 |  | 0 |  | 0 | 0 | 0 | 0.00806 | 0.0403 | 0 | 0 |  |  | 0.537 | 2.69 |  |  | POL1_0
53 | 723190252R00 | Vyvedení a upevnění plynovodních výpustek DN 20 | kus | 8 |  | 0 |  | 0 |  | 0 | 0 | 0 | 0.00104 | 0.00832 | 0 | 0 |  |  | 0.424 | 3.39 |  |  | POL1_0
54 | 551310051R | Kohout kulový plyn G 3/4" | kus | 7 |  | 0 |  | 0 |  | 0 | 0 | 0 | 0.00037 | 0.00259 | 0 | 0 |  |  | 0 | 0 |  |  | POL3_0
55 | 551310052R | Kohout kulový plyn G 1" | kus | 1 |  | 0 |  | 0 |  | 0 | 0 | 0 | 0.00066 | 0.00066 | 0 | 0 |  |  | 0 | 0 |  |  | POL3_0
56 | 551310055R | Kohout kulový plyn G 2" | kus | 1 |  | 0 |  | 0 |  | 0 | 0 | 0 | 0.00216 | 0.00216 | 0 | 0 |  |  | 0 | 0 |  |  | POL3_0
57 | 723-PC | Revizní zpráva | soubor | 1 |  | 0 |  | 0 |  | 0 | 0 | 0 | 0.02825 | 0.02825 | 0 | 0 |  |  | 0.9 | 0.9 |  |  | POL1_0
58 | 723190909R00 | Zkouška tlaková plynového potrubí | kus | 2 |  | 0 |  | 0 |  | 0 | 0 | 0 | 0 | 0 | 0 | 0 |  |  | 0.482 | 0.96 |  |  | POL1_0
59 | 723190907R00 | Odvzdušnění a napuštění plynového potrubí | m | 30 |  | 0 |  | 0 |  | 0 | 0 | 0 | 0 | 0 | 0 | 0 |  |  | 0.062 | 1.86 |  |  | POL1_0
60 | 998723201R00 | Přesun hmot pro vnitřní plynovod, výšky do 6 m | % | 301 |  | 0 |  | 0 |  | 0 | 0 | 0 | 0 | 0 | 0 | 0 |  |  | 0 | 0 |  |  | POL1_0
Díl: | 725 | Zařizovací předměty |  |  |  | 0 |  | 0 |  | 0 |  | 0 |  | 0.07654 |  | 0.04204 |  |  |  | 21.74 |  |  | DIL
61 | 725210821R00 | Demontáž umyvadel bez výtokových armatur | soubor | 2 |  | 0 |  | 0 |  | 0 | 0 | 0 | 0 | 0 | 0.01946 | 0.03892 |  |  | 0.382 | 0.76 |  |  | POL1_0
62 | 725820801R00 | Demontáž baterie nástěnné do G 3/4 | soubor | 2 |  | 0 |  | 0 |  | 0 | 0 | 0 | 0 | 0 | 0.00156 | 0.00312 |  |  | 0.217 | 0.43 |  |  | POL1_0
63 | 725590811R00 | Přesun vybour.hmot, zařizovací předměty H 6 m | t | 0.042 |  | 0 |  | 0 |  | 0 | 0 | 0 | 0 | 0 | 0 | 0 |  |  | 3.169 | 0.13 |  |  | POL1_0
64 | 725017134R00 | Umyvadlo na šrouby 500*410 cm, bílé | soubor | 2 |  | 0 |  | 0 |  | 0 | 0 | 0 | 0.01901 | 0.03802 | 0 | 0 |  |  | 1.189 | 2.38 |  |  | POL1_0
65 | 725219401R00 | Montáž umyvadel na šrouby do zdiva | soubor | 2 |  | 0 |  | 0 |  | 0 | 0 | 0 | 0.00141 | 0.00282 | 0 | 0 |  |  | 1.575 | 3.15 |  |  | POL1_0
66 | 725829201RT1 | Montáž baterie umyv.a dřezové nástěnné chromové, včetně dodávky pákové baterie | kus | 3 |  | 0 |  | 0 |  | 0 | 0 | 0 | 0.00172 | 0.00516 | 0 | 0 |  |  | 0.476 | 1.43 |  |  | POL1_0
67 | 725823114R00 | Baterie dřezová stojánková ruční, bez otvír.odpadu | kus | 1 |  | 0 |  | 0 |  | 0 | 0 | 0 | 0.00164 | 0.00164 | 0 | 0 |  |  | 0.445 | 0.45 |  |  | POL1_0
68 | 725829301R00 | Montáž baterie umyv.a dřezové stojánkové | kus | 1 |  | 0 |  | 0 |  | 0 | 0 | 0 | 4e-05 | 4e-05 | 0 | 0 |  |  | 0.445 | 0.45 |  |  | POL1_0
69 | 725860213R00 | Sifon umyvadlový D 32, 40 mm | kus | 3 |  | 0 |  | 0 |  | 0 | 0 | 0 | 0.0002 | 0.0006 | 0 | 0 |  |  | 0.246 | 0.74 |  |  | POL1_0
70 | 725869101R00 | Montáž uzávěrek zápach.umyvadlových D 32 | kus | 3 |  | 0 |  | 0 |  | 0 | 0 | 0 | 0.0001 | 0.0003 | 0 | 0 |  |  | 0.246 | 0.74 |  |  | POL1_0
71 | 55141107R | Ventil rohový G1/2" x 3/4" | kus | 21 |  | 0 |  | 0 |  | 0 | 0 | 0 | 0.0002 | 0.0042 | 0 | 0 |  |  | 0 | 0 |  |  | POL3_0
72 | 55141112R | Ventil rohový, 1/2" x 3/8" | kus | 12 |  | 0 |  | 0 |  | 0 | 0 | 0 | 0.0002 | 0.0024 | 0 | 0 |  |  | 0 | 0 |  |  | POL3_0
73 | 725819201R00 | Montáž ventilu nástěnného G 1/2 | soubor | 33 |  | 0 |  | 0 |  | 0 | 0 | 0 | 8e-05 | 0.00264 | 0 | 0 |  |  | 0.176 | 5.81 |  |  | POL1_0
74 | 725-PC | Dřez jednoduchý 455*435mm | soubor | 1 |  | 0 |  | 0 |  | 0 | 0 | 0 | 0.00072 | 0.00072 | 0 | 0 |  |  | 0.506 | 0.51 |  |  | POL1_0
75 | 725319101R00 | Montáž dřezů jednoduchých | soubor | 1 |  | 0 |  | 0 |  | 0 | 0 | 0 | 0.00072 | 0.00072 | 0 | 0 |  |  | 0.506 | 0.51 |  |  | POL1_0
76 | 55161604R | Sifon dřezový | kus | 7 |  | 0 |  | 0 |  | 0 | 0 | 0 | 0.00032 | 0.00224 | 0 | 0 |  |  | 0 | 0 |  |  | POL3_0
77 | 725869204R00 | Montáž uzávěrek zápach.dřez.jednoduchý D 50 | kus | 7 |  | 0 |  | 0 |  | 0 | 0 | 0 | 0.00015 | 0.00105 | 0 | 0 |  |  | 0.25 | 1.75 |  |  | POL1_0
78 | 725019103R00 | Výlevka závěsná s plastovou mřížkou | soubor | 1 |  | 0 |  | 0 |  | 0 | 0 | 0 | 0.0109 | 0.0109 | 0 | 0 |  |  | 1.25 | 1.25 |  |  | POL1_0
79 | 725339101R00 | Montáž výlevky diturvitové, bez nádrže a armatur | kus | 1 |  | 0 |  | 0 |  | 0 | 0 | 0 | 0.00309 | 0.00309 | 0 | 0 |  |  | 1.25 | 1.25 |  |  | POL1_0
80 | 998725201R00 | Přesun hmot pro zařizovací předměty, výšky do 6 m | % | 405 |  | 0 |  | 0 |  | 0 | 0 | 0 | 0 | 0 | 0 | 0 |  |  | 0 | 0 |  |  | POL1_0
Díl: | 783 | Nátěry |  |  |  | 0 |  | 0 |  | 0 |  | 0 |  | 0.00175 |  | 0 |  |  |  | 2.23 |  |  | DIL
81 | 783424240R00 | Nátěr syntet. potrubí do DN 50 mm Z+1x +1x email | m | 25 |  | 0 |  | 0 |  | 0 | 0 | 0 | 7e-05 | 0.00175 | 0 | 0 |  |  | 0.089 | 2.23 |  |  | POL1_0
[21 empty] | 15 | 21
| 26 |  |  |  |  | 0 | [14 empty] | 0 | 0 | SUM
33
POPUZIV
END