## Pokyny pro vyplnění
Pokyny pro vyplnění
Ve všech listech tohoto souboru můžete měnit pouze buňky s modrým pozadím. Jedná se o tyto údaje : - údaje o firmě - jednotkové ceny položek zadané na maximálně dvě desetinná místa

## Stavba
#RTSROZP# | Položkový rozpočet
| Zakázka: |  | Oprava bytu Zahradníkova 13, byt 4
| Misto |  | Brno
Rozpočet:
| Objednatel: |  | Statutární město Brno |  |  |  | IČ: | 44992785
|  |  | Dominikánské náměstí 196/1 |  |  |  | DIČ: | CZ44992785
|  | 602 00 | Brno-Brno město
| Projektant: | [5 empty] | IČ:
DIČ:
| Zhotovitel: | [5 empty] | IČ:
DIČ:
Vypracoval:
| Rozpis ceny | [6 empty] | Celkem
HSV | HSV | [6 empty] | 0
PSV | PSV | [6 empty] | 0
MON | MON | [6 empty] | 0
VN | Vedlejší náklady | [6 empty] | 0
ON | Ostatní náklady | [6 empty] | 0
| Celkem | [6 empty] | 0
Rekapitulace daní
| Základ pro sníženou DPH |  |  | 15 | % | 0 |  |  | CZK
| Snížená DPH |  |  | 15 | % | 0 |  |  | CZK
| Základ pro základní DPH |  |  | 21 | % | 0 |  |  | CZK
| Základní DPH |  |  | 21 | % | 0 |  |  | CZK
| Zaokrouhlení |  |  |  |  | 0 |  |  | CZK
| Cena celkem bez DPH |  |  |  |  | 0 |  |  | CZK
| Cena celkem s DPH |  |  |  |  | 0 |  |  | CZK
|  | v |  |  | dne |  | 2026-07-28
|  |  | Za zhotovitele |  |  |  | Za objednatele
Rekapitulace dílčích částí
#CASTI>> | Číslo | Název |  |  | Základ pro sníženou DPH | Základ pro základní DPH | DPH celkem | Cena celkem | %
1 | Rozpočet | Oprava bytu Zahradníkova 13, byt 4 |  |  | 0 | 0 | 0 | 0
| Celkem za stavbu |  |  |  | 0 | 0 | 0 | 0 | 0
Popis rozpočtu: -
| Nová elektrická intalace, opravy omítek, podlah, nátěrů | [8 empty] | Nová elektrická intalace, opravy omítek, podlah, nátěrů
Rekapitulace dílů
| Číslo | Název |  |  | Typ dílu |  |  | Celkem
| 4 | Vodorovné konstrukce |  |  | HSV |  |  | 0
| 61 | Upravy povrchů vnitřní |  |  | HSV |  |  | 0
| 94 | Lešení a stavební výtahy |  |  | HSV |  |  | 0
| 95 | Dokončovací kce na pozem.stav. |  |  | HSV |  |  | 0
| 96 | Bourání konstrukcí |  |  | HSV |  |  | 0
| 97 | Prorážení otvorů |  |  | HSV |  |  | 0
| 99 | Staveništní přesun hmot |  |  | HSV |  |  | 0
| 766 | Konstrukce truhlářské |  |  | PSV |  |  | 0
| 767 | Konstrukce zámečnické |  |  | PSV |  |  | 0
| 775 | Podlahy vlysové a parketové |  |  | PSV |  |  | 0
| 776 | Podlahy povlakové |  |  | PSV |  |  | 0
| 783 | Nátěry |  |  | PSV |  |  | 0
| 784 | Malby |  |  | PSV |  |  | 0
| M65 | Elektroinstalace |  |  | MON |  |  | 0
| VN | Vedlejší náklady |  |  | VN |  |  | 0
| Cena celkem | [6 empty] | 0
Note on C13: PSČ
Note on D11: Název
Note on D12: Ulice
Note on D13: Ulice
Note on I11: IČO
Note on I12: DIČ

## VzorPolozky (hidden)
Položkový rozpočet
Z:
O:
R:

## Rozpočet Pol
Položkový rozpočet | [22 empty] | #TypZaznamu#
S: |  | Oprava bytu Zahradníkova 13, byt 4 | [20 empty] | STA
O: |  | Brno | [20 empty] | OBJ
R: | [22 empty] | ROZ
C: | [22 empty] | CAS_STR
P.č. | Číslo položky | Název položky | MJ | množství | cena / MJ | Celkem | Dodávka | Dodávka celk. | Montáž | Montáž celk. | DPH | cena s DPH | hmotnost / MJ | hmotnost celk.(t) | dem. hmotnost / MJ | dem. hmotnost celk.(t) | Ceník | Cen. soustava | Nhod / MJ | Nhod celk.
Díl: | 4 | Vodorovné konstrukce |  |  |  | 0 |  | 0 |  | 0 |  | 0 |  | 0.76462 |  | 0 |  |  |  | 67.09 |  |  | DIL
1 | 416011111R00 | Podhledy SDK, 1x dř.podkonstr. 1x deska RB 12,5 mm | m2 | 64.2 |  | 0 |  | 0 |  | 0 | 15 | 0 | 0.01191 | 0.76462 | 0 | 0 |  |  | 1.045 | 67.09 |  |  | POL1_0
|  | 7,9+2,6+17,8+9,9+11,1+14,9 |  | 64.2 | [18 empty] | VV | 0
Díl: | 61 | Upravy povrchů vnitřní |  |  |  | 0 |  | 0 |  | 0 |  | 0 |  | 1.1219 |  | 0 |  |  |  | 37.06 |  |  | DIL
2 | 612401191RT2 | Omítka malých ploch vnitřních stěn do 0,09 m2, vápennou štukovou omítkou | kus | 10 |  | 0 |  | 0 |  | 0 | 15 | 0 | 0.0032 | 0.032 | 0 | 0 |  |  | 0.22498 | 2.25 |  |  | POL1_0
3 | 612403381R00 | Hrubá výplň rýh ve stěnách do 5x3 cm maltou ze SMS | m | 65.2 |  | 0 |  | 0 |  | 0 | 15 | 0 | 0.0026 | 0.16952 | 0 | 0 |  |  | 0.1335 | 8.7 |  |  | POL1_0
4 | 612409991RT2 | Začištění omítek posoklíku, s použitím suché maltové směsi | m | 24.3 |  | 0 |  | 0 |  | 0 | 15 | 0 | 0.00238 | 0.05783 | 0 | 0 |  |  | 0.18233 | 4.43 |  |  | POL1_0
5 | 612421331R00 | Oprava vápen.omítek stěn do 30 % pl. - štukových | m2 | 45.66 |  | 0 |  | 0 |  | 0 | 15 | 0 | 0.01574 | 0.71869 | 0 | 0 |  |  | 0.33481 | 15.29 |  |  | POL1_0
|  | 3,2*3*2,6 |  | 24.96 | [18 empty] | VV | 0
|  | 4,2*2,6+3,3*2,6+,3*2*2 |  | 20.7 | [18 empty] | VV | 0
6 | 612421221R00 | Oprava vápen.omítek stěn do 10 % pl. - hladkých | m2 | 20 |  | 0 |  | 0 |  | 0 | 15 | 0 | 0.00534 | 0.1068 | 0 | 0 |  |  | 0.10855 | 2.17 |  |  | POL1_0
7 | 611901111R00 | Ubroušení výstupků | m2 | 10 |  | 0 |  | 0 |  | 0 | 15 | 0 | 0.00371 | 0.0371 | 0 | 0 |  |  | 0.422 | 4.22 |  |  | POL1_0
Díl: | 94 | Lešení a stavební výtahy |  |  |  | 0 |  | 0 |  | 0 |  | 0 |  | 0.11205 |  | 0 |  |  |  | 16.39 |  |  | DIL
8 | 941955001R00 | Lešení lehké pomocné, výška podlahy do 1,2 m | m2 | 92.6 |  | 0 |  | 0 |  | 0 | 15 | 0 | 0.00121 | 0.11205 | 0 | 0 |  |  | 0.177 | 16.39 |  |  | POL1_0
|  | SDK:61,6 |  | 61.6 | [18 empty] | VV | 0
|  | elektro50%:31 |  | 31 | [18 empty] | VV | 0
Díl: | 95 | Dokončovací kce na pozem.stav. |  |  |  | 0 |  | 0 |  | 0 |  | 0 |  | 0.0007 |  | 0 |  |  |  | 15.1 |  |  | DIL
9 | 952902110R00 | Čištění zametáním v místnostech a chodbách denně | m2 | 400 |  | 0 |  | 0 |  | 0 | 15 | 0 | 0 | 0 | 0 | 0 |  |  | 0.015 | 6 |  |  | POL1_0
|  | 10*40 |  | 400 | [18 empty] | VV | 0
10 | 952901110R00 | Čištění mytím vnějších ploch oken a dveří | m2 | 70 |  | 0 |  | 0 |  | 0 | 15 | 0 | 1e-05 | 0.0007 | 0 | 0 |  |  | 0.13 | 9.1 |  |  | POL1_0
Díl: | 96 | Bourání konstrukcí |  |  |  | 0 |  | 0 |  | 0 |  | 0 |  | 0 |  | 0.00972 |  |  |  | 1.7 |  |  | DIL
11 | 965081702R00 | Bourání soklíků z dlažeb keramických | m | 24.3 |  | 0 |  | 0 |  | 0 | 15 | 0 | 0 | 0 | 0.0004 | 0.00972 |  |  | 0.07 | 1.7 |  |  | POL1_0
|  | 4,15*2+2,4+2,9+,7+3+3+1+3 |  | 24.3 | [18 empty] | VV | 0
Díl: | 97 | Prorážení otvorů |  |  |  | 0 |  | 0 |  | 0 |  | 0 |  | 0.03244 |  | 0.625 |  |  |  | 28.2 |  |  | DIL
12 | 974031133R00 | Vysekání rýh ve zdi cihelné 5 x 10 cm | m | 65.2 |  | 0 |  | 0 |  | 0 | 15 | 0 | 0.00049 | 0.03195 | 0.009 | 0.5868 |  |  | 0.301 | 19.63 |  |  | POL1_0
|  | 4,15*8+10*1,4+18 |  | 65.2 | [18 empty] | VV | 0
13 | 973031325R00 | Vysekání kapes zeď cihel. MVC, pl. 0,1m2, hl. 30cm | kus | 1 |  | 0 |  | 0 |  | 0 | 15 | 0 | 0.00049 | 0.00049 | 0.031 | 0.031 |  |  | 0.772 | 0.77 |  |  | POL1_0
14 | 971033121R00 | Vrtání otvorů, zeď cihelná, do 3 cm, hl. do 15 cm | kus | 6 |  | 0 |  | 0 |  | 0 | 15 | 0 | 0 | 0 | 0.0002 | 0.0012 |  |  | 0.045 | 0.27 |  |  | POL1_0
15 | 971033122R00 | Vrtání otvorů, zeď cihelná, do 3 cm, hl. do 30 cm | kus | 6 |  | 0 |  | 0 |  | 0 | 15 | 0 | 0 | 0 | 0.0004 | 0.0024 |  |  | 0.118 | 0.71 |  |  | POL1_0
16 | 971033123R00 | Vrtání otvorů, zeď cihelná, do 3 cm, hl. do 45 cm | kus | 6 |  | 0 |  | 0 |  | 0 | 15 | 0 | 0 | 0 | 0.0006 | 0.0036 |  |  | 0.234 | 1.4 |  |  | POL1_0
17 | 979990107R00 | Poplatek za skládku suti - směs betonu,cihel,dřeva | t | 1.376 |  | 0 |  | 0 |  | 0 | 15 | 0 | 0 | 0 | 0 | 0 |  |  | 0 | 0 |  |  | POL1_0
18 | 979011111R00 | Svislá doprava suti a vybour. hmot za 2.NP a 1.PP | t | 1.376 |  | 0 |  | 0 |  | 0 | 15 | 0 | 0 | 0 | 0 | 0 |  |  | 0.933 | 1.28 |  |  | POL1_0
19 | 979081111R00 | Odvoz suti a vybour. hmot na skládku do 1 km | t | 1.376 |  | 0 |  | 0 |  | 0 | 15 | 0 | 0 | 0 | 0 | 0 |  |  | 0.49 | 0.67 |  |  | POL1_0
20 | 979081121R00 | Příplatek k odvozu za každý další 1 km | t | 27.52 |  | 0 |  | 0 |  | 0 | 15 | 0 | 0 | 0 | 0 | 0 |  |  | 0 | 0 |  |  | POL1_0
21 | 979082111R00 | Vnitrostaveništní doprava suti do 10 m | t | 1.376 |  | 0 |  | 0 |  | 0 | 15 | 0 | 0 | 0 | 0 | 0 |  |  | 0.942 | 1.3 |  |  | POL1_0
22 | 979082121R00 | Příplatek k vnitrost. dopravě suti za dalších 5 m | t | 20.64 |  | 0 |  | 0 |  | 0 | 15 | 0 | 0 | 0 | 0 | 0 |  |  | 0.105 | 2.17 |  |  | POL1_0
Díl: | 99 | Staveništní přesun hmot |  |  |  | 0 |  | 0 |  | 0 |  | 0 |  | 0 |  | 0 |  |  |  | 5.62 |  |  | DIL
23 | 999281111R00 | Přesun hmot pro opravy a údržbu do výšky 25 m | t | 2.1797 |  | 0 |  | 0 |  | 0 | 15 | 0 | 0 | 0 | 0 | 0 |  |  | 2.577 | 5.62 |  |  | POL1_0
Díl: | 766 | Konstrukce truhlářské |  |  |  | 0 |  | 0 |  | 0 |  | 0 |  | 0.025 |  | 0.6569 |  |  |  | 9.62 |  |  | DIL
24 | 766812840R00 | Demontáž kuchyňských linek do 2,1 m | kus | 2 |  | 0 |  | 0 |  | 0 | 15 | 0 | 0 | 0 | 0.174 | 0.348 |  |  | 0.95 | 1.9 |  |  | POL1_0
25 | 766825821R00 | Demontáž vestavěných skříní 2křídlových | kus | 2 |  | 0 |  | 0 |  | 0 | 15 | 0 | 0 | 0 | 0.1104 | 0.2208 |  |  | 0.46 | 0.92 |  |  | POL1_0
26 | 766825811R00 | Demontáž vestavěných skříní 1křídlových | kus | 1 |  | 0 |  | 0 |  | 0 | 15 | 0 | 0 | 0 | 0.0881 | 0.0881 |  |  | 0.39 | 0.39 |  |  | POL1_0
27 | 766661911R00 | Oprava dveřních křídel kompl., bez výměny prvků | m2 | 3.434 |  | 0 |  | 0 |  | 0 | 15 | 0 | 0 | 0 | 0 | 0 |  |  | 0.682 | 2.34 |  |  | POL1_0
|  | 2*0,85*2,02 |  | 3.434 | [18 empty] | VV | 0
28 | 766661422R00 | Montáž dveří protipožárních 1kříd. nad 80 cm | kus | 1 |  | 0 |  | 0 |  | 0 | 15 | 0 | 0 | 0 | 0 | 0 |  |  | 1.63 | 1.63 |  |  | POL1_0
29 | 61173112R | Dveře vchodové plné palubkové 80x197 cm model A | kus | 1 |  | 0 |  | 0 |  | 0 | 15 | 0 | 0.025 | 0.025 | 0 | 0 |  |  | 0 | 0 |  |  | POL3_0
30 | 766670021R00 | Montáž kliky a štítku | kus | 1 |  | 0 |  | 0 |  | 0 | 15 | 0 | 0 | 0 | 0 | 0 |  |  | 0.775 | 0.78 |  |  | POL1_0
31 | 998766103R00 | Přesun hmot pro truhlářské konstr., výšky do 24 m | t | 0.68 |  | 0 |  | 0 |  | 0 | 15 | 0 | 0 | 0 | 0 | 0 |  |  | 2.447 | 1.66 |  |  | POL1_0
Díl: | 767 | Konstrukce zámečnické |  |  |  | 0 |  | 0 |  | 0 |  | 0 |  | 6e-05 |  | 0.002 |  |  |  | 1.07 |  |  | DIL
32 | 767896120R00 | Montáž okopových plechů H do 50 cm | m | 1.85 |  | 0 |  | 0 |  | 0 | 15 | 0 | 1e-05 | 2e-05 | 0 | 0 |  |  | 0.22 | 0.41 |  |  | POL1_0
33 | 767 | AD stříbrná brus/1.14.150x0,45.AL01 25m/bal | kus | 2 |  | 0 |  | 0 |  | 0 | 15 | 0 | 2e-05 | 4e-05 | 0.001 | 0.002 |  |  | 0.33 | 0.66 |  |  | POL1_0
Díl: | 775 | Podlahy vlysové a parketové |  |  |  | 0 |  | 0 |  | 0 |  | 0 |  | 0.03616 |  | 0.04063 |  |  |  | 52.48 |  |  | DIL
34 | 775511901R00 | Doplnění podlah vlys.do tmele, do 0,25m2-bez vlysů | kus | 3 |  | 0 |  | 0 |  | 0 | 15 | 0 | 0.0003 | 0.0009 | 0 | 0 |  |  | 0.608 | 1.82 |  |  | POL1_0
35 | 775411810R00 | Demontáž lišt dřevěných, přibíjených | m | 40.63 |  | 0 |  | 0 |  | 0 | 15 | 0 | 0 | 0 | 0.001 | 0.04063 |  |  | 0.03 | 1.22 |  |  | POL1_0
|  | 4,15+4,24+,2+4,15-,9+4,25-0,9 |  | 15.19 | [18 empty] | VV | 0
|  | 4,15*2-,9+3,52*2-0,9 |  | 13.54 | [18 empty] | VV | 0
|  | 2,45*2-,9+,5+4,15*2-,9 |  | 11.9 | [18 empty] | VV | 0
36 | 775413010R00 | Montáž podlahové lišty ze dřeva, přibíjené | m | 40.63 |  | 0 |  | 0 |  | 0 | 15 | 0 | 0 | 0 | 0 | 0 |  |  | 0.15 | 6.09 |  |  | POL1_0
37 | 775592000R00 | Broušení dřevěných podlah hrubé+střední+jemné | m2 | 41.4967 |  | 0 |  | 0 |  | 0 | 15 | 0 | 1e-05 | 0.00041 | 0 | 0 |  |  | 0.34 | 14.11 |  |  | POL1_0
|  | 4,245*4,15+3,525*4,15+2,24*4,13 |  | 41.4967 | [18 empty] | VV | 0
38 | 775599130R00 | Celoplošné tmelení Fugenkittlösung | m2 | 41.49 |  | 0 |  | 0 |  | 0 | 15 | 0 | 0.00049 | 0.02033 | 0 | 0 |  |  | 0.13 | 5.39 |  |  | POL1_0
39 | 775599141R00 | Lak dřevěných podlah Bona Novia, Z+2x,přebroušení | m2 | 41.49 |  | 0 |  | 0 |  | 0 | 15 | 0 | 0.00035 | 0.01452 | 0 | 0 |  |  | 0.57 | 23.65 |  |  | POL1_0
40 | 998775103R00 | Přesun hmot pro podlahy vlysové, výšky do 24 m | t | 0.08 |  | 0 |  | 0 |  | 0 | 15 | 0 | 0 | 0 | 0 | 0 |  |  | 2.44 | 0.2 |  |  | POL1_0
Díl: | 776 | Podlahy povlakové |  |  |  | 0 |  | 0 |  | 0 |  | 0 |  | 0.08172 |  | 0.04188 |  |  |  | 24.95 |  |  | DIL
41 | 776401800R00 | Demontáž soklíků nebo lišt, pryžových nebo z PVC | m | 26 |  | 0 |  | 0 |  | 0 | 15 | 0 | 0 | 0 | 8e-05 | 0.00208 |  |  | 0.035 | 0.91 |  |  | POL1_0
42 | 776511810R00 | Odstranění PVC a koberců lepených bez podložky | m2 | 19.9 |  | 0 |  | 0 |  | 0 | 15 | 0 | 0 | 0 | 0.001 | 0.0199 |  |  | 0.105 | 2.09 |  |  | POL1_0
43 | 776511820RT2 | Odstranění PVC a koberců lepených s podložkou, z ploch 10 - 20 m2 | m2 | 19.9 |  | 0 |  | 0 |  | 0 | 15 | 0 | 0 | 0 | 0.001 | 0.0199 |  |  | 0.268 | 5.33 |  |  | POL1_0
44 | 776101115R00 | Vyrovnání podkladů samonivelační hmotou | m2 | 19.9 |  | 0 |  | 0 |  | 0 | 15 | 0 | 0 | 0 | 0 | 0 |  |  | 0.147 | 2.93 |  |  | POL1_0
45 | 776101121R00 | Provedení penetrace podkladu pod.povlak.podlahy | m2 | 19.9 |  | 0 |  | 0 |  | 0 | 15 | 0 | 0 | 0 | 0 | 0 |  |  | 0.046 | 0.92 |  |  | POL1_0
46 | 776101101R00 | Vysávání podlah prům.vysavačem pod povlak.podlahy | m2 | 19.9 |  | 0 |  | 0 |  | 0 | 15 | 0 | 0 | 0 | 0 | 0 |  |  | 0.016 | 0.32 |  |  | POL1_0
47 | 776421100R00 | Lepení podlahových soklíků z PVC a vinylu | m | 24.3 |  | 0 |  | 0 |  | 0 | 15 | 0 | 3e-05 | 0.00073 | 0 | 0 |  |  | 0.1372 | 3.33 |  |  | POL1_0
48 | 776521200RV1 | Lepení povlakových podlah z dílců PVC a CV (vinyl), včetně vinylové podlahoviny tl. 2 mm | m2 | 19.9 |  | 0 |  | 0 |  | 0 | 15 | 0 | 0.00407 | 0.08099 | 0 | 0 |  |  | 0.45 | 8.96 |  |  | POL1_0
49 | 998776103R00 | Přesun hmot pro podlahy povlakové, výšky do 24 m | t | 0.14 |  | 0 |  | 0 |  | 0 | 15 | 0 | 0 | 0 | 0 | 0 |  |  | 1.114 | 0.16 |  |  | POL1_0
Díl: | 783 | Nátěry |  |  |  | 0 |  | 0 |  | 0 |  | 0 |  | 0.01471 |  | 0 |  |  |  | 19.74 |  |  | DIL
50 | 783624920R00 | Údržba, nátěr synt. truhl.výr. 2x dveří, mimo vstup | m2 | 19.8 |  | 0 |  | 0 |  | 0 | 15 | 0 | 0.00047 | 0.00931 | 0 | 0 |  |  | 0.663 | 13.13 |  |  | POL1_0
|  | vchod: | [20 empty] | VV | 0
|  | interiée:4*3+3*0,65*2*2 |  | 19.8 | [18 empty] | VV | 0
51 | 783224900R00 | Údržba, nátěr syntetický kov. konstr.1x + 1x email | m2 | 21.6 |  | 0 |  | 0 |  | 0 | 15 | 0 | 0.00025 | 0.0054 | 0 | 0 |  |  | 0.306 | 6.61 |  |  | POL1_0
Díl: | 784 | Malby |  |  |  | 0 |  | 0 |  | 0 |  | 0 |  | 0.04428 |  | 0 |  |  |  | 37.61 |  |  | DIL
52 | 784011121R00 | Broušení štuků a nových omítek | m2 | 66 |  | 0 |  | 0 |  | 0 | 15 | 0 | 0 | 0 | 0 | 0 |  |  | 0.021 | 1.39 |  |  | POL1_0
53 | 784402801R00 | Odstranění malby oškrábáním v místnosti H do 3,8 m | m2 | 131.57 |  | 0 |  | 0 |  | 0 | 15 | 0 | 0 | 0 | 0 | 0 |  |  | 0.06971 | 9.17 |  |  | POL1_0
|  | zdi:4,150*2,6*2-0,9*2+4,2*2,6-,9*2 |  | 28.9 | [18 empty] | VV | 0
|  | 4,15*2,6*2-0,9*2+3,5*2,6-0,9*2 |  | 27.08 | [18 empty] | VV | 0
|  | 4,13*2,9*2-0,9*2+2,4*2,6 |  | 28.394 | [18 empty] | VV | 0
|  | 4,13*2,6*2-1,8*2+2,3*2,6 |  | 23.856 | [18 empty] | VV | 0
|  | 4,15*2,6*2-4*2*,8 |  | 15.18 | [18 empty] | VV | 0
|  | 3*2,6-1,8+,8*2,6+0,8*2,6-2 |  | 8.16 | [18 empty] | VV | 0
54 | 784191101R00 | Penetrace podkladu univerzální Primalex 1x | m2 | 201.27 |  | 0 |  | 0 |  | 0 | 15 | 0 | 7e-05 | 0.01409 | 0 | 0 |  |  | 0.03248 | 6.54 |  |  | POL1_0
|  | 131,57+69,7 |  | 201.27 | [18 empty] | VV | 0
55 | 784195212R00 | Malba Primalex Plus, bílá, bez penetrace, 2 x | m2 | 201.27 |  | 0 |  | 0 |  | 0 | 15 | 0 | 0.00015 | 0.03019 | 0 | 0 |  |  | 0.10191 | 20.51 |  |  | POL1_0
Díl: | M65 | Elektroinstalace |  |  |  | 0 |  | 0 |  | 0 |  | 0 |  | 0 |  | 0 |  |  |  | 0.51 |  |  | DIL
56 | 65003 | Provedení nové elektroinstalace v bytě včetně RZ, dleČSN332130,edice 3, tab.č.8 a ČSN332000-4-41ed.3 | soubor | 1 |  | 0 |  | 0 |  | 0 | 15 | 0 | 0 | 0 | 0 | 0 |  |  | 0.51 | 0.51 |  |  | POL1_0
Díl: | VN | Vedlejší náklady |  |  |  | 0 |  | 0 |  | 0 |  | 0 |  | 0 |  | 0 |  |  |  | 0 |  |  | DIL
57 | 005122010R | Provoz objednatele | 1% | 1 |  | 0 |  | 0 |  | 0 | 15 | 0 | 0 | 0 | 0 | 0 |  |  | 0 | 0 |  |  | POL1_0
58 | 005123010R | Extrémní místo provádění | 1% | 1 |  | 0 |  | 0 |  | 0 | 15 | 0 | 0 | 0 | 0 | 0 |  |  | 0 | 0 |  |  | POL1_0
[21 empty] | 15 | 21
| 26 |  |  |  |  | 0 | [14 empty] | 0 | 0 | SUM
33
POPUZIV
END