## xx
poz. | kategorie | model | stručný popis | podrobný popis | rozměry [ mm ] |  |  | ks | připojení elektro |  |  |  | připojení plyn |  | připojení ZTI |  |  | změkčená voda | Poznámka | Cena za MJ | Cena celkem bez DPH | Poznámky
[5 empty] | d | š | v |  | příkon kW/ks 230V | příkon kW/ks 400V | příkon kW celkem 230V | příkon kW celkem 400V | příkon kW/ks | příkon kW celkem | SV | TV | odpad DN
1. NP
A - VARNÝ BLOK, PŘÍPRAVNY
A.01 | termika | stávající technologie | Konvektomat 20 GN 1/1 | Stávající konvektomat Rational |  |  |  | 1 |  | 37 | - | 37 |  | - | ● | [5 empty] | neoceňovat
A.02 | termika | stávající technologie | Konvektomat 20 GN 1/1 | Stávající konvektomat Retigo |  |  |  | 1 |  | 37 | - | 37 |  | - | ● | [5 empty] | neoceňovat
A.03 | nerez | Nerez | Pracovní stůl se zásuvkou pod PD a policí | Pracovní stůl, zásuvka pod PD, spodní plná police, zadní opláštění | 800 | 900 | 900 | 1 |  |  | - | - |  | - | [5 empty] | 0 | 0
A.04 | termika | stávající technolgie | Sklopná pánev elektrická | Pánev elektrická 80 l | 1000 | 900 | 900 | 1 |  | 12 | - | 12 |  | - | ● | [5 empty] | neoceňovat | vpusť
A.05 | termíka | El. kotel | Elektrický kotel 85 litrů | Elektrický kotel, Využitelný objem kotle: 85 l s přesnou měrkou objemu na stěně kotle / celkový objem 95 l, Zvýšený výkon topných těles a kvalitní izolace zajišťují rychlé uvedení celého objemu 85 l za 45 min při pokojové teplotě, Dno a stěny kotle z nerezové oceli AISI 316 - EN 1.4404 se zvýšenou odolností proti soli a chemikáliím, bezpečnostní značeníovládacích prvků a stupnice tak,že za úplné tmy nebo za zhoršených světelných podmínek je viditelná pozice a stavvšech ovládacích prvků minimálně po dobu 10 minut.Technologie není závislá na zdroji elektrické energie. Dopouštění TV i SV | 750 | 900 | 900 | 1 |  | 12 | - | 12 |  | - | ● | ● | ● |  |  | 0 | 0 | vpusť
A.06 | termika | stávající technologie | Elektrický kotel 150 litrů | Elektrický kotel 150 litrů | 1050 | 900 | 900 | 1 | 1 | 24 | 1 | 24 |  | - | ● |  | ● |  |  |  | neoceňovat | vpusť
A.07 | termika | stávající technologie | Plynový kotel 250 litrů | Plynový kotel stávající | 1350 | 900 | 900 | 1 | 1 |  | 1 | - | 31 | 31 | ● | ● |  |  |  |  | neoceňovat | vpusť
A.08 | termika | Plynový kotel | Plynový kotel 250 litrů | Plynový kotel, linkový modul do sestavy, Využitelný objem kotle: 250 l s přesnou měrkou objemu na stěně kotle / celkový objem 275 l, hranatá nádoba 1120x585x400, Dno a stěny kotle z nerezové oceli AISI 316 - EN 1.4404 se zvýšenou odolností proti soli a chemikáliím, bezpečnostní značeníovládacích prvků a stupnice tak,že za úplné tmy nebo za zhoršených světelných podmínek je viditelná pozice a stavvšech ovládacích prvků minimálně po dobu 10 minut.Technologie není závislá na zdroji elektrické energie. Dopouštění TV i SV | 1350 | 900 | 900 | 1 | 1 |  | 1 | - | 31 | 31 | ● | ● | ● |  |  | 0 | 0 | vpusť
A.09 | termika | Fritéza elektrická | Elektrická fritéza 2x18 litrů | Eektrická fritéza, linkový modul do sestavy, 2x vana 18 litrů, pojistný termostat na 230°C, nerezové sklopné těleso, spodní podestavba s dvířky, bezpečnostní značeníovládacích prvků a stupnice tak,že za úplné tmy nebo za zhoršených světelných podmínek je viditelná pozice a stavvšech ovládacích prvků minimálně po dobu 10 minut.Technologie není závislá na zdroji elektrické energie. | 900 | 900 | 900 | 1 |  | 33 | - | 33 |  | - | ● | ● | ● |  |  | 0 | 0 | vpusť
A.10 | neutrál, varný blok | linkový modul | Neutrální linkový modul, spodní prostor s policí | Neutrální linkový modul do sestavy, spodní plná police | 450 | 900 | 900 | 1 |  | 1 | - | 1 |  | - | [5 empty] | 0 | 0 | vpusť
A.11 | termika | Plynový sporák | Plynový sporák, 4 hořák | Plynový sporák se 4mi hořáky (3x5 kW, 1x3 kW), linkový modul do sestavy, Hořáky vybaveny zapalovací elektrodou, zapalovacím hořáčkem a termoelektrickou pojistkou, Hlavní uzávěr plynu na čele sporáku umožňuje rychlé a bezpečné vypnutí, bezpečnostní značeníovládacích prvků a stupnice tak,že za úplné tmy nebo za zhoršených světelných podmínek je viditelná pozice a stavvšech ovládacích prvků minimálně po dobu 10 minut. spodní prostor s policí | 900 | 900 | 900 | 1 | 1 |  | 1 | - | 18 | 18 | ● | ● | ● | ● |  | 0 | 0 | vpusť
A.12 | termika | Plynový kotel | Plynový kotel 150 litrů | Plynový kotel, linkový modul do sestavy, Využitelný objem kotle: 150 l s přesnou měrkou objemu na stěně kotle / celkový objem 170 l, průměr nádoby 700mm, Dno a stěny kotle z nerezové oceli AISI 316 - EN 1.4404 se zvýšenou odolností proti soli a chemikáliím, bezpečnostní značeníovládacích prvků a stupnice tak,že za úplné tmy nebo za zhoršených světelných podmínek je viditelná pozice a stavvšech ovládacích prvků minimálně po dobu 10 minut.Technologie není závislá na zdroji elektrické energie. Dopouštění TV i SV | 1050 | 900 | 900 | 1 | 1 |  | 1 | - | 27 | 27 | ● | ● | ● |  |  | 0 | 0 | vpusť
A.13 | neutrál, varný blok | Doměr pracovní stůl | Pracovní stůl s policí, doměr | Pracovní stůl se spodní policí, doměr | 320 | 900 | 900 | 1 | 1 |  | 1 | - | 0 | - | [5 empty] | 0 | 0 | vpusť
A.14 | nerez | Nerez | Pracovní stůl s dřezem | Pracovní stůl s dřezem 400x500x250 vlevo, 2x zásuvka pod pracovní deskou, spodní plná police, výřez v pracovní desce dle sloupu | 2450 | 800 | 900 | 1 |  |  | - | - |  | - | [5 empty] | 0 | 0
A.15 - A.17 | nerez | stávající technolgie | Sestava stávajících stolů | Stávající nerezové stoly |  |  |  | 1 |  |  | - | - |  | - | [6 empty] | neoceňovat | vpusť
A.18 | ostatní technologie | stávající technolgie | Dělička těsta stávající | Dělička těsta stávající |  |  |  | 1 | 0.75 |  | 0.75 | - |  | - | [6 empty] | neoceňovat | vpusť
A.19 | termika | stávající technolgie | Multifunkční pánev sklopná | VCC 211 |  |  |  | 1 |  | 31 | - | 31 |  | - | ● |  | ● |  |  |  | neoceňovat | vpusť
A.20 | termika | stávající technologie | Konvektomat 20 GN 1/1 | Stávající konvektomat Rational |  |  |  | 1 |  |  | - | - | 44 | 44 | ● |  | ● |  |  |  | neoceňovat
A.21 | nerez | stávající technologie | zavážecí vozíky |  |  |  |  | 1 |  |  | - | - |  | - | [6 empty] | neoceňovat
B - MYTÍ PROVOZNÍHO NÁDOBÍ
B.01 | nerez | stávající technologie | Regál nerez |  | 1800 | 700 | 1800 | 1 |  |  | - | - |  | - | [6 empty] | neoceňovat
B.02 | nerez | Doměr pracovní stůl | Odkládací stůl se dvěma policemi | Odkládací stůl, 2x police | 1600 | 500 | 900 | 1 |  |  | - | - |  | - | [5 empty] | 0 | 0
| nezakresleno | ostatní technologie | Tlaková sprcha | Tlaková oplachová sprcha se směšovací baterií a napouštěcím ramenem, provedení ze stolu |  |  |  | 1 |  |  | - | - |  | - | ● | ● |  |  |  | 0 | 0
B.03 | mytí nádobí | Comenda GE 805 E RCD | Mycí stroj na provozní nádobí s rekuperací | Mycí stroj na provozní nádobí, vnitřní koš o rozměrech 810x700, světlá zásuvná výška 800 mm, mycí cyklus 2,4,6,10 minut, samočistící program, čerpadlo oplachu garantující tlak a teplotu vody, součástí dávkovač oplachového, mycího prostředku, odpadové čerpadlo, rekuperace snižující energetické nároky a potřebu VZT | 990 | 900 | 2290 | 1 |  | 11.5 | - | 11.5 |  | - | ● |  | ● |  |  | 0 | 0
| nezakresleno | ostatní technologie | Tlaková sprcha | Tlaková oplachová sprcha se směšovací baterií a napouštěcím ramenem, provedení ze stolu |  |  |  | 1 |  |  | - | - |  | - | ● | ● |  |  |  | 0 | 0
B.04 | nerez | Mycí vana | Mycí vana nerez | Mycí vana s otvorem na tlakovou sprchu, svařenec | 1200 | 740 | 900 | 1 |  |  | - | - |  | - | ● | ● | ● |  |  | 0 | 0
B.05 | stávající | okapní stůl | Okapní stůl s perforovanou PD | Stávající okapní stůl | 800 | 750 | 900 | 1 |  |  |  | - |  | - | [6 empty] | neoceňovat
C - MYTÍ STOLNÍHO NÁDOBÍ
C.01 | nerez | stávající technologie | Regál nerez | Regál nerez | 1200 | 700 | 1800 | 1 |  |  | - | - |  | - | [6 empty] | neoceňovat
C.02 | nerez | Nerez | Odkládací stůl - doměr | Odkládací stůl nerez, spodní plná police | 500 | 650 | 900 | 1 |  |  | - | - |  | - | [5 empty] | 0 | 0
C.03 | mytí nádobí | příslušenství myčky | Válečkový výstupní stůl | Válečkový výstupní stůl, koncový spínač, kompatibilní s mycím strojem, okapní vana napojená na odpad, stůl zalomený na 90° | 1300 | 1300 | 900 | 1 | 0.02 |  | 0.02 | - |  | - |  |  | ● |  |  | 0 | 0
C.04 | mytí nádobí | mycí stroj | Mycí stroj s posuvem košů, ostřiková zóna, mycí zóna,rekuperace | Mycí stroj s posuvem košů, ostřiková vstupní zóna 200 mm s přípravou na odtah, mycí zóna 1150, nerezové filtry, hlubokotažená vana, digitální kontrolní panel, automatické spouštění oplachové vody a prostředku, s ohledem na rychlost košů - spouštěné projíždějícím košem - významná úspora oplachové vody a prostředku až 33%, externí dávkovač oplachového a mycího prostředku, možnost nouzového režimu v případě výpadku elektroniky, REKUPERACE, součástí dodávky 8x koš na talíře plastový, 6x koš základní 4x košíček na příbory 8mi sekcový, 8x koš na podnosy s CNS drátěným vedením (10 pozic) pro snazší dosychání podnosů, | 1350 | 795 | 2040 | 1 |  | 36.9 | - | 36.9 |  | - | ● |  | ● |  |  | 0 | 0
C.05 | nerez | Vstupní stůl | Vstupní stůl mycímu stroji, dez, police | Vstupní stůl k mycímu stroji, dřez 450x450x250, otvor pro shoz odpadků, volný prostor pod dřezem a shozem, prolam desky jako vedení košů, částečná spodní plná police u vstupu do mycího stroje, zadní ostřiková stěna 200mm, příprava pro tlakovou sprchu | 1800 | 680 | 710 | 1 |  |  | - | - |  | - | ● | ● | ● |  |  | 0 | 0
| nezakresleno | ostatní technologie | Tlaková sprcha | Tlaková oplachová sprcha se směšovací baterií a napouštěcím ramenem, provedení ze stolu |  |  |  | 1 |  |  | - | - |  | - | ● | ● |  |  |  | 0 | 0
C.06 | nerez | Nerez | Příjmový stůl na nádobí | Příjmový stůl na nádobí, částečně uchycený na konzolách, volný prostor pro bionádoby | 1800 | 800 | 900 | 1 |  |  | - | - |  | - | [5 empty] | 0 | 0
C.07 | nerez | Mycí stůll | Mycí stůl s dřezem a spodní policí | Stůl s dřezem a spodní policí, prolam pracovní desky, dřez 450x450x250, příprava pro tlakovou sprchu | 800 | 700 | 900 | 1 |  |  | - | - |  | - | ● | ● | ● |  |  | 0 | 0
| nezakresleno | ostatní technologie | Tlaková sprcha | Tlaková oplachová sprcha se směšovací baterií a napouštěcím ramenem, provedení ze stolu |  |  |  | 1 |  |  | - | - |  | - | ● | ● |  |  |  | 0 | 0
C.08 | stávající | mycí stroj | Mycí stroj na podstavci | Mycí stroj s předním plněním, na podstavci | 600 | 600 | 1350 | 1 |  | 6.6 |  | 6.6 |  | - | ● |  | ● |  |  |  | neoceňovat
C.09 | nerez | Stůl nerez | Odkládací stůl | Odkládací stůl nerez, spodní plná police | 800 | 700 | 900 | 1 |  |  | - | - |  | - | [5 empty] | 0 | 0
C.10 | dodávka VZT | digestoř | Digestoř nástěnná | Odtah nad vstupem do mycího stroje | 900 | 900 | 450 | 1 |  |  | - | - |  | - | [6 empty] | neoceňovat
ZMĚKČOVAČ VODY
| ostatní technologie | změkčovač vody | Automatický změkčovač vody | Automatický změkčovač vody objemový, 5 L pryskyřice | 225 | 400 | 530 | 2 | 0.02 |  | 0.04 | - |  | - | ● |  | ● |  |  | 0 | 0
| ostatní technologie | změkčovač vody | Automatický změkčovač vody | Automatický změkčovač vody objemový, 10 l pryskyřice | 320 | 635 | 662 | 2 | 0.02 |  | 0.04 | - |  | - | ● |  | ● |  |  | 0 | 0
D - VÝDEJ
D.01 | nerez | Nerez | Výdejní deska | Výdejní deska, částečně uchycená na konzolách, plný podlep | 1750 | 500 | 40 | 1 |  |  | - | - |  | - | [5 empty] | 0 | 0
D.02 | nerez | Nerez | Výdejní deska | Výdejní deska, částečně uchycená na konzolách, plný podlep | 1750 | 500 | 40 | 1 |  |  | - | - |  | - | [5 empty] | 0 | 0
D.03 | nerez | Nerez | Výdejní deska | Výdejní deska, částečně uchycená na konzolách, plný podlep | 1750 | 1000 | 40 | 1 |  |  | - | - |  | - | [5 empty] | 0 | 0
D.04 | nerez | Nerez | Podnoží pod desku D.03 | Skříňový stůl bez pracovní desky, příprava pro pojezdovou dráhu, spodní křídlová dvířka až k podlaze | 1750 | 530 | 860 | 1 |  |  | - | - |  | - | [5 empty] | 0 | 0
D.05 | stávající technologie | Termos | Termos stávající | Termos - stávající - dodávka provoz |  |  |  | 1 |  |  |  | - |  | - | [6 empty] | neoceňovat
D.06 | nerez | Nerez | Pojezdová dráha trubková | Pojezdová dráha trubková, zadní lem, zalomení | 7000 | 350 |  | 1 |  |  | - | - |  | - | [5 empty] | 0 | 0
[9 empty] | elektro: |  |  | 230V | 6.85
[5 empty] | PŘÍKON CELKEM | [6 empty] | 400V | 242 | [6 empty] | CELKEM DODÁVKA TECHNOLOGIE BEZ DPH | 0
[9 empty] | plyn: |  |  |  | 151 | [6 empty] | Montáž, doprava | 0
[20 empty] | CELKEM ZA REALIZACI BEZ DPH | 0
[9 empty] | Předpokládaná současnost: |  |  |  | 0.65
| Poznámka | Ve výkazu výměr jsou uvedeny doporučené optimální výkonnostní, materiálové a rozměrové parametry spotřebičů korespondující se stávající technologií.
Note on A40: REV 1
Note on I40: REV 1 (původní množství 0 )