## Rekapitulace stavby
Export Komplet | [25 empty] | VZ | 2.0 | [5 empty] | False | False | {5472e51a-79bc-41b4-bc84-7d8543e287d0}
[18 empty] | >> skryté sloupce << | [13 empty] | 0,01 | 21
[32 empty] | 0,01 | 15
|  | REKAPITULACE STAVBY | [16 empty] | v --- níže se nacházejí doplnkové a pomocné údaje k sestavám --- v | [11 empty] | Návod na vyplnění | 0,001
|  | Kód: |  |  |  |  | 20189291-4 | [23 empty] | Měnit lze pouze buňky se žlutým podbarvením! 1) v Rekapitulaci stavby vyplňte údaje o Uchazeči (přenesou se do ostatních sestav i v jiných listech) 2) na vybraných listech vyplňte v sestavě Soupis prací ceny u položek | 0,01
|  | Stavba: |  |  |  |  | Stavební úpravy bytu Sukova 5 | [24 empty] | 0,01
|  | KSO: | [11 empty] | CC-CZ: | [17 empty] | 0,01
|  | Místo: |  |  |  |  | Brno | [6 empty] | Datum: |  | 9. 12. 2020 | [15 empty] | 0,01
0,01
|  | Zadavatel: | [11 empty] | IČ: | [17 empty] | 0,01
|  |  | Úřad městské části Brna, 601 69 Brno | [10 empty] | DIČ: | [17 empty] | 0,01
0,01
|  | Uchazeč: | [11 empty] | IČ: |  | Vyplň údaj | [15 empty] | 0,01
|  |  | Vyplň údaj | [10 empty] | DIČ: |  | Vyplň údaj | [15 empty] | 0,01
False
|  | Projektant: | [11 empty] | IČ: |  | 25594443 | [15 empty] | False
|  |  | Intar a.s. | [10 empty] | DIČ: |  | CZ25594443 | [15 empty] | True
0,01
|  | Zpracovatel: | [11 empty] | IČ: | [17 empty] | 0,01
[14 empty] | DIČ: | [17 empty] | False
Poznámka:
Soupis prací je sestaven s využitím Cenové soustavy ÚRS. Položky, které pochází z této cenové soustavy, jsou ve sloupci 'Cenová soustava' označeny popisem 'CS ÚRS' a úrovní příslušného kalendářního pololetí. Veškeré další informace vymezující popis a podmínky použití těchto položek z Cenové soustavy, které nejsou uvedeny přímo v soupisu prací, jsou neomezeně dálkově k dispozici na www.cs-urs.cz, sekce Cenové a technické podmínky.
|  | Cena bez DPH | [11 empty] | 0
[8 empty] | Sazba daně |  | Základ daně |  |  |  | Výše daně
|  | DPH |  | základní |  |  |  | 21% |  | 0 |  |  |  | 0
|  |  |  | snížená |  |  |  | 15% |  | 0 |  |  |  | 0
|  |  |  | zákl. přenesená |  |  |  | 21% |  | 0 |  |  |  | 0
|  |  |  | sníž. přenesená |  |  |  | 15% |  | 0 |  |  |  | 0
|  |  |  | nulová |  |  |  | 0% |  | 0 |  |  |  | 0
|  | Cena s DPH | [6 empty] | v |  | CZK |  |  | 0
REKAPITULACE OBJEKTŮ STAVBY A SOUPISŮ PRACÍ
| Kód: | [6 empty] | 20189291-4
| Stavba: | [6 empty] | Stavební úpravy bytu Sukova 5
| Místo: | [6 empty] | Brno |  |  |  |  | Datum: |  | 9. 12. 2020
| Zadavatel: | [6 empty] | Úřad městské části Brna, 601 69 Brno |  |  |  |  | Projektant: |  | Intar a.s. |  |  |  | Informatívní údaje z listů zakázek
| Uchazeč: | [11 empty] | Zpracovatel:
| Kód |  |  |  | Popis | [6 empty] | Cena bez DPH [CZK] |  |  |  | Cena s DPH [CZK] | Typ |  | z toho Ostat. náklady [CZK] | DPH [CZK] | Normohodiny [h] | DPH základní [CZK] | DPH snížená [CZK] | DPH základní přenesená [CZK] | DPH snížená přenesená [CZK] | Základna DPH základní | Základna DPH snížená | Základna DPH zákl. přenesená | Základna DPH sníž. přenesená | Základna DPH nulová
| Náklady stavby celkem | [10 empty] | 0 |  |  |  | 0 |  |  | 0 | 0 | 0 | 0 | 0 | 0 | 0 | 0 | 0 | 0 | 0 | 0 |  | D | 0 | ###NOIMPORT### | IMPORT | {5472e51a-79bc-41b4-bc84-7d8543e287d0} | {00000000-0000-0000-0000-000000000000}
/ |  | SO 01 |  |  |  | Byt č.4 | [5 empty] | 0 |  |  |  | 0 | STA |  | 0 | 0 | 0 | 0 | 0 | 0 | 0 | 0 | 0 | 0 | 0 | 0 |  |  | 1 |  | IMPORT | {e00cc97f-6a9b-4d11-85f2-91fdbcf1ce8d} | {5472e51a-79bc-41b4-bc84-7d8543e287d0} | 2
/ |  | SO 01 |  |  |  | D.1.4.1 - UT | [5 empty] | 0 |  |  |  | 0 | UT |  | 0 | 0 | 0 | 0 | 0 | 0 | 0 | 0 | 0 | 0 | 0 | 0 |  |  | 1 |  | IMPORT | {e00cc97f-6a9b-4d11-85f2-91fdbcf1ce8d} | {5472e51a-79bc-41b4-bc84-7d8543e287d0} | 2
/ |  | SO 01 |  |  |  | D.1.4.E - ZTI | [5 empty] | 0 |  |  |  | 0 | ZTI |  | 0 | 0 | 0 | 0 | 0 | 0 | 0 | 0 | 0 | 0 | 0 | 0 |  |  | 1 |  | IMPORT | {e00cc97f-6a9b-4d11-85f2-91fdbcf1ce8d} | {5472e51a-79bc-41b4-bc84-7d8543e287d0} | 2
/ |  | SO 01 |  |  |  | D.1.4.G - ESI | [5 empty] | 0 |  |  |  | 0 | ESI |  | 0 | 0 | 0 | 0 | 0 | 0 | 0 | 0 | 0 | 0 | 0 | 0 |  |  | 1 |  | IMPORT | {e00cc97f-6a9b-4d11-85f2-91fdbcf1ce8d} | {5472e51a-79bc-41b4-bc84-7d8543e287d0} | 2

## SO 01 - Byt č.4
[9 empty] | >> skryté sloupce << | [9 empty] | {e00cc97f-6a9b-4d11-85f2-91fdbcf1ce8d}
2
| KRYCÍ LIST SOUPISU PRACÍ | [8 empty] | v --- níže se nacházejí doplnkové a pomocné údaje k sestavám --- v | [8 empty] | False
Stavba:
Stavební úpravy bytu Sukova 5
Objekt:
SO 01 - Byt č.4
| KSO: |  |  |  |  | CC-CZ:
| Místo: |  | Brno |  |  | Datum: | 9. 12. 2020
| Zadavatel: |  |  |  |  | IČ:
|  | Úřad městské části Brna, 601 69 Brno |  |  |  | DIČ:
| Uchazeč: |  |  |  |  | IČ: | Vyplň údaj
|  | Vyplň údaj |  |  |  | DIČ: | Vyplň údaj
| Projektant: |  |  |  |  | IČ: | 25594443
|  | Intar a.s. |  |  |  | DIČ: | CZ25594443
| Zpracovatel: |  |  |  |  | IČ:
DIČ:
Poznámka:
| Cena bez DPH | [5 empty] | 0
|  |  | Základ daně |  |  | Sazba daně | Výše daně
| DPH | základní | 0 |  |  | 21% | 0
|  | snížená | 0 |  |  | 15% | 0
|  | zákl. přenesená | 0 |  |  | 21% | 0
|  | sníž. přenesená | 0 |  |  | 15% | 0
|  | nulová | 0 |  |  | 0% | 0
| Cena s DPH |  |  | v | CZK |  | 0
REKAPITULACE ČLENĚNÍ SOUPISU PRACÍ
Stavba:
Stavební úpravy bytu Sukova 5
Objekt:
SO 01 - Byt č.4
Místo: |  |  | Brno |  |  | Datum: | 9. 12. 2020
Zadavatel: |  |  | Úřad městské části Brna, 601 69 Brno |  |  | Projektant: | Intar a.s.
Uchazeč: |  |  | Vyplň údaj |  |  | Zpracovatel:
Kód dílu - Popis | [6 empty] | Cena celkem [CZK]
Náklady stavby celkem | [6 empty] | 0 | [12 empty] | -1
| HSV - Práce a dodávky HSV | [5 empty] | 0
| 3 - Svislé a kompletní konstrukce | [5 empty] | 0
| 6 - Úpravy povrchů, podlahy a osazování výplní | [5 empty] | 0
| 9 - Ostatní konstrukce a práce, bourání | [5 empty] | 0
| 997 - Přesun sutě | [5 empty] | 0
| 998 - Přesun hmot | [5 empty] | 0
| PSV - Práce a dodávky PSV | [5 empty] | 0
| 711 - Izolace proti vodě, vlhkosti a plynům | [5 empty] | 0
| 713 - Izolace tepelné | [5 empty] | 0
| 735 - Ústřední vytápění - otopná tělesa | [5 empty] | 0
| 742 - Elektroinstalace - slaboproud | [5 empty] | 0
| 762 - Konstrukce tesařské | [5 empty] | 0
| 763 - Konstrukce suché výstavby | [5 empty] | 0
| 766 - Konstrukce truhlářské | [5 empty] | 0
| 767 - Konstrukce zámečnické | [5 empty] | 0
| 771 - Podlahy z dlaždic | [5 empty] | 0
| 775 - Podlahy skládané | [5 empty] | 0
| 776 - Podlahy povlakové | [5 empty] | 0
| 781 - Dokončovací práce - obklady | [5 empty] | 0
| 783 - Dokončovací práce - nátěry | [5 empty] | 0
| 784 - Dokončovací práce - malby a tapety | [5 empty] | 0
| 787 - Dokončovací práce - zasklívání | [5 empty] | 0
| VRN - Vedlejší rozpočtové náklady | [5 empty] | 0
| VRN3 - Zařízení staveniště | [5 empty] | 0
| VRN9 - Ostatní náklady | [5 empty] | 0
SOUPIS PRACÍ
Stavba:
Stavební úpravy bytu Sukova 5
Objekt:
SO 01 - Byt č.4
Místo: |  |  | Brno |  |  | Datum: | 9. 12. 2020
Zadavatel: |  |  | Úřad městské části Brna, 601 69 Brno |  |  | Projektant: | Intar a.s.
Uchazeč: |  |  | Vyplň údaj |  |  | Zpracovatel:
PČ | Typ | Kód | Popis | MJ | Množství | J.cena [CZK] | Cena celkem [CZK] | Cenová soustava |  |  | DPH | J. Nh [h] | Nh celkem [h] | J. hmotnost [t] | Hmotnost celkem [t] | J. suť [t] | Suť Celkem [t]
Náklady soupisu celkem | [6 empty] | 0 | [5 empty] | 0 |  | 9.5099 |  | 5.3544 |  | D | -1 | [10 empty] | 0
| D | HSV | Práce a dodávky HSV |  |  |  | 0 | [5 empty] | 0 |  | 7.3929 |  | 2.9057 | 1 | D | 0 |  |  |  | ROZPOCET | [6 empty] | 0
| D | 3 | Svislé a kompletní konstrukce |  |  |  | 0 | [5 empty] | 0 |  | 0.5167 |  | 0 | 1 | D | 1 |  |  |  | ROZPOCET | [6 empty] | 0
1 | K | 310236261 | Zazdívka otvorů ve zdivu nadzákladovém cihlami pálenými plochy přes 0,0225 m2 do 0,09 m2, ve zdi tl. přes 450 do 600 mm | kus | 2 |  | 0 | CS ÚRS 2020 02 |  |  | základní |  | 0 | 0.09686 | 0.19372 | 0 | 0 | 4 | K | 2 |  |  |  | ROZPOCET | 0 | 0 | 0 | 0 | 0 | 1 | 0 | 4 | 1575878175
| VV |  | 2"otvory po WAW |  | 2 | [13 empty] | VV | 2 | 2 | True | 1 | ROZPOCET
2 | K | 310237241 | Zazdívka otvorů ve zdivu nadzákladovém cihlami pálenými plochy přes 0,09 m2 do 0,25 m2, ve zdi tl. do 300 mm | kus | 1 |  | 0 | CS ÚRS 2020 02 |  |  | základní |  | 0 | 0.12021 | 0.12021 | 0 | 0 | 4 | K | 2 |  |  |  | ROZPOCET | 0 | 0 | 0 | 0 | 0 | 1 | 0 | 4 | -1354321384
| VV |  | 1"okno WC |  | 1 | [13 empty] | VV | 2 | 2 | True | 1 | ROZPOCET
3 | K | 310238211 | Zazdívka otvorů ve zdivu nadzákladovém cihlami pálenými plochy přes 0,25 m2 do 1 m2 na maltu vápenocementovou | m3 | 0.108 |  | 0 | CS ÚRS 2020 02 |  |  | základní |  | 0 | 1.8775 | 0.20277 | 0 | 0 | 4 | K | 2 |  |  |  | ROZPOCET | 0 | 0 | 0 | 0 | 0 | 1 | 0 | 4 | -587404674
| VV |  | 0,6*0,6*0,3"okno komora u kuchyně mč 4.03 |  | 0.108 | [13 empty] | VV | 2 | 2 | True | 1 | ROZPOCET
| D | 6 | Úpravy povrchů, podlahy a osazování výplní |  |  |  | 0 | [5 empty] | 0 |  | 6.875 |  | 0 | 1 | D | 1 |  |  |  | ROZPOCET | [6 empty] | 0
4 | K | 612131101 | Podkladní a spojovací vrstva vnitřních omítaných ploch cementový postřik nanášený ručně celoplošně stěn | m2 | 58.015 |  | 0 | CS ÚRS 2020 02 |  |  | základní |  | 0 | 0.00735 | 0.42641 | 0 | 0 | 4 | K | 2 |  |  |  | ROZPOCET | 0 | 0 | 0 | 0 | 0 | 1 | 0 | 4 | 1496372931
| VV |  | 216,061*0,25"25% z celkové plochy |  | 54.015 | [13 empty] | VV | 2 | 2 | True | 0 | ROZPOCET
| VV |  | 2+2"uvažují se 2m2 z každé strany po stávajícím dřezu |  | 4 | [13 empty] | VV | 2 | 2 | True | 0 | ROZPOCET
| VV |  | Součet |  | 58.015 | [13 empty] | VV | 2 | 4 | True | 1 | ROZPOCET
5 | K | 612321141 | Omítka vápenocementová vnitřních ploch nanášená ručně dvouvrstvá, tloušťky jádrové omítky do 10 mm a tloušťky štuku do 3 mm štuková svislých konstrukcí stěn | m2 | 58.015 |  | 0 | CS ÚRS 2020 02 |  |  | základní |  | 0 | 0.01838 | 1.0663 | 0 | 0 | 4 | K | 2 |  |  |  | ROZPOCET | 0 | 0 | 0 | 0 | 0 | 1 | 0 | 4 | 1892841143
| PSC |  | Poznámka k souboru cen: 1. Pro ocenění nanášení omítek v tloušťce jádrové omítky přes 10 mm se použije příplatek za každých dalších i započatých 5 mm. 2. Omítky stropních konstrukcí nanášené na pletivo se oceňují cenami omítek žebrových stropů nebo osamělých trámů. 3. Podkladní a spojovací vrstvy se oceňují cenami souboru cen 61.13-1... této části katalogu. | [15 empty] | PSC | 2
| VV |  | 216,061*0,25"25% z celkové plochy |  | 54.015 | [13 empty] | VV | 2 | 2 | True | 0 | ROZPOCET
| VV |  | 2+2"uvažují se 2m2 z každé strany po stávajícím dřezu |  | 4 | [13 empty] | VV | 2 | 2 | True | 0 | ROZPOCET
| VV |  | Součet |  | 58.015 | [13 empty] | VV | 2 | 4 | True | 1 | ROZPOCET
6 | K | 612325101 | Vápenocementová omítka rýh hrubá ve stěnách, šířky rýhy do 150 mm | m2 | 9 |  | 0 | CS ÚRS 2020 02 |  |  | základní |  | 0 | 0.0389 | 0.3501 | 0 | 0 | 4 | K | 2 |  |  |  | ROZPOCET | 0 | 0 | 0 | 0 | 0 | 1 | 0 | 4 | -384629281
| VV |  | 60*0,15"po ele a zti a út |  | 9 | [13 empty] | VV | 2 | 2 | True | 1 | ROZPOCET
7 | K | 612325402 | Oprava vápenocementové omítky vnitřních ploch hrubé, tloušťky do 20 mm stěn, v rozsahu opravované plochy přes 10 do 30% | m2 | 54.015 |  | 0 | CS ÚRS 2020 02 |  |  | základní |  | 0 | 0.0157 | 0.84804 | 0 | 0 | 4 | K | 2 |  |  |  | ROZPOCET | 0 | 0 | 0 | 0 | 0 | 1 | 0 | 4 | -1528729228
| PSC |  | Poznámka k souboru cen: 1. Pro ocenění opravy omítek plochy do 1 m2 se použijí ceny souboru cen 61. 32-52.. Vápenocementová omítka jednotlivých malých ploch. | [15 empty] | PSC | 2
| VV |  | (12,5*2,7)-((0,8*1,97)*2+(0,6*1,97)*2+(0,9*1,97)+(0,5*1,97))"mč 4.01 |  | 25.476 | [13 empty] | VV | 2 | 2 | True | 0 | ROZPOCET
| VV |  | (16*2,7)-((0,6*1,97)*2+(0,8*1,97))"mč 4.02 |  | 39.26 | [13 empty] | VV | 2 | 2 | True | 0 | ROZPOCET
| VV |  | (4*2,1)-(0,6*1,9)"mč 4.03 |  | 7.26 | [13 empty] | VV | 2 | 2 | True | 0 | ROZPOCET
| VV |  | (21,7*3,6)-((0,6*1,97)+((0,8*1,97)*2)+((1,25*2,55)*2))"mč 4.04 |  | 67.411 | [13 empty] | VV | 2 | 2 | True | 0 | ROZPOCET
| VV |  | (19*3,6)-((0,8*1,97)+(1,25*2,55)*2)"mč 4.05 |  | 60.449 | [13 empty] | VV | 2 | 2 | True | 0 | ROZPOCET
| VV |  | (7,5*(2,7-1,8))-(0,6*1,97)"mč 4.06 |  | 5.568 | [13 empty] | VV | 2 | 2 | True | 0 | ROZPOCET
| VV |  | (4,7*(2,7-1,2))-(0,6*1,97)"mč 4.07 |  | 5.868 | [13 empty] | VV | 2 | 2 | True | 0 | ROZPOCET
| VV |  | (2,74*2,1)-(0,5*1,97)"mč 4.08 |  | 4.769 | [13 empty] | VV | 2 | 2 | True | 0 | ROZPOCET
| VV |  | Součet |  | 216.061 | [13 empty] | VV | 2 | 4 | True | 0 | ROZPOCET
| VV |  | 216,061*0,25"oprava omítek max 30% z celkové plochy viz PD |  | 54.015 | [13 empty] | VV | 2 | 2 | True | 0 | ROZPOCET
| VV |  | Součet |  | 54.015 | [13 empty] | VV | 2 | 4 | True | 1 | ROZPOCET
8 | K | 612325403 | Oprava vápenocementové omítky vnitřních ploch hrubé, tloušťky do 20 mm stěn, v rozsahu opravované plochy přes 30 do 50% | m2 | 5 |  | 0 | CS ÚRS 2020 02 |  |  | základní |  | 0 | 0.0261 | 0.1305 | 0 | 0 | 4 | K | 2 |  |  |  | ROZPOCET | 0 | 0 | 0 | 0 | 0 | 1 | 0 | 4 | 1198643492
| PSC |  | Poznámka k souboru cen: 1. Pro ocenění opravy omítek plochy do 1 m2 se použijí ceny souboru cen 61. 32-52.. Vápenocementová omítka jednotlivých malých ploch. | [15 empty] | PSC | 2
| VV |  | (2,5+2,5)"min 2 m2 z každé strany v místě napojení stávajícího dřezu |  | 5 | [13 empty] | VV | 2 | 2 | True | 1 | ROZPOCET
9 | K | 622325209 | Oprava vápenocementové omítky vnějších ploch stupně členitosti 1 štukové stěn, v rozsahu opravované plochy přes 80 do 100% | m2 | 0.096 |  | 0 | CS ÚRS 2020 02 |  |  | základní |  | 0 | 0.04218 | 0.0040493 | 0 | 0 | 4 | K | 2 |  |  |  | ROZPOCET | 0 | 0 | 0 | 0 | 0 | 1 | 0 | 4 | 251416215
| VV |  | ((0,2*0,2)*2)*1,2"plocha po wafkách + 20% |  | 0.096 | [13 empty] | VV | 2 | 2 | True | 1 | ROZPOCET
10 | K | 631311115 | Mazanina z betonu prostého bez zvýšených nároků na prostředí tl. přes 50 do 80 mm tř. C 20/25 | m3 | 1.252 |  | 0 | CS ÚRS 2020 02 |  |  | základní |  | 0 | 2.4533 | 3.0715 | 0 | 0 | 4 | K | 2 |  |  |  | ROZPOCET | 0 | 0 | 0 | 0 | 0 | 1 | 0 | 4 | 2138185392
| PSC |  | Poznámka k souboru cen: 1. Ceny jsou určeny pro mazaniny krycí (pochůzné i pojízdné), popř. podkladní, plovoucí, vyrovnávací nebo oddělující pod potěry, podlahy, průmyslové podlahy, popř. pro podlévání provizorně podklínovaných patek usazených strojů a technologických zařízení (s náležitým zatemováním hutného betonu). 2. Pro mazaniny tlouštěk větších než 240 mm jsou určeny: a) pro mazaniny ukládané na zeminu (v halách apod.) ceny souborů cen 27* 31- Základy z betonu prostého a 27* 32 - Základy z betonu železového, b) pro mazaniny v nadzemních podlažích ceny souboru cen 411 31- . . Beton kleneb. 3. Ceny lze použít i pro betonový okapový chodníček budovy (včetně tvarování rigolového žlábku) v příslušných tloušťkách. Jeho podloží se oceňuje samostatně. 4. V ceně jsou započteny i náklady na: a) základní stržení povrchu mazaniny s urovnáním vibrační lištou nebo dřevěným hladítkem, b) vytvoření dilatačních spár v mazanině bez zaplnění, pokud jsou dilatační spáry vytvářeny při provádění betonáže. Jestliže jsou dilatační spáry řezány dodatečně, oceňují se cenami souboru cen 634 91-11 Řezání dilatačních nebo smršťovacích spár. | [15 empty] | PSC | 2
| VV |  | (7,32+15,44)*0,055"m.č. 4.01, 4.02 |  | 1.252 | [13 empty] | VV | 2 | 2 | True | 1 | ROZPOCET
11 | K | 631362021 | Výztuž mazanin ze svařovaných sítí z drátů typu KARI | t | 0.031 |  | 0 | CS ÚRS 2020 02 |  |  | základní |  | 0 | 1.0628 | 0.032946 | 0 | 0 | 4 | K | 2 |  |  |  | ROZPOCET | 0 | 0 | 0 | 0 | 0 | 1 | 0 | 4 | 47300566
| PSC |  | Poznámka k souboru cen: 1. Betonová podezdívek příček se oceňuje položkou 278 36-1111 souboru cen 278 36-11.1 - Výztuž základu (podezdívky) betonového | [15 empty] | PSC | 2
| VV |  | "kari síť 4mm 15x15 hmotnost 1,35kg/m2 | [15 empty] | VV | 2 | 1 | True | 0 | ROZPOCET
| VV |  | ((7,32+15,44)*1,35)/1000"m.č. 4.01, 4.02 přepočet na tuny |  | 0.031 | [13 empty] | VV | 2 | 2 | True | 1 | ROZPOCET
12 | K | 632441215 | Potěr anhydritový samonivelační litý tř. C 20, tl. přes 45 do 50 mm | m2 | 4.75 |  | 0 | CS ÚRS 2020 02 |  |  | základní |  | 0 | 0.102 | 0.4845 | 0 | 0 | 4 | K | 2 |  |  |  | ROZPOCET | 0 | 0 | 0 | 0 | 0 | 1 | 0 | 4 | 1206844610
| PSC |  | Poznámka k souboru cen: 1. Ceny jsou určeny pro roznášecí vrstvu těžkých plovoucích podlah, pro potěr podlahového vytápění, pro potěr na oddělovací vrstvě a jako náhrada cementových potěrů (kromě vlhkých provozů). | [15 empty] | PSC | 2
| VV |  | 3,5+1,25"m.č. 4.06, 4.07 |  | 4.75 | [13 empty] | VV | 2 | 2 | True | 1 | ROZPOCET
13 | K | 634111113 | Obvodová dilatace mezi stěnou a mazaninou nebo potěrem pružnou těsnicí páskou na bázi syntetického kaučuku výšky 80 mm | m | 28.5 |  | 0 | CS ÚRS 2020 02 |  |  | základní |  | 0 | 2e-05 | 0.00057 | 0 | 0 | 4 | K | 2 |  |  |  | ROZPOCET | 0 | 0 | 0 | 0 | 0 | 1 | 0 | 4 | 1730877348
| VV |  | 12,5"mč 4.01 |  | 12.5 | [13 empty] | VV | 2 | 2 | True | 0 | ROZPOCET
| VV |  | 16"mč 4.02 |  | 16 | [13 empty] | VV | 2 | 2 | True | 0 | ROZPOCET
| VV |  | Součet |  | 28.5 | [13 empty] | VV | 2 | 4 | True | 1 | ROZPOCET
14 | K | 642945111 | Osazování ocelových zárubní protipožárních nebo protiplynových dveří do vynechaného otvoru, s obetonováním, dveří jednokřídlových do 2,5 m2 | kus | 1 |  | 0 | CS ÚRS 2020 02 |  |  | základní |  | 0 | 0.4417 | 0.4417 | 0 | 0 | 4 | K | 2 |  |  |  | ROZPOCET | 0 | 0 | 0 | 0 | 0 | 1 | 0 | 4 | 1256602886
| PSC |  | Poznámka k souboru cen: 1. Ceny jsou určeny pro jakýkoliv způsob provedení, např. s uklínováním, s případným přivařením k obnažené výztuži, se zalitím, resp. zabetonováním, včetně bednění. 2. V cenách jsou započteny i náklady na manipulační dopravu, na kotvení zárubně do zdiva. 3. V cenách není započtena dodávka zárubní, která se oceňuje ve specifikaci. 4. Vyvěšení a zavěšení dveřního křídla (křídel) je započteno v cenách za osazení. 5. Ceny lze použít i pro osazení zárubně včetně křídla (křídel), které nelze vyvěsit. 6. Kompletace zárubně s křídlem (křídly) se ocení cenami katalogu PSV 800-767 Konstrukce zámečnické - montáž. | [15 empty] | PSC | 2
15 | M | 55331585 | zárubeň jednokřídlá ocelová pro zdění bezpečnostní třídy RC3 tl stěny 150-200mm rozměru 900/1970, 2100mm | kus | 1 |  | 0 | CS ÚRS 2020 02 |  |  | základní |  | 0 | 0.01834 | 0.01834 | 0 | 0 | 8 | M | 2 |  |  |  | ROZPOCET | 0 | 0 | 0 | 0 | 0 | 1 | 0 | 4 | -1042867975
| D | 9 | Ostatní konstrukce a práce, bourání |  |  |  | 0 | [5 empty] | 0 |  | 0.001184 |  | 2.9057 | 1 | D | 1 |  |  |  | ROZPOCET | [6 empty] | 0
16 | K | 952901101 | Čištění budov při provádění oprav a udržovacích prací oken nebo balkonových dveří jednoduchých omytím, plochy do do 0,6 m2 | m2 | 0.36 |  | 0 | CS ÚRS 2020 02 |  |  | základní |  | 0 | 1e-05 | 3.6e-06 | 0 | 0 | 4 | K | 2 |  |  |  | ROZPOCET | 0 | 0 | 0 | 0 | 0 | 1 | 0 | 4 | 997827215
| PSC |  | Poznámka k souboru cen: 1. Ceny jsou určeny pro oceňování konečného čištění po ukončení oprav a udržovacích prací před předáním do užívání. Do výměry ploch se započítávají i plochy místností, schodišť a chodeb, kterými se přepravuje materiál pro stavební práce. 2. Čištění vnějších ploch tlakovou vodou a tryskáním:pískem se oceňuje cenami souboru cen 629 99 -51 tohoto katalogu. 3. Množství jednotek čištěných ploch: a) se určuje v m2 ploch místností a chodeb nebo jejich částí, kterými se dopravuje materiál nebo jsou používány pro stavební práce b) schodiště se určuje v m2 rozvinuté plochy schodišťových stupňů, c) podest se určuje v m2 půdorysné plochy, d) oken, dveří a vrat v m2 plochy, e) konstrukcí a prvků se určuje v m2 pohledové plochy. 4. Povrch hladký je rovný, nezdrsněný, nezvrásněný (např. linoleum, teraco, hladké dlažby, parkety apod. ). Povrch drsný je nerovný, zdrsněný, zvrásněný (např. betonový potěr, mozaiková dlažba, palubky apod.). 5. V cenách očištění schodišť jsou započteny náklady na očištění schodišťových stupňů a schodišťového zábradlí. Plocha podest se započítává do plochy podlah. 6. V cenách čištění oken a balkonových dveří jsou započteny náklady na očištění rámu, parapetu, prahu a kování a očištění a vyleštění skleněné výplně. 7. V cenách čištění dveří a vrat jsou započteny náklady na očištění rámu, výplně, prahu a kování. 8. Čištění říms (odstraňování smetí, prachu, náletů apod.) se oceňuje individuálně. 9. Odvoz odpadu se ocení položkami odvozu suti ceníku 801-3, hmotnost se stanoví individuálně. | [15 empty] | PSC | 2
| VV |  | 0,6*0,6 |  | 0.36 | [13 empty] | VV | 2 | 2 | True | 1 | ROZPOCET
17 | K | 952901102 | Čištění budov při provádění oprav a udržovacích prací oken nebo balkonových dveří jednoduchých omytím, plochy do přes 0,6 do 1,5 m2 | m2 | 1.914 |  | 0 | CS ÚRS 2020 02 |  |  | základní |  | 0 | 1e-05 | 1.914e-05 | 0 | 0 | 4 | K | 2 |  |  |  | ROZPOCET | 0 | 0 | 0 | 0 | 0 | 1 | 0 | 4 | -1576197506
| PSC |  | Poznámka k souboru cen: 1. Ceny jsou určeny pro oceňování konečného čištění po ukončení oprav a udržovacích prací před předáním do užívání. Do výměry ploch se započítávají i plochy místností, schodišť a chodeb, kterými se přepravuje materiál pro stavební práce. 2. Čištění vnějších ploch tlakovou vodou a tryskáním:pískem se oceňuje cenami souboru cen 629 99 -51 tohoto katalogu. 3. Množství jednotek čištěných ploch: a) se určuje v m2 ploch místností a chodeb nebo jejich částí, kterými se dopravuje materiál nebo jsou používány pro stavební práce b) schodiště se určuje v m2 rozvinuté plochy schodišťových stupňů, c) podest se určuje v m2 půdorysné plochy, d) oken, dveří a vrat v m2 plochy, e) konstrukcí a prvků se určuje v m2 pohledové plochy. 4. Povrch hladký je rovný, nezdrsněný, nezvrásněný (např. linoleum, teraco, hladké dlažby, parkety apod. ). Povrch drsný je nerovný, zdrsněný, zvrásněný (např. betonový potěr, mozaiková dlažba, palubky apod.). 5. V cenách očištění schodišť jsou započteny náklady na očištění schodišťových stupňů a schodišťového zábradlí. Plocha podest se započítává do plochy podlah. 6. V cenách čištění oken a balkonových dveří jsou započteny náklady na očištění rámu, parapetu, prahu a kování a očištění a vyleštění skleněné výplně. 7. V cenách čištění dveří a vrat jsou započteny náklady na očištění rámu, výplně, prahu a kování. 8. Čištění říms (odstraňování smetí, prachu, náletů apod.) se oceňuje individuálně. 9. Odvoz odpadu se ocení položkami odvozu suti ceníku 801-3, hmotnost se stanoví individuálně. | [15 empty] | PSC | 2
| VV |  | (1,32*1,45) |  | 1.914 | [13 empty] | VV | 2 | 2 | True | 1 | ROZPOCET
18 | K | 952901108 | Čištění budov při provádění oprav a udržovacích prací oken dvojitých nebo zdvojených omytím, plochy do přes 2,5 m2 | m2 | 12.495 |  | 0 | CS ÚRS 2020 02 |  |  | základní |  | 0 | 2e-05 | 0.0002499 | 0 | 0 | 4 | K | 2 |  |  |  | ROZPOCET | 0 | 0 | 0 | 0 | 0 | 1 | 0 | 4 | 233162744
| PSC |  | Poznámka k souboru cen: 1. Ceny jsou určeny pro oceňování konečného čištění po ukončení oprav a udržovacích prací před předáním do užívání. Do výměry ploch se započítávají i plochy místností, schodišť a chodeb, kterými se přepravuje materiál pro stavební práce. 2. Čištění vnějších ploch tlakovou vodou a tryskáním:pískem se oceňuje cenami souboru cen 629 99 -51 tohoto katalogu. 3. Množství jednotek čištěných ploch: a) se určuje v m2 ploch místností a chodeb nebo jejich částí, kterými se dopravuje materiál nebo jsou používány pro stavební práce b) schodiště se určuje v m2 rozvinuté plochy schodišťových stupňů, c) podest se určuje v m2 půdorysné plochy, d) oken, dveří a vrat v m2 plochy, e) konstrukcí a prvků se určuje v m2 pohledové plochy. 4. Povrch hladký je rovný, nezdrsněný, nezvrásněný (např. linoleum, teraco, hladké dlažby, parkety apod. ). Povrch drsný je nerovný, zdrsněný, zvrásněný (např. betonový potěr, mozaiková dlažba, palubky apod.). 5. V cenách očištění schodišť jsou započteny náklady na očištění schodišťových stupňů a schodišťového zábradlí. Plocha podest se započítává do plochy podlah. 6. V cenách čištění oken a balkonových dveří jsou započteny náklady na očištění rámu, parapetu, prahu a kování a očištění a vyleštění skleněné výplně. 7. V cenách čištění dveří a vrat jsou započteny náklady na očištění rámu, výplně, prahu a kování. 8. Čištění říms (odstraňování smetí, prachu, náletů apod.) se oceňuje individuálně. 9. Odvoz odpadu se ocení položkami odvozu suti ceníku 801-3, hmotnost se stanoví individuálně. | [15 empty] | PSC | 2
| VV |  | (1,225*2,55)*4 |  | 12.495 | [13 empty] | VV | 2 | 2 | True | 1 | ROZPOCET
19 | K | 952901121 | Čištění budov při provádění oprav a udržovacích prací dveří nebo vrat omytím, plochy do do 1,5 m2 | m2 | 5.713 |  | 0 | CS ÚRS 2020 02 |  |  | základní |  | 0 | 1e-05 | 5.713e-05 | 0 | 0 | 4 | K | 2 |  |  |  | ROZPOCET | 0 | 0 | 0 | 0 | 0 | 1 | 0 | 4 | -838655037
| PSC |  | Poznámka k souboru cen: 1. Ceny jsou určeny pro oceňování konečného čištění po ukončení oprav a udržovacích prací před předáním do užívání. Do výměry ploch se započítávají i plochy místností, schodišť a chodeb, kterými se přepravuje materiál pro stavební práce. 2. Čištění vnějších ploch tlakovou vodou a tryskáním:pískem se oceňuje cenami souboru cen 629 99 -51 tohoto katalogu. 3. Množství jednotek čištěných ploch: a) se určuje v m2 ploch místností a chodeb nebo jejich částí, kterými se dopravuje materiál nebo jsou používány pro stavební práce b) schodiště se určuje v m2 rozvinuté plochy schodišťových stupňů, c) podest se určuje v m2 půdorysné plochy, d) oken, dveří a vrat v m2 plochy, e) konstrukcí a prvků se určuje v m2 pohledové plochy. 4. Povrch hladký je rovný, nezdrsněný, nezvrásněný (např. linoleum, teraco, hladké dlažby, parkety apod. ). Povrch drsný je nerovný, zdrsněný, zvrásněný (např. betonový potěr, mozaiková dlažba, palubky apod.). 5. V cenách očištění schodišť jsou započteny náklady na očištění schodišťových stupňů a schodišťového zábradlí. Plocha podest se započítává do plochy podlah. 6. V cenách čištění oken a balkonových dveří jsou započteny náklady na očištění rámu, parapetu, prahu a kování a očištění a vyleštění skleněné výplně. 7. V cenách čištění dveří a vrat jsou započteny náklady na očištění rámu, výplně, prahu a kování. 8. Čištění říms (odstraňování smetí, prachu, náletů apod.) se oceňuje individuálně. 9. Odvoz odpadu se ocení položkami odvozu suti ceníku 801-3, hmotnost se stanoví individuálně. | [15 empty] | PSC | 2
| VV |  | 0,6*1,97*4 |  | 4.728 | [13 empty] | VV | 2 | 2 | True | 0 | ROZPOCET
| VV |  | 0,5*1,97 |  | 0.985 | [13 empty] | VV | 2 | 2 | True | 0 | ROZPOCET
| VV |  | Součet |  | 5.713 | [13 empty] | VV | 2 | 4 | True | 1 | ROZPOCET
20 | K | 952901122 | Čištění budov při provádění oprav a udržovacích prací dveří nebo vrat omytím, plochy do přes 1,5 do 3,0 m2 | m2 | 4.925 |  | 0 | CS ÚRS 2020 02 |  |  | základní |  | 0 | 1e-05 | 4.925e-05 | 0 | 0 | 4 | K | 2 |  |  |  | ROZPOCET | 0 | 0 | 0 | 0 | 0 | 1 | 0 | 4 | -59892663
| PSC |  | Poznámka k souboru cen: 1. Ceny jsou určeny pro oceňování konečného čištění po ukončení oprav a udržovacích prací před předáním do užívání. Do výměry ploch se započítávají i plochy místností, schodišť a chodeb, kterými se přepravuje materiál pro stavební práce. 2. Čištění vnějších ploch tlakovou vodou a tryskáním:pískem se oceňuje cenami souboru cen 629 99 -51 tohoto katalogu. 3. Množství jednotek čištěných ploch: a) se určuje v m2 ploch místností a chodeb nebo jejich částí, kterými se dopravuje materiál nebo jsou používány pro stavební práce b) schodiště se určuje v m2 rozvinuté plochy schodišťových stupňů, c) podest se určuje v m2 půdorysné plochy, d) oken, dveří a vrat v m2 plochy, e) konstrukcí a prvků se určuje v m2 pohledové plochy. 4. Povrch hladký je rovný, nezdrsněný, nezvrásněný (např. linoleum, teraco, hladké dlažby, parkety apod. ). Povrch drsný je nerovný, zdrsněný, zvrásněný (např. betonový potěr, mozaiková dlažba, palubky apod.). 5. V cenách očištění schodišť jsou započteny náklady na očištění schodišťových stupňů a schodišťového zábradlí. Plocha podest se započítává do plochy podlah. 6. V cenách čištění oken a balkonových dveří jsou započteny náklady na očištění rámu, parapetu, prahu a kování a očištění a vyleštění skleněné výplně. 7. V cenách čištění dveří a vrat jsou započteny náklady na očištění rámu, výplně, prahu a kování. 8. Čištění říms (odstraňování smetí, prachu, náletů apod.) se oceňuje individuálně. 9. Odvoz odpadu se ocení položkami odvozu suti ceníku 801-3, hmotnost se stanoví individuálně. | [15 empty] | PSC | 2
| VV |  | 0,9*1,97 |  | 1.773 | [13 empty] | VV | 2 | 2 | True | 0 | ROZPOCET
| VV |  | 0,8*1,97*2 |  | 3.152 | [13 empty] | VV | 2 | 2 | True | 0 | ROZPOCET
| VV |  | Součet |  | 4.925 | [13 empty] | VV | 2 | 4 | True | 1 | ROZPOCET
21 | K | 952902021 | Čištění budov při provádění oprav a udržovacích prací podlah hladkých zametením | m2 | 80.5 |  | 0 | CS ÚRS 2020 02 |  |  | základní |  | 0 | 0 | 0 | 0 | 0 | 4 | K | 2 |  |  |  | ROZPOCET | 0 | 0 | 0 | 0 | 0 | 1 | 0 | 4 | 812703573
| PSC |  | Poznámka k souboru cen: 1. Ceny jsou určeny pro oceňování konečného čištění po ukončení oprav a udržovacích prací před předáním do užívání. Do výměry ploch se započítávají i plochy místností, schodišť a chodeb, kterými se přepravuje materiál pro stavební práce. 2. Čištění vnějších ploch tlakovou vodou a tryskáním:pískem se oceňuje cenami souboru cen 629 99 -51 tohoto katalogu. 3. Množství jednotek čištěných ploch: a) se určuje v m2 ploch místností a chodeb nebo jejich částí, kterými se dopravuje materiál nebo jsou používány pro stavební práce b) schodiště se určuje v m2 rozvinuté plochy schodišťových stupňů, c) podest se určuje v m2 půdorysné plochy, d) oken, dveří a vrat v m2 plochy, e) konstrukcí a prvků se určuje v m2 pohledové plochy. 4. Povrch hladký je rovný, nezdrsněný, nezvrásněný (např. linoleum, teraco, hladké dlažby, parkety apod. ). Povrch drsný je nerovný, zdrsněný, zvrásněný (např. betonový potěr, mozaiková dlažba, palubky apod.). 5. V cenách očištění schodišť jsou započteny náklady na očištění schodišťových stupňů a schodišťového zábradlí. Plocha podest se započítává do plochy podlah. 6. V cenách čištění oken a balkonových dveří jsou započteny náklady na očištění rámu, parapetu, prahu a kování a očištění a vyleštění skleněné výplně. 7. V cenách čištění dveří a vrat jsou započteny náklady na očištění rámu, výplně, prahu a kování. 8. Čištění říms (odstraňování smetí, prachu, náletů apod.) se oceňuje individuálně. 9. Odvoz odpadu se ocení položkami odvozu suti ceníku 801-3, hmotnost se stanoví individuálně. | [15 empty] | PSC | 2
| VV |  | 7,32+15,44+1,09+29,01+22,37+3,5+1,25+0,52 |  | 80.5 | [13 empty] | VV | 2 | 2 | True | 1 | ROZPOCET
22 | K | 952902031 | Čištění budov při provádění oprav a udržovacích prací podlah hladkých omytím | m2 | 80.5 |  | 0 | CS ÚRS 2020 02 |  |  | základní |  | 0 | 1e-05 | 0.000805 | 0 | 0 | 4 | K | 2 |  |  |  | ROZPOCET | 0 | 0 | 0 | 0 | 0 | 1 | 0 | 4 | -658072285
| PSC |  | Poznámka k souboru cen: 1. Ceny jsou určeny pro oceňování konečného čištění po ukončení oprav a udržovacích prací před předáním do užívání. Do výměry ploch se započítávají i plochy místností, schodišť a chodeb, kterými se přepravuje materiál pro stavební práce. 2. Čištění vnějších ploch tlakovou vodou a tryskáním:pískem se oceňuje cenami souboru cen 629 99 -51 tohoto katalogu. 3. Množství jednotek čištěných ploch: a) se určuje v m2 ploch místností a chodeb nebo jejich částí, kterými se dopravuje materiál nebo jsou používány pro stavební práce b) schodiště se určuje v m2 rozvinuté plochy schodišťových stupňů, c) podest se určuje v m2 půdorysné plochy, d) oken, dveří a vrat v m2 plochy, e) konstrukcí a prvků se určuje v m2 pohledové plochy. 4. Povrch hladký je rovný, nezdrsněný, nezvrásněný (např. linoleum, teraco, hladké dlažby, parkety apod. ). Povrch drsný je nerovný, zdrsněný, zvrásněný (např. betonový potěr, mozaiková dlažba, palubky apod.). 5. V cenách očištění schodišť jsou započteny náklady na očištění schodišťových stupňů a schodišťového zábradlí. Plocha podest se započítává do plochy podlah. 6. V cenách čištění oken a balkonových dveří jsou započteny náklady na očištění rámu, parapetu, prahu a kování a očištění a vyleštění skleněné výplně. 7. V cenách čištění dveří a vrat jsou započteny náklady na očištění rámu, výplně, prahu a kování. 8. Čištění říms (odstraňování smetí, prachu, náletů apod.) se oceňuje individuálně. 9. Odvoz odpadu se ocení položkami odvozu suti ceníku 801-3, hmotnost se stanoví individuálně. | [15 empty] | PSC | 2
23 | K | 965042241 | Bourání mazanin betonových nebo z litého asfaltu tl. přes 100 mm, plochy přes 4 m2 | m3 | 1.252 |  | 0 | CS ÚRS 2020 02 |  |  | základní |  | 0 | 0 | 0 | 2.2 | 2.7544 | 4 | K | 2 |  |  |  | ROZPOCET | 0 | 0 | 0 | 0 | 0 | 1 | 0 | 4 | -1740797478
| VV |  | (7,32+15,44)*0,055"m.č. 4.01, 4.02 |  | 1.252 | [13 empty] | VV | 2 | 2 | True | 1 | ROZPOCET
24 | K | 965049111 | Bourání mazanin Příplatek k cenám za bourání mazanin betonových se svařovanou sítí, tl. do 100 mm | m3 | 0.228 |  | 0 | CS ÚRS 2020 02 |  |  | základní |  | 0 | 0 | 0 | 0.044 | 0.010032 | 4 | K | 2 |  |  |  | ROZPOCET | 0 | 0 | 0 | 0 | 0 | 1 | 0 | 4 | 530354801
| VV |  | (7,32+15,44)*0,01"m.č. 4.01, 4.02 |  | 0.228 | [13 empty] | VV | 2 | 2 | True | 1 | ROZPOCET
25 | K | 968062244 | Vybourání dřevěných rámů oken s křídly, dveřních zárubní, vrat, stěn, ostění nebo obkladů rámů oken s křídly jednoduchých, plochy do 1 m2 | m2 | 0.16 |  | 0 | CS ÚRS 2020 02 |  |  | základní |  | 0 | 0 | 0 | 0.041 | 0.00656 | 4 | K | 2 |  |  |  | ROZPOCET | 0 | 0 | 0 | 0 | 0 | 1 | 0 | 4 | 2133091660
| PSC |  | Poznámka k souboru cen: 1. V cenách -2244 až -2747 jsou započteny i náklady na vyvěšení křídel. | [15 empty] | PSC | 2
| VV |  | 0,4*0,4 |  | 0.16 | [13 empty] | VV | 2 | 2 | True | 1 | ROZPOCET
26 | K | 968072455 | Vybourání kovových rámů oken s křídly, dveřních zárubní, vrat, stěn, ostění nebo obkladů dveřních zárubní, plochy do 2 m2 | m2 | 1.773 |  | 0 | CS ÚRS 2020 02 |  |  | základní |  | 0 | 0 | 0 | 0.076 | 0.13475 | 4 | K | 2 |  |  |  | ROZPOCET | 0 | 0 | 0 | 0 | 0 | 1 | 0 | 4 | -1099651535
| PSC |  | Poznámka k souboru cen: 1. V cenách -2244 až -2559 jsou započteny i náklady na vyvěšení křídel. 2. Cenou -2641 se oceňuje i vybourání nosné ocelové konstrukce pro sádrokartonové příčky. | [15 empty] | PSC | 2
| VV |  | 0,9*1,97"vstupní dveře |  | 1.773 | [13 empty] | VV | 2 | 2 | True | 1 | ROZPOCET
| D | 997 | Přesun sutě |  |  |  | 0 | [5 empty] | 0 |  | 0 |  | 0 | 1 | D | 1 |  |  |  | ROZPOCET | [6 empty] | 0
27 | K | 997006512 | Vodorovná doprava suti na skládku s naložením na dopravní prostředek a složením přes 100 m do 1 km | t | 5.354 |  | 0 | CS ÚRS 2020 02 |  |  | základní |  | 0 | 0 | 0 | 0 | 0 | 4 | K | 2 |  |  |  | ROZPOCET | 0 | 0 | 0 | 0 | 0 | 1 | 0 | 4 | 2077790610
| PSC |  | Poznámka k souboru cen: 1. Pro volbu ceny je rozhodující dopravní vzdálenost těžiště skládky a půdorysné plochy objektu. | [15 empty] | PSC | 2
| D | 998 | Přesun hmot |  |  |  | 0 | [5 empty] | 0 |  | 0 |  | 0 | 1 | D | 1 |  |  |  | ROZPOCET | [6 empty] | 0
28 | K | 998011002 | Přesun hmot pro budovy občanské výstavby, bydlení, výrobu a služby s nosnou svislou konstrukcí zděnou z cihel, tvárnic nebo kamene vodorovná dopravní vzdálenost do 100 m pro budovy výšky přes 6 do 12 m | t | 7.393 |  | 0 | CS ÚRS 2020 02 |  |  | základní |  | 0 | 0 | 0 | 0 | 0 | 4 | K | 2 |  |  |  | ROZPOCET | 0 | 0 | 0 | 0 | 0 | 1 | 0 | 4 | -896630370
| PSC |  | Poznámka k souboru cen: 1. Ceny -7001 až -7006 lze použít v případě, kdy dochází ke ztížení přesunu např. tím, že není možné instalovat jeřáb. 2. K cenám -7001 až -7006 lze použít příplatky za zvětšený přesun -1014 až -1019, -2034 až -2039 nebo -2114 až 2119. 3. Jestliže pro svislý přesun používá zařízení investora (např. výtah v budově), užijí se pro ocenění přesunu hmot ceny stanovené pro nejmenší výšku, tj. 6 m. | [15 empty] | PSC | 2
| D | PSV | Práce a dodávky PSV |  |  |  | 0 | [5 empty] | 0 |  | 2.1171 |  | 2.4486 | 2 | D | 0 |  |  |  | ROZPOCET | [6 empty] | 0
| D | 711 | Izolace proti vodě, vlhkosti a plynům |  |  |  | 0 | [5 empty] | 0 |  | 0.01038 |  | 0.11004 | 2 | D | 1 |  |  |  | ROZPOCET | [6 empty] | 0
29 | K | 711131111 | Provedení izolace proti zemní vlhkosti pásy na sucho samolepícího asfaltového pásu na ploše vodovné V | m2 | 4.75 |  | 0 | CS ÚRS 2020 02 |  |  | základní |  | 0 | 0 | 0 | 0 | 0 | 16 | K | 2 |  |  |  | ROZPOCET | 0 | 0 | 0 | 0 | 0 | 1 | 0 | 16 | 238282144
| PSC |  | Poznámka k souboru cen: 1. Izolace plochy jednotlivě do 10 m2 se oceňují skladebně cenou příslušné izolace a cenou 711 19-9096 Příplatek za plochu do 10 m2. | [15 empty] | PSC | 2
| VV |  | 3,5+1,25"m.č. 4.06, 4.07 |  | 4.75 | [13 empty] | VV | 2 | 2 | True | 1 | ROZPOCET
30 | M | 62866282 | pás asfaltový samolepicí modifikovaný SBS tl 1,7mm s vložkou ze skleněné tkaniny se spalitelnou fólií nebo jemnozrnným minerálním posypem nebo textilií na horním povrchu | m2 | 5.463 |  | 0 | CS ÚRS 2020 02 |  |  | základní |  | 0 | 0.0019 | 0.01038 | 0 | 0 | 32 | M | 2 |  |  |  | ROZPOCET | 0 | 0 | 0 | 0 | 0 | 1 | 0 | 16 | -234905142
| VV |  | 4,75*1,15 'Přepočtené koeficientem množství |  | 5.463 | [13 empty] | VV | 2 | 2 | False | 1 | ROZPOCET
31 | K | 711131811 | Odstranění izolace proti zemní vlhkosti na ploše vodorovné V | m2 | 27.51 |  | 0 | CS ÚRS 2020 02 |  |  | základní |  | 0 | 0 | 0 | 0.004 | 0.11004 | 16 | K | 2 |  |  |  | ROZPOCET | 0 | 0 | 0 | 0 | 0 | 1 | 0 | 16 | 1381452546
| PSC |  | Poznámka k souboru cen: 1. Ceny se používají pro odstranění hydroizolačních pásů a folií bez rozlišení tloušťky a počtu vrstev. | [15 empty] | PSC | 2
| VV |  | 7,32+15,44"m.č. 4.01, 4.02 |  | 22.76 | [13 empty] | VV | 2 | 2 | True | 0 | ROZPOCET
| VV |  | 3,5+1,25"m.č. 4.06, 4.07 |  | 4.75 | [13 empty] | VV | 2 | 2 | True | 0 | ROZPOCET
| VV |  | Součet |  | 27.51 | [13 empty] | VV | 2 | 4 | True | 1 | ROZPOCET
32 | K | 998711102 | Přesun hmot pro izolace proti vodě, vlhkosti a plynům stanovený z hmotnosti přesunovaného materiálu vodorovná dopravní vzdálenost do 50 m v objektech výšky přes 6 do 12 m | t | 0.01 |  | 0 | CS ÚRS 2020 02 |  |  | základní |  | 0 | 0 | 0 | 0 | 0 | 16 | K | 2 |  |  |  | ROZPOCET | 0 | 0 | 0 | 0 | 0 | 1 | 0 | 16 | 1412252433
| PSC |  | Poznámka k souboru cen: 1. Ceny pro přesun hmot stanovený z hmotnosti přesunovaného materiálu se používají tehdy, pokud je možné určit hmotnost za celý stavební díl. Do této hmotnosti se započítává i hmotnost materiálů oceňovaných ve specifikaci. 2. Pokud nelze jednoznačně stanovit hmotnost přesunovaných materiálů, lze pro výpočet přesunu hmot použít orientačně procentní sazbu. Touto sazbou se vynásobí rozpočtové náklady za celý stavební díl včetně nákladů na materiál ve specifikacích. 3. Příplatek k cenám -1181 pro přesun prováděný bez použití mechanizace, tj. za ztížených podmínek, lze použít pouze pro hmotnost materiálu, která se tímto způsobem skutečně přemísťuje. | [15 empty] | PSC | 2
| D | 713 | Izolace tepelné |  |  |  | 0 | [5 empty] | 0 |  | 0.0010944 |  | 0 | 2 | D | 1 |  |  |  | ROZPOCET | [6 empty] | 0
33 | K | 713131131 | Montáž tepelné izolace stěn rohožemi, pásy, deskami, dílci, bloky (izolační materiál ve specifikaci) nastřelením uvnitř objektu | m2 | 0.36 |  | 0 | CS ÚRS 2020 02 |  |  | základní |  | 0 | 0.0001 | 3.6e-05 | 0 | 0 | 16 | K | 2 |  |  |  | ROZPOCET | 0 | 0 | 0 | 0 | 0 | 1 | 0 | 16 | -813779336
| PSC |  | Poznámka k souboru cen: 1. Položky Montáž tepelných izolací stěn lze použít i pro ocenění montáže svislých tepelných izolací základových konstrukcí (základové pásy, desky apod.). 2. V cenách -1161 až -1167 nejsou započteny náklady na podkladní rošt a olištování zdí; tyto se oceňují pro kovový rošt cenami souboru 763 12-16 katalogu 763 - Konstrukce suché výstavby nebo pro dřevěný rošt cenami souboru 766 41-72 katalogu 766 – Konstrukce truhlářské. | [15 empty] | PSC | 2
| VV |  | 0,6*0,6"okno mč 4.03 |  | 0.36 | [13 empty] | VV | 2 | 2 | True | 1 | ROZPOCET
34 | M | 63152099 | pás tepelně izolační univerzální λ=0,033 tl 100mm | m2 | 0.378 |  | 0 | CS ÚRS 2020 02 |  |  | základní |  | 0 | 0.0028 | 0.0010584 | 0 | 0 | 32 | M | 2 |  |  |  | ROZPOCET | 0 | 0 | 0 | 0 | 0 | 1 | 0 | 16 | 1091532373
| VV |  | 0,36*1,05 'Přepočtené koeficientem množství |  | 0.378 | [13 empty] | VV | 2 | 2 | False | 1 | ROZPOCET
35 | K | 998713102 | Přesun hmot pro izolace tepelné stanovený z hmotnosti přesunovaného materiálu vodorovná dopravní vzdálenost do 50 m v objektech výšky přes 6 m do 12 m | t | 0.001 |  | 0 | CS ÚRS 2020 02 |  |  | základní |  | 0 | 0 | 0 | 0 | 0 | 16 | K | 2 |  |  |  | ROZPOCET | 0 | 0 | 0 | 0 | 0 | 1 | 0 | 16 | 2116663807
| PSC |  | Poznámka k souboru cen: 1. Ceny pro přesun hmot stanovený z hmotnosti přesunovaného materiálu se používají tehdy, pokud je možné určit hmotnost za celý stavební díl. Do této hmotnosti se započítává i hmotnost materiálů oceňovaných ve specifikaci. 2. Pokud nelze jednoznačně stanovit hmotnost přesunovaných materiálů, lze pro výpočet přesunu hmot použít orientačně procentní sazbu. Touto sazbou se vynásobí rozpočtové náklady za celý stavební díl včetně nákladů na materiál ve specifikacích. 3. Příplatek k cenám -3181 pro přesun prováděný bez použití mechanizace, tj. za ztížených podmínek, lze použít pouze pro hmotnost materiálu, která se tímto způsobem skutečně přemísťuje. | [15 empty] | PSC | 2
| D | 735 | Ústřední vytápění - otopná tělesa |  |  |  | 0 | [5 empty] | 0 |  | 0 |  | 0 | 2 | D | 1 |  |  |  | ROZPOCET | [6 empty] | 0
36 | K | 735-1R | Demontáž plynových otopných těles WAW | kus | 2 |  | 0 |  |  |  | základní |  | 0 | 0 | 0 | 0 | 0 | 16 | K | 2 |  |  |  | ROZPOCET | 0 | 0 | 0 | 0 | 0 | 1 | 0 | 16 | -1695850377
| D | 742 | Elektroinstalace - slaboproud |  |  |  | 0 | [5 empty] | 0 |  | 0 |  | 0 | 2 | D | 1 |  |  |  | ROZPOCET | [6 empty] | 0
37 | K | 742210121 | Montáž hlásiče automatického bodového | kus | 1 |  | 0 | CS ÚRS 2020 02 |  |  | základní |  | 0 | 0 | 0 | 0 | 0 | 16 | K | 2 |  |  |  | ROZPOCET | 0 | 0 | 0 | 0 | 0 | 1 | 0 | 16 | 1098854958
38 | M | 742-R | Autonomní hlásič kouře fotoelektrický | kus | 1 |  | 0 |  |  |  | základní |  | 0 | 0 | 0 | 0 | 0 | 32 | M | 2 |  |  |  | ROZPOCET | 0 | 0 | 0 | 0 | 0 | 1 | 0 | 16 | -1047243920
| D | 762 | Konstrukce tesařské |  |  |  | 0 | [5 empty] | 0 |  | 0 |  | 0 | 2 | D | 1 |  |  |  | ROZPOCET | [6 empty] | 0
39 | K | 762-1R | Demontáž polic z hoblovaných fošen, šířky polic do 1,00 m | m2 | 8.316 |  | 0 |  |  |  | základní |  | 0 | 0 | 0 | 0 | 0 | 16 | K | 2 |  |  |  | ROZPOCET | 0 | 0 | 0 | 0 | 0 | 1 | 0 | 16 | -2114222966
| VV |  | (0,635*0,735)*7"komora na chodbě |  | 3.267 | [13 empty] | VV | 2 | 2 | True | 0 | ROZPOCET
| VV |  | (0,9*0,935)*6"komora u kuchyně |  | 5.049 | [13 empty] | VV | 2 | 2 | True | 0 | ROZPOCET
| VV |  | Součet |  | 8.316 | [13 empty] | VV | 2 | 4 | True | 1 | ROZPOCET
| D | 763 | Konstrukce suché výstavby |  |  |  | 0 | [5 empty] | 0 |  | 0.9821 |  | 0 | 2 | D | 1 |  |  |  | ROZPOCET | [6 empty] | 0
40 | K | 763131411 | Podhled ze sádrokartonových desek dvouvrstvá zavěšená spodní konstrukce z ocelových profilů CD, UD jednoduše opláštěná deskou standardní A, tl. 12,5 mm, bez izolace | m2 | 80.5 |  | 0 | CS ÚRS 2020 02 |  |  | základní |  | 0 | 0.0122 | 0.9821 | 0 | 0 | 16 | K | 2 |  |  |  | ROZPOCET | 0 | 0 | 0 | 0 | 0 | 1 | 0 | 16 | -371461070
| PSC |  | Poznámka k souboru cen: 1. V cenách jsou započteny i náklady na tmelení a výztužnou pásku. 2. V cenách nejsou započteny náklady na základní penetrační nátěr; tyto se oceňují cenou -1714. 3. Ceny -1612 až -1613 Montáž nosné konstrukce je stanoveny pro m2 plochy podhledu. 4. Vcenách -2612 a -2613 nejsou započteny náklady na profily; tyto se oceňují ve specifikaci. 5. V cenách -1621 až -1624 Montáž desek nejsou započteny náklady na desky; tato dodávka se oceňuje ve specifikaci. 6. V ceně -1763 Příplatek za průhyb nosného stropu přes 20 mm je započtena pouze montáž, atypický profil se oceňuje individuálně ve specifikaci. | [15 empty] | PSC | 2
| VV |  | 7,32+15,44+1,09+29,01+22,37+3,5+1,25+0,52"plocha všech místností |  | 80.5 | [13 empty] | VV | 2 | 2 | True | 1 | ROZPOCET
41 | K | 998763302 | Přesun hmot pro konstrukce montované z desek sádrokartonových, sádrovláknitých, cementovláknitých nebo cementových stanovený z hmotnosti přesunovaného materiálu vodorovná dopravní vzdálenost do 50 m v objektech výšky přes 6 do 12 m | t | 0.982 |  | 0 | CS ÚRS 2020 02 |  |  | základní |  | 0 | 0 | 0 | 0 | 0 | 16 | K | 2 |  |  |  | ROZPOCET | 0 | 0 | 0 | 0 | 0 | 1 | 0 | 16 | -72959341
| PSC |  | Poznámka k souboru cen: 1. Ceny pro přesun hmot stanovený z hmotnosti přesunovaného materiálu se použijí tehdy, pokud je možné určit hmotnost za celý stavební díl. Do této hmotnosti se započítává i hmotnost materiálů oceňovaných ve specifikaci. 2. Pokud nelze jednoznačně stanovit hmotnost přesunovaných materiálů, lze pro výpočet přesunu hmot použít orientačně procentní sazbu. Touto sazbou se vynásobí rozpočtové náklady za celý stavební díl včetně nákladů na materiál ve specifikacích. 3. Příplatek k cenám -3381 pro přesun prováděný bez použití mechanizace, tj. za ztížených podmínek, lze použít pouze pro hmotnost materiálu, která se tímto způsobem skutečně přemísťuje. U přesunu stanoveného procentní sazbou se ztížení přesunu ocení individuálně. | [15 empty] | PSC | 2
| D | 766 | Konstrukce truhlářské |  |  |  | 0 | [5 empty] | 0 |  | 0.045 |  | 0.297 | 2 | D | 1 |  |  |  | ROZPOCET | [6 empty] | 0
42 | K | 766-1R | D+M Bezpečnostní vstupní dveře RC3, štítové kování koule/klika, bezpečnostní zámek a kukátko, opatřeno samozavíračem | soubor | 1 |  | 0 |  |  |  | základní |  | 0 | 0 | 0 | 0 | 0 | 16 | K | 2 |  |  |  | ROZPOCET | 0 | 0 | 0 | 0 | 0 | 1 | 0 | 16 | -501885462
43 | K | 766660001 | Montáž dveřních křídel dřevěných nebo plastových otevíravých do ocelové zárubně povrchově upravených jednokřídlových, šířky do 800 mm | kus | 3 |  | 0 | CS ÚRS 2020 02 |  |  | základní |  | 0 | 0 | 0 | 0 | 0 | 16 | K | 2 |  |  |  | ROZPOCET | 0 | 0 | 0 | 0 | 0 | 1 | 0 | 16 | 1347012092
| PSC |  | Poznámka k souboru cen: 1. Cenami -0021 až -0031, -0161 až -0163, -0181 až -0183, se oceňují dveře s protipožární odolností do 30 min. 2. V cenách -0201 až -0272 je započtena i montáž okopného plechu, stavěče křídel a držadel kyvných dveří. 3. V cenách -0351 až -0384 jsou započtené i náklady na osazení kování, vodícího trnu, seřízení pojezdů na stěnu a následné vyrovnání a seřízení dveřních křídel. 4. V cenách -0311 až -0324 nejsou započtené náklady na sestavení a osazení stavebního pouzdra, tyto náklady se oceňují cenami souboru cen 642 94-6 . . . Osazení stavebního pouzdra posuvných dveří do zděné příčky, katalogu 801-1 Budovy a haly - zděné a monolitické. | [15 empty] | PSC | 2
44 | M | 61162072 | dveře jednokřídlé voštinové povrch laminátový plné 600x1970/2100mm | kus | 1 |  | 0 | CS ÚRS 2020 02 |  |  | základní |  | 0 | 0.013 | 0.013 | 0 | 0 | 32 | M | 2 |  |  |  | ROZPOCET | 0 | 0 | 0 | 0 | 0 | 1 | 0 | 16 | 1084991185
45 | M | 61162074 | dveře jednokřídlé voštinové povrch laminátový plné 800x1970/2100mm | kus | 2 |  | 0 | CS ÚRS 2020 02 |  |  | základní |  | 0 | 0.016 | 0.032 | 0 | 0 | 32 | M | 2 |  |  |  | ROZPOCET | 0 | 0 | 0 | 0 | 0 | 1 | 0 | 16 | -1595290277
46 | K | 766660729 | Montáž dveřních doplňků dveřního kování interiérového štítku s klikou | kus | 4 |  | 0 | CS ÚRS 2020 02 |  |  | základní |  | 0 | 0 | 0 | 0 | 0 | 16 | K | 2 |  |  |  | ROZPOCET | 0 | 0 | 0 | 0 | 0 | 1 | 0 | 16 | 1067239868
47 | M | 766-1R | Dveřní štítové kování interiérové | kus | 4 |  | 0 |  |  |  | základní |  | 0 | 0 | 0 | 0 | 0 | 32 | M | 2 |  |  |  | ROZPOCET | 0 | 0 | 0 | 0 | 0 | 1 | 0 | 16 | 1406619615
48 | K | 766661911 | Oprava dveřních křídel dřevěných z měkkého dřeva zatmelením | m2 | 6.107 |  | 0 | CS ÚRS 2020 02 |  |  | základní |  | 0 | 0 | 0 | 0 | 0 | 16 | K | 2 |  |  |  | ROZPOCET | 0 | 0 | 0 | 0 | 0 | 1 | 0 | 16 | -1442867547
| PSC |  | Poznámka k souboru cen: 1. V cenách -3915 a -3916 je započteno i začištění hoblíkem. | [15 empty] | PSC | 2
| VV |  | 0,6*1,97*3 |  | 3.546 | [13 empty] | VV | 2 | 2 | True | 0 | ROZPOCET
| VV |  | 0,5*1,97 |  | 0.985 | [13 empty] | VV | 2 | 2 | True | 0 | ROZPOCET
| VV |  | 0,8*1,97 |  | 1.576 | [13 empty] | VV | 2 | 2 | True | 0 | ROZPOCET
| VV |  | Součet |  | 6.107 | [13 empty] | VV | 2 | 4 | True | 1 | ROZPOCET
49 | K | 766812820 | Demontáž kuchyňských linek dřevěných nebo kovových včetně skříněk uchycených na stěně, délky do 1500 mm | kus | 1 |  | 0 | CS ÚRS 2020 02 |  |  | základní |  | 0 | 0 | 0 | 0.131 | 0.131 | 16 | K | 2 |  |  |  | ROZPOCET | 0 | 0 | 0 | 0 | 0 | 1 | 0 | 16 | -376903158
| PSC |  | Poznámka k souboru cen: 1. Pro volbu ceny demontáže kuchyňských linek je rozhodující délka horních skříněk. | [15 empty] | PSC | 2
50 | K | 766812830 | Demontáž kuchyňských linek dřevěných nebo kovových včetně skříněk uchycených na stěně, délky přes 1500 do 1800 mm | kus | 1 |  | 0 | CS ÚRS 2020 02 |  |  | základní |  | 0 | 0 | 0 | 0.166 | 0.166 | 16 | K | 2 |  |  |  | ROZPOCET | 0 | 0 | 0 | 0 | 0 | 1 | 0 | 16 | -1336177762
| PSC |  | Poznámka k souboru cen: 1. Pro volbu ceny demontáže kuchyňských linek je rozhodující délka horních skříněk. | [15 empty] | PSC | 2
51 | K | 998766102 | Přesun hmot pro konstrukce truhlářské stanovený z hmotnosti přesunovaného materiálu vodorovná dopravní vzdálenost do 50 m v objektech výšky přes 6 do 12 m | t | 0.045 |  | 0 | CS ÚRS 2020 02 |  |  | základní |  | 0 | 0 | 0 | 0 | 0 | 16 | K | 2 |  |  |  | ROZPOCET | 0 | 0 | 0 | 0 | 0 | 1 | 0 | 16 | -439583795
| PSC |  | Poznámka k souboru cen: 1. Ceny pro přesun hmot stanovený z hmotnosti přesunovaného materiálu se používají tehdy, pokud je možné určit hmotnost za celý stavební díl. Do této hmotnosti se započítává i hmotnost materiálů oceňovaných ve specifikaci. 2. Pokud nelze jednoznačně stanovit hmotnost přesunovaných materiálů, lze pro výpočet přesunu hmot použít orientačně procentní sazbu. Touto sazbou se vynásobí rozpočtové náklady za celý stavební díl včetně nákladů na materiál ve specifikacích. 3. Příplatek k cenám -6181 pro přesun prováděný bez použití mechanizace, tj. za ztížených podmínek, lze použít pouze pro hmotnost materiálu, která se tímto způsobem skutečně přemísťuje. | [15 empty] | PSC | 2
| D | 767 | Konstrukce zámečnické |  |  |  | 0 | [5 empty] | 0 |  | 0.0003 |  | 0.0186 | 2 | D | 1 |  |  |  | ROZPOCET | [6 empty] | 0
52 | K | 767612912 | Oprava a údržba oken oprava kovového uzávěru okna | kus | 6 |  | 0 | CS ÚRS 2020 02 |  |  | základní |  | 0 | 0 | 0 | 0 | 0 | 16 | K | 2 |  |  |  | ROZPOCET | 0 | 0 | 0 | 0 | 0 | 1 | 0 | 16 | 1329435508
| PSC |  | Poznámka k souboru cen: 1. Cenami -4911 až -4922 lze oceňovat i výměnu krytiny a výplně meziokenních vložek. 2. V cenách není započtena výměna lišt; tyto práce se oceňují cenami 767 89-19 Opravy ostatních zámečnických konstrukcí – výměna lišt. 3. Cenami -3911, -3912, -3921, -3922 lze oceňovat jen v případech, kdy je nutná zámečnická montáž konstrukce okna. | [15 empty] | PSC | 2
53 | K | 767612914 | Oprava a údržba oken promazání gumového těsnění | kus | 6 |  | 0 | CS ÚRS 2020 02 |  |  | základní |  | 0 | 0 | 0 | 0 | 0 | 16 | K | 2 |  |  |  | ROZPOCET | 0 | 0 | 0 | 0 | 0 | 1 | 0 | 16 | 663548502
| PSC |  | Poznámka k souboru cen: 1. Cenami -4911 až -4922 lze oceňovat i výměnu krytiny a výplně meziokenních vložek. 2. V cenách není započtena výměna lišt; tyto práce se oceňují cenami 767 89-19 Opravy ostatních zámečnických konstrukcí – výměna lišt. 3. Cenami -3911, -3912, -3921, -3922 lze oceňovat jen v případech, kdy je nutná zámečnická montáž konstrukce okna. | [15 empty] | PSC | 2
54 | K | 767612915 | Oprava a údržba oken seřízení dřevěného okna | kus | 6 |  | 0 | CS ÚRS 2020 02 |  |  | základní |  | 0 | 0 | 0 | 0 | 0 | 16 | K | 2 |  |  |  | ROZPOCET | 0 | 0 | 0 | 0 | 0 | 1 | 0 | 16 | -215229004
| PSC |  | Poznámka k souboru cen: 1. Cenami -4911 až -4922 lze oceňovat i výměnu krytiny a výplně meziokenních vložek. 2. V cenách není započtena výměna lišt; tyto práce se oceňují cenami 767 89-19 Opravy ostatních zámečnických konstrukcí – výměna lišt. 3. Cenami -3911, -3912, -3921, -3922 lze oceňovat jen v případech, kdy je nutná zámečnická montáž konstrukce okna. | [15 empty] | PSC | 2
55 | K | 767621901 | Údržba oken otvíravých jednokřídlových | kus | 2 |  | 0 | CS ÚRS 2020 02 |  |  | základní |  | 0 | 0 | 0 | 0 | 0 | 16 | K | 2 |  |  |  | ROZPOCET | 0 | 0 | 0 | 0 | 0 | 1 | 0 | 16 | -1270955047
56 | K | 767621902 | Údržba oken otvíravých dvoukřídlových | kus | 4 |  | 0 | CS ÚRS 2020 02 |  |  | základní |  | 0 | 0 | 0 | 0 | 0 | 16 | K | 2 |  |  |  | ROZPOCET | 0 | 0 | 0 | 0 | 0 | 1 | 0 | 16 | 360596511
57 | K | 767647911 | Oprava a údržba dveří výměna zámku | kus | 3 |  | 0 | CS ÚRS 2020 02 |  |  | základní |  | 0 | 0 | 0 | 0.001 | 0.003 | 16 | K | 2 |  |  |  | ROZPOCET | 0 | 0 | 0 | 0 | 0 | 1 | 0 | 16 | -454325702
| PSC |  | Poznámka k souboru cen: 1. V cenách není započtena výměna lišt; tyto práce se oceňují cenami 767 89-19 Opravy ostatních zámečnických konstrukcí – výměna lišt. | [15 empty] | PSC | 2
58 | K | 767647912 | Oprava a údržba dveří výměna klik se štítky | sada | 3 |  | 0 | CS ÚRS 2020 02 |  |  | základní |  | 0 | 0 | 0 | 0.005 | 0.015 | 16 | K | 2 |  |  |  | ROZPOCET | 0 | 0 | 0 | 0 | 0 | 1 | 0 | 16 | -108894939
| PSC |  | Poznámka k souboru cen: 1. V cenách není započtena výměna lišt; tyto práce se oceňují cenami 767 89-19 Opravy ostatních zámečnických konstrukcí – výměna lišt. | [15 empty] | PSC | 2
59 | K | 767647919 | Oprava a údržba dveří výměna závěsu | kus | 6 |  | 0 | CS ÚRS 2020 02 |  |  | základní |  | 0 | 5e-05 | 0.0003 | 0.0001 | 0.0006 | 16 | K | 2 |  |  |  | ROZPOCET | 0 | 0 | 0 | 0 | 0 | 1 | 0 | 16 | 1905884190
| PSC |  | Poznámka k souboru cen: 1. V cenách není započtena výměna lišt; tyto práce se oceňují cenami 767 89-19 Opravy ostatních zámečnických konstrukcí – výměna lišt. | [15 empty] | PSC | 2
60 | K | 998767102 | Přesun hmot pro zámečnické konstrukce stanovený z hmotnosti přesunovaného materiálu vodorovná dopravní vzdálenost do 50 m v objektech výšky přes 6 do 12 m | t | 0.1 |  | 0 | CS ÚRS 2020 02 |  |  | základní |  | 0 | 0 | 0 | 0 | 0 | 16 | K | 2 |  |  |  | ROZPOCET | 0 | 0 | 0 | 0 | 0 | 1 | 0 | 16 | 1883646390
| PSC |  | Poznámka k souboru cen: 1. Ceny pro přesun hmot stanovený z hmotnosti přesunovaného materiálu se používají tehdy, pokud je možné určit hmotnost za celý stavební díl. Do této hmotnosti se započítává i hmotnost materiálů oceňovaných ve specifikaci. 2. Pokud nelze jednoznačně stanovit hmotnost přesunovaných materiálů, lze pro výpočet přesunu hmot použít orientačně procentní sazbu. Touto sazbou se vynásobí rozpočtové náklady za celý stavební díl včetně nákladů na materiál ve specifikacích. 3. Příplatek k cenám -7181 pro přesun prováděný bez použití mechanizace, tj. za ztížených podmínek, lze použít pouze pro hmotnost materiálu, která se tímto způsobem skutečně přemísťuje. | [15 empty] | PSC | 2
| D | 771 | Podlahy z dlaždic |  |  |  | 0 | [5 empty] | 0 |  | 0.16625 |  | 0.39506 | 2 | D | 1 |  |  |  | ROZPOCET | [6 empty] | 0
61 | K | 771111011 | Příprava podkladu před provedením dlažby vysátí podlah | m2 | 4.75 |  | 0 | CS ÚRS 2020 02 |  |  | základní |  | 0 | 0 | 0 | 0 | 0 | 16 | K | 2 |  |  |  | ROZPOCET | 0 | 0 | 0 | 0 | 0 | 1 | 0 | 16 | -1094047256
| PSC |  | Poznámka k souboru cen: 1. V cenách 771 12-1011 až 771 12-1015 jsou započteny i náklady na dodání nátěru. 2. V cenách 771 15-1011 až 771 15-1026 jsou započteny i náklady na dodání stěrky. 3. V cenách 771 16-1011 až -1023 nejsou započteny náklady na materiál, tyto se oceňují ve specifikaci. | [15 empty] | PSC | 2
| VV |  | 3,5+1,25"m.č. 4.06, 4.07 |  | 4.75 | [13 empty] | VV | 2 | 2 | True | 1 | ROZPOCET
62 | K | 771151012 | Příprava podkladu před provedením dlažby samonivelační stěrka min.pevnosti 20 MPa, tloušťky přes 3 do 5 mm | m2 | 4.75 |  | 0 | CS ÚRS 2020 02 |  |  | základní |  | 0 | 0.00758 | 0.036005 | 0 | 0 | 16 | K | 2 |  |  |  | ROZPOCET | 0 | 0 | 0 | 0 | 0 | 1 | 0 | 16 | -92268849
| PSC |  | Poznámka k souboru cen: 1. V cenách 771 12-1011 až 771 12-1015 jsou započteny i náklady na dodání nátěru. 2. V cenách 771 15-1011 až 771 15-1026 jsou započteny i náklady na dodání stěrky. 3. V cenách 771 16-1011 až -1023 nejsou započteny náklady na materiál, tyto se oceňují ve specifikaci. | [15 empty] | PSC | 2
| VV |  | 3,5+1,25"m.č. 4.06, 4.07 |  | 4.75 | [13 empty] | VV | 2 | 2 | True | 1 | ROZPOCET
63 | K | 771571810 | Demontáž podlah z dlaždic keramických kladených do malty | m2 | 4.75 |  | 0 | CS ÚRS 2020 02 |  |  | základní |  | 0 | 0 | 0 | 0.08317 | 0.39506 | 16 | K | 2 |  |  |  | ROZPOCET | 0 | 0 | 0 | 0 | 0 | 1 | 0 | 16 | -1454959276
| VV |  | 3,5+1,25"m.č. 4.06, 4.07 |  | 4.75 | [13 empty] | VV | 2 | 2 | True | 1 | ROZPOCET
64 | K | 771574112 | Montáž podlah z dlaždic keramických lepených flexibilním lepidlem maloformátových hladkých přes 9 do 12 ks/m2 | m2 | 4.75 |  | 0 | CS ÚRS 2020 02 |  |  | základní |  | 0 | 0.0063 | 0.029925 | 0 | 0 | 16 | K | 2 |  |  |  | ROZPOCET | 0 | 0 | 0 | 0 | 0 | 1 | 0 | 16 | -1306907596
| PSC |  | Poznámka k souboru cen: 1. Položky jsou učeny pro všechy druhy povrchových úprav. | [15 empty] | PSC | 2
| VV |  | 3,5+1,25"m.č. 4.06, 4.07 |  | 4.75 | [13 empty] | VV | 2 | 2 | True | 1 | ROZPOCET
65 | M | 59761409 | dlažba keramická slinutá protiskluzná do interiéru i exteriéru pro vysoké mechanické namáhání přes 9 do 12ks/m2 | m2 | 5.225 |  | 0 | CS ÚRS 2020 02 |  |  | základní |  | 0 | 0.0192 | 0.10032 | 0 | 0 | 32 | M | 2 |  |  |  | ROZPOCET | 0 | 0 | 0 | 0 | 0 | 1 | 0 | 16 | -699327270
| VV |  | 4,75*1,1 'Přepočtené koeficientem množství |  | 5.225 | [13 empty] | VV | 2 | 2 | False | 1 | ROZPOCET
66 | K | 771577111 | Montáž podlah z dlaždic keramických lepených flexibilním lepidlem Příplatek k cenám za plochu do 5 m2 jednotlivě | m2 | 4.75 |  | 0 | CS ÚRS 2020 02 |  |  | základní |  | 0 | 0 | 0 | 0 | 0 | 16 | K | 2 |  |  |  | ROZPOCET | 0 | 0 | 0 | 0 | 0 | 1 | 0 | 16 | 1214270268
| PSC |  | Poznámka k souboru cen: 1. Položky jsou učeny pro všechy druhy povrchových úprav. | [15 empty] | PSC | 2
| VV |  | 3,5+1,25"m.č. 4.06, 4.07 |  | 4.75 | [13 empty] | VV | 2 | 2 | True | 1 | ROZPOCET
67 | K | 998771102 | Přesun hmot pro podlahy z dlaždic stanovený z hmotnosti přesunovaného materiálu vodorovná dopravní vzdálenost do 50 m v objektech výšky přes 6 do 12 m | t | 0.166 |  | 0 | CS ÚRS 2020 02 |  |  | základní |  | 0 | 0 | 0 | 0 | 0 | 16 | K | 2 |  |  |  | ROZPOCET | 0 | 0 | 0 | 0 | 0 | 1 | 0 | 16 | -331431017
| PSC |  | Poznámka k souboru cen: 1. Ceny pro přesun hmot stanovený z hmotnosti přesunovaného materiálu se používají tehdy, pokud je možné určit hmotnost za celý stavební díl. Do této hmotnosti se započítává i hmotnost materiálů oceňovaných ve specifikaci. 2. Pokud nelze jednoznačně stanovit hmotnost přesunovaných materiálů, lze pro výpočet přesunu hmot použít orientačně procentní sazbu. Touto sazbou se vynásobí rozpočtové náklady za celý stavební díl včetně nákladů na materiál ve specifikacích. 3. Příplatek k cenám -1181 pro přesun prováděný bez použití mechanizace, tj. za ztížených podmínek, lze použít pouze pro hmotnost materiálu, která se tímto způsobem skutečně přemísťuje. | [15 empty] | PSC | 2
| D | 775 | Podlahy skládané |  |  |  | 0 | [5 empty] | 0 |  | 0.063949 |  | 0.0854 | 2 | D | 1 |  |  |  | ROZPOCET | [6 empty] | 0
68 | K | 775411810 | Demontáž soklíků nebo lišt dřevěných do suti přibíjených | m | 37.4 |  | 0 | CS ÚRS 2020 02 |  |  | základní |  | 0 | 0 | 0 | 0.001 | 0.0374 | 16 | K | 2 |  |  |  | ROZPOCET | 0 | 0 | 0 | 0 | 0 | 1 | 0 | 16 | -961732008
| VV |  | 18,9" m.č. 4.05 |  | 18.9 | [13 empty] | VV | 2 | 2 | True | 0 | ROZPOCET
| VV |  | 18,5"m.č. 4.04 |  | 18.5 | [13 empty] | VV | 2 | 2 | True | 0 | ROZPOCET
| VV |  | Součet |  | 37.4 | [13 empty] | VV | 2 | 4 | True | 1 | ROZPOCET
69 | K | 775413401 | Montáž lišty obvodové lepené | m | 38.9 |  | 0 | CS ÚRS 2020 02 |  |  | základní |  | 0 | 0 | 0 | 0 | 0 | 16 | K | 2 |  |  |  | ROZPOCET | 0 | 0 | 0 | 0 | 0 | 1 | 0 | 16 | 168672067
| PSC |  | Poznámka k souboru cen: 1. V cenách 775 41- . . nejsou započteny náklady na dodání lišt, tyto se oceňují ve specifikaci; ztratné lze dohodnout v přiměřené výši. | [15 empty] | PSC | 2
| VV |  | (18,5+0,3+1,3)"mč 4.04 |  | 20.1 | [13 empty] | VV | 2 | 2 | True | 0 | ROZPOCET
| VV |  | 18,8"mč 4.05 |  | 18.8 | [13 empty] | VV | 2 | 2 | True | 0 | ROZPOCET
| VV |  | Součet |  | 38.9 | [13 empty] | VV | 2 | 4 | True | 1 | ROZPOCET
70 | M | 61418101 | lišta podlahová dřevěná dub 8x35mm | m | 38.9 |  | 0 | CS ÚRS 2020 02 |  |  | základní |  | 0 | 0.0002 | 0.00778 | 0 | 0 | 32 | M | 2 |  |  |  | ROZPOCET | 0 | 0 | 0 | 0 | 0 | 1 | 0 | 16 | 1829925141
71 | K | 775511821 | Demontáž podlah vlysových k dalšímu použití bez lišt lepených s očištěním | m2 | 3.2 |  | 0 | CS ÚRS 2020 02 |  |  | základní |  | 0 | 0 | 0 | 0.015 | 0.048 | 16 | K | 2 |  |  |  | ROZPOCET | 0 | 0 | 0 | 0 | 0 | 1 | 0 | 16 | -1975913654
| VV |  | 0,8*4"poškozené stávající parkety RP1 |  | 3.2 | [13 empty] | VV | 2 | 2 | True | 1 | ROZPOCET
72 | K | 775526210 | Montáž podlah parketových masivních mozaikových nebo kazetových s tmelením a broušením, bez povrchové úpravy a olištování s podkladem z OSB desek, z tabulí rozměru, do 450x450 mm (plochy do 0,205 m2 /kus) lepených | m2 | 3.2 |  | 0 | CS ÚRS 2020 02 |  |  | základní |  | 0 | 0.01063 | 0.034016 | 0 | 0 | 16 | K | 2 |  |  |  | ROZPOCET | 0 | 0 | 0 | 0 | 0 | 1 | 0 | 16 | -1827799700
| VV |  | 0,8*4"poškozené stávající parkety RP1 |  | 3.2 | [13 empty] | VV | 2 | 2 | True | 1 | ROZPOCET
73 | M | 61195142 | parkety masivní kazetové tl 10mm dub, jasan | m2 | 0.64 |  | 0 | CS ÚRS 2020 02 |  |  | základní |  | 0 | 0.015 | 0.0096 | 0 | 0 | 32 | M | 2 |  |  |  | ROZPOCET | 0 | 0 | 0 | 0 | 0 | 1 | 0 | 16 | -1600559119
| VV |  | 0,8*4*0,2"poškozené stávající parkety RP1 - 20% nových |  | 0.64 | [13 empty] | VV | 2 | 2 | True | 1 | ROZPOCET
74 | K | 775591926 | Ostatní práce při opravách dřevěných podlah lakování jednotlivé operace mezibroušení mezi vrstvami laku | m2 | 54.58 |  | 0 | CS ÚRS 2020 02 |  |  | základní |  | 0 | 1e-05 | 0.0005458 | 0 | 0 | 16 | K | 2 |  |  |  | ROZPOCET | 0 | 0 | 0 | 0 | 0 | 1 | 0 | 16 | 2067854081
| PSC |  | Poznámka k souboru cen: 1. V cenách souboru cen 775 59- . . jsou obsaženy i náklady na materiál. | [15 empty] | PSC | 2
| VV |  | 0,8*4"poškozené stávající parkety RP1 |  | 3.2 | [13 empty] | VV | 2 | 2 | True | 0 | ROZPOCET
| VV |  | 29,01+22,37"m.č. 4.04, 4.05 |  | 51.38 | [13 empty] | VV | 2 | 2 | True | 0 | ROZPOCET
| VV |  | Součet |  | 54.58 | [13 empty] | VV | 2 | 4 | True | 1 | ROZPOCET
75 | K | 775591931 | Ostatní práce při opravách dřevěných podlah dokončovací nátěr olejem a voskování | m2 | 54.58 |  | 0 | CS ÚRS 2020 02 |  |  | základní |  | 0 | 5e-05 | 0.002729 | 0 | 0 | 16 | K | 2 |  |  |  | ROZPOCET | 0 | 0 | 0 | 0 | 0 | 1 | 0 | 16 | -361712652
| PSC |  | Poznámka k souboru cen: 1. V cenách souboru cen 775 59- . . jsou obsaženy i náklady na materiál. | [15 empty] | PSC | 2
| VV |  | 0,8*4"poškozené stávající parkety RP1 |  | 3.2 | [13 empty] | VV | 2 | 2 | True | 0 | ROZPOCET
| VV |  | 29,01+22,37"m.č. 4.04, 4.05 |  | 51.38 | [13 empty] | VV | 2 | 2 | True | 0 | ROZPOCET
| VV |  | Součet |  | 54.58 | [13 empty] | VV | 2 | 4 | True | 1 | ROZPOCET
76 | K | 775591919 | Ostatní práce při opravách dřevěných podlah broušení podlah vlysových, palubkových, parketových nebo mozaikových celkové včetně tmelení s broušením hrubým, středním a jemným | m2 | 54.58 |  | 0 | CS ÚRS 2020 02 |  |  | základní |  | 0 | 0.00017 | 0.0092786 | 0 | 0 | 16 | K | 2 |  |  |  | ROZPOCET | 0 | 0 | 0 | 0 | 0 | 1 | 0 | 16 | -1280708588
| PSC |  | Poznámka k souboru cen: 1. V cenách souboru cen 775 59- . . jsou obsaženy i náklady na materiál. | [15 empty] | PSC | 2
| VV |  | 0,8*4"poškozené stávající parkety RP1 |  | 3.2 | [13 empty] | VV | 2 | 2 | True | 0 | ROZPOCET
| VV |  | 29,01+22,37"m.č. 4.04, 4.05 |  | 51.38 | [13 empty] | VV | 2 | 2 | True | 0 | ROZPOCET
| VV |  | Součet |  | 54.58 | [13 empty] | VV | 2 | 4 | True | 1 | ROZPOCET
77 | K | 775591920 | Ostatní práce při opravách dřevěných podlah dokončovací vysátí | m2 | 54.58 |  | 0 | CS ÚRS 2020 02 |  |  | základní |  | 0 | 0 | 0 | 0 | 0 | 16 | K | 2 |  |  |  | ROZPOCET | 0 | 0 | 0 | 0 | 0 | 1 | 0 | 16 | -738513790
| PSC |  | Poznámka k souboru cen: 1. V cenách souboru cen 775 59- . . jsou obsaženy i náklady na materiál. | [15 empty] | PSC | 2
| VV |  | 0,8*4"poškozené stávající parkety RP1 |  | 3.2 | [13 empty] | VV | 2 | 2 | True | 0 | ROZPOCET
| VV |  | 29,01+22,37"m.č. 4.04, 4.05 |  | 51.38 | [13 empty] | VV | 2 | 2 | True | 0 | ROZPOCET
| VV |  | Součet |  | 54.58 | [13 empty] | VV | 2 | 4 | True | 1 | ROZPOCET
78 | K | 998775102 | Přesun hmot pro podlahy skládané stanovený z hmotnosti přesunovaného materiálu vodorovná dopravní vzdálenost do 50 m v objektech výšky přes 6 do 12 m | t | 0.064 |  | 0 | CS ÚRS 2020 02 |  |  | základní |  | 0 | 0 | 0 | 0 | 0 | 16 | K | 2 |  |  |  | ROZPOCET | 0 | 0 | 0 | 0 | 0 | 1 | 0 | 16 | 1308074116
| PSC |  | Poznámka k souboru cen: 1. Ceny pro přesun hmot stanovený z hmotnosti přesunovaného materiálu se používají tehdy, pokud je možné určit hmotnost za celý stavební díl. Do této hmotnosti se započítává i hmotnost materiálů oceňovaných ve specifikaci. 2. Pokud nelze jednoznačně stanovit hmotnost přesunovaných materiálů, lze pro výpočet přesunu hmot použít orientačně procentní sazbu. Touto sazbou se vynásobí rozpočtové náklady za celý stavební díl včetně nákladů na materiál ve specifikacích. 3. Příplatek k cenám -5181 pro přesun prováděný bez použití mechanizace, tj. za ztížených podmínek, lze použít pouze pro hmotnost materiálu, která se tímto způsobem skutečně přemísťuje. | [15 empty] | PSC | 2
| D | 776 | Podlahy povlakové |  |  |  | 0 | [5 empty] | 0 |  | 0.20472 |  | 0.092502 | 2 | D | 1 |  |  |  | ROZPOCET | [6 empty] | 0
79 | K | 776111116 | Příprava podkladu broušení podlah stávajícího podkladu pro odstranění lepidla (po starých krytinách) | m2 | 27.51 |  | 0 | CS ÚRS 2020 02 |  |  | základní |  | 0 | 0 | 0 | 0 | 0 | 16 | K | 2 |  |  |  | ROZPOCET | 0 | 0 | 0 | 0 | 0 | 1 | 0 | 16 | 1372061315
| PSC |  | Poznámka k souboru cen: 1. V ceně 776 12-1511 zábrana proti vlhkosti jsou započteny i náklady na 2 vrstvy penetrace a zasypání křemičitým pískem. 2. V ceně 776 13-2111 vyztužení pletivem jsou započteny i náklady na dodávku pletiva. 3. V cenách 776 14-1111 až 776 14-4111 jsou započteny i náklady na dodání stěrky. | [15 empty] | PSC | 2
| VV |  | 7,32+15,44"m.č. 4.01, 4.02 |  | 22.76 | [13 empty] | VV | 2 | 2 | True | 0 | ROZPOCET
| VV |  | 3,5+1,25"m.č. 4.06, 4.07 |  | 4.75 | [13 empty] | VV | 2 | 2 | True | 0 | ROZPOCET
| VV |  | Součet |  | 27.51 | [13 empty] | VV | 2 | 4 | True | 1 | ROZPOCET
80 | K | 776111311 | Příprava podkladu vysátí podlah | m2 | 27.51 |  | 0 | CS ÚRS 2020 02 |  |  | základní |  | 0 | 0 | 0 | 0 | 0 | 16 | K | 2 |  |  |  | ROZPOCET | 0 | 0 | 0 | 0 | 0 | 1 | 0 | 16 | 2040589514
| PSC |  | Poznámka k souboru cen: 1. V ceně 776 12-1511 zábrana proti vlhkosti jsou započteny i náklady na 2 vrstvy penetrace a zasypání křemičitým pískem. 2. V ceně 776 13-2111 vyztužení pletivem jsou započteny i náklady na dodávku pletiva. 3. V cenách 776 14-1111 až 776 14-4111 jsou započteny i náklady na dodání stěrky. | [15 empty] | PSC | 2
| VV |  | 7,32+15,44"m.č. 4.01, 4.02 |  | 22.76 | [13 empty] | VV | 2 | 2 | True | 0 | ROZPOCET
| VV |  | 3,5+1,25"m.č. 4.06, 4.07 |  | 4.75 | [13 empty] | VV | 2 | 2 | True | 0 | ROZPOCET
| VV |  | Součet |  | 27.51 | [13 empty] | VV | 2 | 4 | True | 1 | ROZPOCET
81 | K | 776121111 | Příprava podkladu penetrace vodou ředitelná na savý podklad (válečkováním) ředěná v poměru 1:3 podlah | m2 | 22.76 |  | 0 | CS ÚRS 2020 02 |  |  | základní |  | 0 | 3e-05 | 0.0006828 | 0 | 0 | 16 | K | 2 |  |  |  | ROZPOCET | 0 | 0 | 0 | 0 | 0 | 1 | 0 | 16 | -1772546072
| PSC |  | Poznámka k souboru cen: 1. V ceně 776 12-1511 zábrana proti vlhkosti jsou započteny i náklady na 2 vrstvy penetrace a zasypání křemičitým pískem. 2. V ceně 776 13-2111 vyztužení pletivem jsou započteny i náklady na dodávku pletiva. 3. V cenách 776 14-1111 až 776 14-4111 jsou započteny i náklady na dodání stěrky. | [15 empty] | PSC | 2
| VV |  | 7,32+15,44"m.č. 4.01, 4.02 |  | 22.76 | [13 empty] | VV | 2 | 2 | True | 1 | ROZPOCET
82 | K | 776141111 | Příprava podkladu vyrovnání samonivelační stěrkou podlah min.pevnosti 20 MPa, tloušťky do 3 mm | m2 | 22.76 |  | 0 | CS ÚRS 2020 02 |  |  | základní |  | 0 | 0.00455 | 0.10356 | 0 | 0 | 16 | K | 2 |  |  |  | ROZPOCET | 0 | 0 | 0 | 0 | 0 | 1 | 0 | 16 | -393587986
| PSC |  | Poznámka k souboru cen: 1. V ceně 776 12-1511 zábrana proti vlhkosti jsou započteny i náklady na 2 vrstvy penetrace a zasypání křemičitým pískem. 2. V ceně 776 13-2111 vyztužení pletivem jsou započteny i náklady na dodávku pletiva. 3. V cenách 776 14-1111 až 776 14-4111 jsou započteny i náklady na dodání stěrky. | [15 empty] | PSC | 2
| VV |  | 7,32+15,44"m.č. 4.01, 4.02 |  | 22.76 | [13 empty] | VV | 2 | 2 | True | 1 | ROZPOCET
83 | K | 776201812 | Demontáž povlakových podlahovin lepených ručně s podložkou | m2 | 29.12 |  | 0 | CS ÚRS 2020 02 |  |  | základní |  | 0 | 0 | 0 | 0.003 | 0.08736 | 16 | K | 2 |  |  |  | ROZPOCET | 0 | 0 | 0 | 0 | 0 | 1 | 0 | 16 | -721342998
| VV |  | 7,32+15,44"m.č. 4.01, 4.02 |  | 22.76 | [13 empty] | VV | 2 | 2 | True | 0 | ROZPOCET
| VV |  | 3,5+1,25"m.č. 4.06, 4.07 |  | 4.75 | [13 empty] | VV | 2 | 2 | True | 0 | ROZPOCET
| VV |  | 1,09+0,52"m.č. 4.03, 4.08 |  | 1.61 | [13 empty] | VV | 2 | 2 | True | 0 | ROZPOCET
| VV |  | Součet |  | 29.12 | [13 empty] | VV | 2 | 4 | True | 1 | ROZPOCET
84 | K | 776221111 | Montáž podlahovin z PVC lepením standardním lepidlem z pásů standardních | m2 | 27.51 |  | 0 | CS ÚRS 2020 02 |  |  | základní |  | 0 | 0.0003 | 0.008253 | 0 | 0 | 16 | K | 2 |  |  |  | ROZPOCET | 0 | 0 | 0 | 0 | 0 | 1 | 0 | 16 | 1455323074
| VV |  | 7,32+15,44"m.č. 4.01, 4.02 |  | 22.76 | [13 empty] | VV | 2 | 2 | True | 0 | ROZPOCET
| VV |  | 3,5+1,25"m.č. 4.06, 4.07 |  | 4.75 | [13 empty] | VV | 2 | 2 | True | 0 | ROZPOCET
| VV |  | Součet |  | 27.51 | [13 empty] | VV | 2 | 4 | True | 1 | ROZPOCET
85 | M | 28412285 | krytina podlahová heterogenní tl 2mm | m2 | 30.261 |  | 0 | CS ÚRS 2020 02 |  |  | základní |  | 0 | 0.00283 | 0.085639 | 0 | 0 | 32 | M | 2 |  |  |  | ROZPOCET | 0 | 0 | 0 | 0 | 0 | 1 | 0 | 16 | 736958075
| VV |  | 27,51*1,1 'Přepočtené koeficientem množství |  | 30.261 | [13 empty] | VV | 2 | 2 | False | 1 | ROZPOCET
86 | K | 776410811 | Demontáž soklíků nebo lišt pryžových nebo plastových | m | 17.14 |  | 0 | CS ÚRS 2020 02 |  |  | základní |  | 0 | 0 | 0 | 0.0003 | 0.005142 | 16 | K | 2 |  |  |  | ROZPOCET | 0 | 0 | 0 | 0 | 0 | 1 | 0 | 16 | -1577471699
| VV |  | 1+2+1,2+1+0,6+3,2"kuchyně mč 4.02 |  | 9 | [13 empty] | VV | 2 | 2 | True | 0 | ROZPOCET
| VV |  | 0,13+1,1+3,17+0,2+0,58+0,23+0,34+0,25+1,93+0,21"chodba mč 4.01 |  | 8.14 | [13 empty] | VV | 2 | 2 | True | 0 | ROZPOCET
| VV |  | Součet |  | 17.14 | [13 empty] | VV | 2 | 4 | True | 1 | ROZPOCET
87 | K | 776421111 | Montáž lišt obvodových lepených | m | 22.29 |  | 0 | CS ÚRS 2020 02 |  |  | základní |  | 0 | 1e-05 | 0.0002229 | 0 | 0 | 16 | K | 2 |  |  |  | ROZPOCET | 0 | 0 | 0 | 0 | 0 | 1 | 0 | 16 | -1174207990
| VV |  | (3,2+3,9+3,6+0,1+1,09+2,1)"mč 4.02 |  | 13.99 | [13 empty] | VV | 2 | 2 | True | 0 | ROZPOCET
| VV |  | ((12,5)-(0,8+0,8+0,6+0,5+0,9+0,6))"mč 4.01 |  | 8.3 | [13 empty] | VV | 2 | 2 | True | 0 | ROZPOCET
| VV |  | Součet |  | 22.29 | [13 empty] | VV | 2 | 4 | True | 1 | ROZPOCET
88 | M | 28411007 | lišta soklová PVC 15x50mm | m | 22.736 |  | 0 | CS ÚRS 2020 02 |  |  | základní |  | 0 | 0.00028 | 0.0063661 | 0 | 0 | 32 | M | 2 |  |  |  | ROZPOCET | 0 | 0 | 0 | 0 | 0 | 1 | 0 | 16 | -383688635
| VV |  | 22,29*1,02 'Přepočtené koeficientem množství |  | 22.736 | [13 empty] | VV | 2 | 2 | False | 1 | ROZPOCET
89 | K | 998776102 | Přesun hmot pro podlahy povlakové stanovený z hmotnosti přesunovaného materiálu vodorovná dopravní vzdálenost do 50 m v objektech výšky přes 6 do 12 m | t | 0.205 |  | 0 | CS ÚRS 2020 02 |  |  | základní |  | 0 | 0 | 0 | 0 | 0 | 16 | K | 2 |  |  |  | ROZPOCET | 0 | 0 | 0 | 0 | 0 | 1 | 0 | 16 | 856710025
| PSC |  | Poznámka k souboru cen: 1. Ceny pro přesun hmot stanovený z hmotnosti přesunovaného materiálu se používají tehdy, pokud je možné určit hmotnost za celý stavební díl. Do této hmotnosti se započítává i hmotnost materiálů oceňovaných ve specifikaci. 2. Pokud nelze jednoznačně stanovit hmotnost přesunovaných materiálů, lze pro výpočet přesunu hmot použít orientačně procentní sazbu. Touto sazbou se vynásobí rozpočtové náklady za celý stavební díl včetně nákladů na materiál ve specifikacích. 3. Příplatek k cenám -6181 pro přesun prováděný bez použití mechanizace, tj. za ztížených podmínek, lze použít pouze pro hmotnost materiálu, která se tímto způsobem skutečně přemísťuje. | [15 empty] | PSC | 2
| D | 781 | Dokončovací práce - obklady |  |  |  | 0 | [5 empty] | 0 |  | 0.32634 |  | 1.3795 | 2 | D | 1 |  |  |  | ROZPOCET | [6 empty] | 0
90 | K | 781121011 | Příprava podkladu před provedením obkladu nátěr penetrační na stěnu | m2 | 16.926 |  | 0 | CS ÚRS 2020 02 |  |  | základní |  | 0 | 0.0003 | 0.0050778 | 0 | 0 | 16 | K | 2 |  |  |  | ROZPOCET | 0 | 0 | 0 | 0 | 0 | 1 | 0 | 16 | 1841264716
| PSC |  | Poznámka k souboru cen: 1. V cenách 781 12-1011 až -1015 jsou započteny i náklady na materiál. 2. V cenách 781 15-1011 až -1041 jsou započteny i náklady na materiál. 3. Lokalní vyrovnání podkladu tloušťky vetší než 3 mm se oceňuje cenami souboru cen Vyrovnání podkladu vnitřních omítaných ploch katalogu 801-4 Budovy a haly - opravy a údržba. 4. V cenách 781 16-1011 až -1023 nejsou započteny náklady na materiál, tyto se oceňují ve specifikaci. | [15 empty] | PSC | 2
| VV |  | 6,87*1,8"4.06 |  | 12.366 | [13 empty] | VV | 2 | 2 | True | 0 | ROZPOCET
| VV |  | 3,8*1,2"4.07 |  | 4.56 | [13 empty] | VV | 2 | 2 | True | 0 | ROZPOCET
| VV |  | Součet |  | 16.926 | [13 empty] | VV | 2 | 4 | True | 1 | ROZPOCET
91 | K | 781471810 | Demontáž obkladů z dlaždic keramických kladených do malty | m2 | 16.926 |  | 0 | CS ÚRS 2020 02 |  |  | základní |  | 0 | 0 | 0 | 0.0815 | 1.3795 | 16 | K | 2 |  |  |  | ROZPOCET | 0 | 0 | 0 | 0 | 0 | 1 | 0 | 16 | 1386074775
| VV |  | 6,87*1,8"4.06 |  | 12.366 | [13 empty] | VV | 2 | 2 | True | 0 | ROZPOCET
| VV |  | 3,8*1,2"4.07 |  | 4.56 | [13 empty] | VV | 2 | 2 | True | 0 | ROZPOCET
| VV |  | Součet |  | 16.926 | [13 empty] | VV | 2 | 4 | True | 1 | ROZPOCET
92 | K | 781474112 | Montáž obkladů vnitřních stěn z dlaždic keramických lepených flexibilním lepidlem maloformátových hladkých přes 9 do 12 ks/m2 | m2 | 16.926 |  | 0 | CS ÚRS 2020 02 |  |  | základní |  | 0 | 0.006 | 0.10156 | 0 | 0 | 16 | K | 2 |  |  |  | ROZPOCET | 0 | 0 | 0 | 0 | 0 | 1 | 0 | 16 | -707752639
| PSC |  | Poznámka k souboru cen: 1. Položky jsou určeny pro všechny druhy povrchových úprav. | [15 empty] | PSC | 2
| VV |  | 6,87*1,8"4.06 |  | 12.366 | [13 empty] | VV | 2 | 2 | True | 0 | ROZPOCET
| VV |  | 3,8*1,2"4.07 |  | 4.56 | [13 empty] | VV | 2 | 2 | True | 0 | ROZPOCET
| VV |  | Součet |  | 16.926 | [13 empty] | VV | 2 | 4 | True | 1 | ROZPOCET
93 | M | 59761026 | obklad keramický hladký do 12ks/m2 | m2 | 18.619 |  | 0 | CS ÚRS 2020 02 |  |  | základní |  | 0 | 0.0118 | 0.2197 | 0 | 0 | 32 | M | 2 |  |  |  | ROZPOCET | 0 | 0 | 0 | 0 | 0 | 1 | 0 | 16 | 3522429
| VV |  | 16,926*1,1 'Přepočtené koeficientem množství |  | 18.619 | [13 empty] | VV | 2 | 2 | False | 1 | ROZPOCET
94 | K | 998781102 | Přesun hmot pro obklady keramické stanovený z hmotnosti přesunovaného materiálu vodorovná dopravní vzdálenost do 50 m v objektech výšky přes 6 do 12 m | t | 0.326 |  | 0 | CS ÚRS 2020 02 |  |  | základní |  | 0 | 0 | 0 | 0 | 0 | 16 | K | 2 |  |  |  | ROZPOCET | 0 | 0 | 0 | 0 | 0 | 1 | 0 | 16 | -734136780
| PSC |  | Poznámka k souboru cen: 1. Ceny pro přesun hmot stanovený z hmotnosti přesunovaného materiálu se používají tehdy, pokud je možné určit hmotnost za celý stavební díl. Do této hmotnosti se započítává i hmotnost materiálů oceňovaných ve specifikaci. 2. Pokud nelze jednoznačně stanovit hmotnost přesunovaných materiálů, lze pro výpočet přesunu hmot použít orientačně procentní sazbu. Touto sazbou se vynásobí rozpočtové náklady za celý stavební díl včetně nákladů na materiál ve specifikacích. 3. Příplatek k cenám -1181 pro přesun prováděný bez použití mechanizace, tj. za ztížených podmínek, lze použít pouze pro hmotnost materiálu, která se tímto způsobem skutečně přemísťuje. | [15 empty] | PSC | 2
| D | 783 | Dokončovací práce - nátěry |  |  |  | 0 | [5 empty] | 0 |  | 0.0010774 |  | 0 | 2 | D | 1 |  |  |  | ROZPOCET | [6 empty] | 0
95 | K | 783101203 | Příprava podkladu truhlářských konstrukcí před provedením nátěru broušení smirkovým papírem nebo plátnem jemné | m2 | 2.414 |  | 0 | CS ÚRS 2020 02 |  |  | základní |  | 0 | 2e-05 | 4.828e-05 | 0 | 0 | 16 | K | 2 |  |  |  | ROZPOCET | 0 | 0 | 0 | 0 | 0 | 1 | 0 | 16 | 555534239
| VV |  | ((0,15*1,97*2)+(0,6*0,15))*3" dveře 600x1970 |  | 2.043 | [13 empty] | VV | 2 | 2 | True | 0 | ROZPOCET
| VV |  | (0,15*1,97)+(0,5*0,15)"dveře 500x1970 |  | 0.371 | [13 empty] | VV | 2 | 2 | True | 0 | ROZPOCET
| VV |  | Součet |  | 2.414 | [13 empty] | VV | 2 | 4 | True | 1 | ROZPOCET
96 | K | 783101403 | Příprava podkladu truhlářských konstrukcí před provedením nátěru oprášení | m2 | 2.414 |  | 0 | CS ÚRS 2020 02 |  |  | základní |  | 0 | 0 | 0 | 0 | 0 | 16 | K | 2 |  |  |  | ROZPOCET | 0 | 0 | 0 | 0 | 0 | 1 | 0 | 16 | -1682207163
| VV |  | ((0,15*1,97*2)+(0,6*0,15))*3" dveře 600x1970 |  | 2.043 | [13 empty] | VV | 2 | 2 | True | 0 | ROZPOCET
| VV |  | (0,15*1,97)+(0,5*0,15)"dveře 500x1970 |  | 0.371 | [13 empty] | VV | 2 | 2 | True | 0 | ROZPOCET
| VV |  | Součet |  | 2.414 | [13 empty] | VV | 2 | 4 | True | 1 | ROZPOCET
97 | K | 783114101 | Základní nátěr truhlářských konstrukcí jednonásobný syntetický | m2 | 2.414 |  | 0 | CS ÚRS 2020 02 |  |  | základní |  | 0 | 0.00013 | 0.00031382 | 0 | 0 | 16 | K | 2 |  |  |  | ROZPOCET | 0 | 0 | 0 | 0 | 0 | 1 | 0 | 16 | -179557978
| VV |  | ((0,15*1,97*2)+(0,6*0,15))*3" dveře 600x1970 |  | 2.043 | [13 empty] | VV | 2 | 2 | True | 0 | ROZPOCET
| VV |  | (0,15*1,97)+(0,5*0,15)"dveře 500x1970 |  | 0.371 | [13 empty] | VV | 2 | 2 | True | 0 | ROZPOCET
| VV |  | Součet |  | 2.414 | [13 empty] | VV | 2 | 4 | True | 1 | ROZPOCET
98 | K | 783118211 | Lakovací nátěr truhlářských konstrukcí dvojnásobný s mezibroušením syntetický | m2 | 2.414 |  | 0 | CS ÚRS 2020 02 |  |  | základní |  | 0 | 0.00029 | 0.00070006 | 0 | 0 | 16 | K | 2 |  |  |  | ROZPOCET | 0 | 0 | 0 | 0 | 0 | 1 | 0 | 16 | -1173663179
| VV |  | ((0,15*1,97*2)+(0,6*0,15))*3" dveře 600x1970 |  | 2.043 | [13 empty] | VV | 2 | 2 | True | 0 | ROZPOCET
| VV |  | (0,15*1,97)+(0,5*0,15)"dveře 500x1970 |  | 0.371 | [13 empty] | VV | 2 | 2 | True | 0 | ROZPOCET
| VV |  | Součet |  | 2.414 | [13 empty] | VV | 2 | 4 | True | 1 | ROZPOCET
99 | K | 783122101 | Tmelení truhlářských konstrukcí lokální, včetně přebroušení tmelených míst rozsahu do 10% plochy, tmelem disperzním akrylátovým nebo latexovým | m2 | 0.507 |  | 0 | CS ÚRS 2020 02 |  |  | základní |  | 0 | 3e-05 | 1.521e-05 | 0 | 0 | 16 | K | 2 |  |  |  | ROZPOCET | 0 | 0 | 0 | 0 | 0 | 1 | 0 | 16 | 1105691390
| VV |  | ((0,15*1,97*2)+(0,6*0,15))*3*0,1" dveře 600x1970 |  | 0.204 | [13 empty] | VV | 2 | 2 | True | 0 | ROZPOCET
| VV |  | (0,15*1,97)+(0,5*0,15)*0,1"dveře 500x1970 |  | 0.303 | [13 empty] | VV | 2 | 2 | True | 0 | ROZPOCET
| VV |  | Součet oprav zárubní 10% |  | 0.507 | [13 empty] | VV | 2 | 4 | True | 1 | ROZPOCET
100 | K | 783-1R | Nátěr stěn omyvatelnou barvou | m2 | 5.868 |  | 0 |  |  |  | základní |  | 0 | 0 | 0 | 0 | 0 | 16 | K | 2 |  |  |  | ROZPOCET | 0 | 0 | 0 | 0 | 0 | 1 | 0 | 16 | -1507561506
| VV |  | (4,7*(2,7-1,2))-(0,6*1,97)"mč 4.07 |  | 5.868 | [13 empty] | VV | 2 | 2 | True | 1 | ROZPOCET
| D | 784 | Dokončovací práce - malby a tapety |  |  |  | 0 | [5 empty] | 0 |  | 0.31584 |  | 0.066979 | 2 | D | 1 |  |  |  | ROZPOCET | [6 empty] | 0
101 | K | 784111001 | Oprášení (ometení) podkladu v místnostech výšky do 3,80 m | m2 | 216.061 |  | 0 | CS ÚRS 2020 02 |  |  | základní |  | 0 | 0 | 0 | 0 | 0 | 16 | K | 2 |  |  |  | ROZPOCET | 0 | 0 | 0 | 0 | 0 | 1 | 0 | 16 | -82585484
| VV |  | (12,5*2,7)-((0,8*1,97)*2+(0,6*1,97)*2+(0,9*1,97)+(0,5*1,97))"mč 4.01 |  | 25.476 | [13 empty] | VV | 2 | 2 | True | 0 | ROZPOCET
| VV |  | (16*2,7)-((0,6*1,97)*2+(0,8*1,97))"mč 4.02 |  | 39.26 | [13 empty] | VV | 2 | 2 | True | 0 | ROZPOCET
| VV |  | (4*2,1)-(0,6*1,9)"mč 4.03 |  | 7.26 | [13 empty] | VV | 2 | 2 | True | 0 | ROZPOCET
| VV |  | (21,7*3,6)-((0,6*1,97)+((0,8*1,97)*2)+((1,25*2,55)*2))"mč 4.04 |  | 67.411 | [13 empty] | VV | 2 | 2 | True | 0 | ROZPOCET
| VV |  | (19*3,6)-((0,8*1,97)+(1,25*2,55)*2)"mč 4.05 |  | 60.449 | [13 empty] | VV | 2 | 2 | True | 0 | ROZPOCET
| VV |  | (7,5*(2,7-1,8))-(0,6*1,97)"mč 4.06 |  | 5.568 | [13 empty] | VV | 2 | 2 | True | 0 | ROZPOCET
| VV |  | (4,7*(2,7-1,2))-(0,6*1,97)"mč 4.07 |  | 5.868 | [13 empty] | VV | 2 | 2 | True | 0 | ROZPOCET
| VV |  | (2,74*2,1)-(0,5*1,97)"mč 4.08 |  | 4.769 | [13 empty] | VV | 2 | 2 | True | 0 | ROZPOCET
| VV |  | Součet |  | 216.061 | [13 empty] | VV | 2 | 4 | True | 1 | ROZPOCET
102 | K | 784121001 | Oškrabání malby v místnostech výšky do 3,80 m | m2 | 216.061 |  | 0 | CS ÚRS 2020 02 |  |  | základní |  | 0 | 0.001 | 0.21606 | 0.00031 | 0.066979 | 16 | K | 2 |  |  |  | ROZPOCET | 0 | 0 | 0 | 0 | 0 | 1 | 0 | 16 | 1504220700
| PSC |  | Poznámka k souboru cen: 1. Cenami souboru cen se oceňuje jakýkoli počet současně škrabaných vrstev barvy. | [15 empty] | PSC | 2
| VV |  | (12,5*2,7)-((0,8*1,97)*2+(0,6*1,97)*2+(0,9*1,97)+(0,5*1,97))"mč 4.01 |  | 25.476 | [13 empty] | VV | 2 | 2 | True | 0 | ROZPOCET
| VV |  | (16*2,7)-((0,6*1,97)*2+(0,8*1,97))"mč 4.02 |  | 39.26 | [13 empty] | VV | 2 | 2 | True | 0 | ROZPOCET
| VV |  | (4*2,1)-(0,6*1,9)"mč 4.03 |  | 7.26 | [13 empty] | VV | 2 | 2 | True | 0 | ROZPOCET
| VV |  | (21,7*3,6)-((0,6*1,97)+((0,8*1,97)*2)+((1,25*2,55)*2))"mč 4.04 |  | 67.411 | [13 empty] | VV | 2 | 2 | True | 0 | ROZPOCET
| VV |  | (19*3,6)-((0,8*1,97)+(1,25*2,55)*2)"mč 4.05 |  | 60.449 | [13 empty] | VV | 2 | 2 | True | 0 | ROZPOCET
| VV |  | (7,5*(2,7-1,8))-(0,6*1,97)"mč 4.06 |  | 5.568 | [13 empty] | VV | 2 | 2 | True | 0 | ROZPOCET
| VV |  | (4,7*(2,7-1,2))-(0,6*1,97)"mč 4.07 |  | 5.868 | [13 empty] | VV | 2 | 2 | True | 0 | ROZPOCET
| VV |  | (2,74*2,1)-(0,5*1,97)"mč 4.08 |  | 4.769 | [13 empty] | VV | 2 | 2 | True | 0 | ROZPOCET
| VV |  | Součet |  | 216.061 | [13 empty] | VV | 2 | 4 | True | 1 | ROZPOCET
103 | K | 784171101 | Zakrytí nemalovaných ploch (materiál ve specifikaci) včetně pozdějšího odkrytí podlah | m2 | 80.5 |  | 0 | CS ÚRS 2020 02 |  |  | základní |  | 0 | 0 | 0 | 0 | 0 | 16 | K | 2 |  |  |  | ROZPOCET | 0 | 0 | 0 | 0 | 0 | 1 | 0 | 16 | 1377898382
| PSC |  | Poznámka k souboru cen: 1. V cenách nejsou započteny náklady na dodávku fólie, tyto se oceňují ve speifikaci.Ztratné lze stanovit ve výši 5%. | [15 empty] | PSC | 2
104 | M | 58124844 | fólie pro malířské potřeby zakrývací tl 25µ 4x5m | m2 | 84.525 |  | 0 | CS ÚRS 2020 02 |  |  | základní |  | 0 | 0 | 0 | 0 | 0 | 32 | M | 2 |  |  |  | ROZPOCET | 0 | 0 | 0 | 0 | 0 | 1 | 0 | 16 | -1131715561
| VV |  | 80,5*1,05 'Přepočtené koeficientem množství |  | 84.525 | [13 empty] | VV | 2 | 2 | False | 1 | ROZPOCET
105 | K | 784181101 | Penetrace podkladu jednonásobná základní akrylátová v místnostech výšky do 3,80 m | m2 | 216.061 |  | 0 | CS ÚRS 2020 02 |  |  | základní |  | 0 | 0.0002 | 0.043212 | 0 | 0 | 16 | K | 2 |  |  |  | ROZPOCET | 0 | 0 | 0 | 0 | 0 | 1 | 0 | 16 | -363326195
| VV |  | (12,5*2,7)-((0,8*1,97)*2+(0,6*1,97)*2+(0,9*1,97)+(0,5*1,97))"mč 4.01 |  | 25.476 | [13 empty] | VV | 2 | 2 | True | 0 | ROZPOCET
| VV |  | (16*2,7)-((0,6*1,97)*2+(0,8*1,97))"mč 4.02 |  | 39.26 | [13 empty] | VV | 2 | 2 | True | 0 | ROZPOCET
| VV |  | (4*2,1)-(0,6*1,9)"mč 4.03 |  | 7.26 | [13 empty] | VV | 2 | 2 | True | 0 | ROZPOCET
| VV |  | (21,7*3,6)-((0,6*1,97)+((0,8*1,97)*2)+((1,25*2,55)*2))"mč 4.04 |  | 67.411 | [13 empty] | VV | 2 | 2 | True | 0 | ROZPOCET
| VV |  | (19*3,6)-((0,8*1,97)+(1,25*2,55)*2)"mč 4.05 |  | 60.449 | [13 empty] | VV | 2 | 2 | True | 0 | ROZPOCET
| VV |  | (7,5*(2,7-1,8))-(0,6*1,97)"mč 4.06 |  | 5.568 | [13 empty] | VV | 2 | 2 | True | 0 | ROZPOCET
| VV |  | (4,7*(2,7-1,2))-(0,6*1,97)"mč 4.07 |  | 5.868 | [13 empty] | VV | 2 | 2 | True | 0 | ROZPOCET
| VV |  | (2,74*2,1)-(0,5*1,97)"mč 4.08 |  | 4.769 | [13 empty] | VV | 2 | 2 | True | 0 | ROZPOCET
| VV |  | Součet |  | 216.061 | [13 empty] | VV | 2 | 4 | True | 1 | ROZPOCET
106 | K | 784191001 | Čištění vnitřních ploch hrubý úklid po provedení malířských prací omytím oken nebo balkonových dveří jednoduchých | m2 | 2.274 |  | 0 | CS ÚRS 2020 02 |  |  | základní |  | 0 | 1e-05 | 2.274e-05 | 0 | 0 | 16 | K | 2 |  |  |  | ROZPOCET | 0 | 0 | 0 | 0 | 0 | 1 | 0 | 16 | -1058376107
| VV |  | (1,32*1,45)+(0,6*0,6) |  | 2.274 | [13 empty] | VV | 2 | 2 | True | 1 | ROZPOCET
107 | K | 784191003 | Čištění vnitřních ploch hrubý úklid po provedení malířských prací omytím oken dvojitých nebo zdvojených | m2 | 12.495 |  | 0 | CS ÚRS 2020 02 |  |  | základní |  | 0 | 2e-05 | 0.0002499 | 0 | 0 | 16 | K | 2 |  |  |  | ROZPOCET | 0 | 0 | 0 | 0 | 0 | 1 | 0 | 16 | 1823201355
| VV |  | 4*(1,225*2,55) |  | 12.495 | [13 empty] | VV | 2 | 2 | True | 1 | ROZPOCET
108 | K | 784191005 | Čištění vnitřních ploch hrubý úklid po provedení malířských prací omytím dveří nebo vrat | m2 | 12.214 |  | 0 | CS ÚRS 2020 02 |  |  | základní |  | 0 | 1e-05 | 0.00012214 | 0 | 0 | 16 | K | 2 |  |  |  | ROZPOCET | 0 | 0 | 0 | 0 | 0 | 1 | 0 | 16 | -783178078
| VV |  | 3*(0,8*1,97)+4*(0,6*1,97)+(0,9*1,97)+(0,5*1,97) |  | 12.214 | [13 empty] | VV | 2 | 2 | True | 1 | ROZPOCET
109 | K | 784211101 | Malby z malířských směsí otěruvzdorných za mokra dvojnásobné, bílé za mokra otěruvzdorné výborně v místnostech výšky do 3,80 m | m2 | 216.061 |  | 0 | CS ÚRS 2020 02 |  |  | základní |  | 0 | 0.00026 | 0.056176 | 0 | 0 | 16 | K | 2 |  |  |  | ROZPOCET | 0 | 0 | 0 | 0 | 0 | 1 | 0 | 16 | -970098007
| VV |  | (12,5*2,7)-((0,8*1,97)*2+(0,6*1,97)*2+(0,9*1,97)+(0,5*1,97))"mč 4.01 |  | 25.476 | [13 empty] | VV | 2 | 2 | True | 0 | ROZPOCET
| VV |  | (16*2,7)-((0,6*1,97)*2+(0,8*1,97))"mč 4.02 |  | 39.26 | [13 empty] | VV | 2 | 2 | True | 0 | ROZPOCET
| VV |  | (4*2,1)-(0,6*1,9)"mč 4.03 |  | 7.26 | [13 empty] | VV | 2 | 2 | True | 0 | ROZPOCET
| VV |  | (21,7*3,6)-((0,6*1,97)+((0,8*1,97)*2)+((1,25*2,55)*2))"mč 4.04 |  | 67.411 | [13 empty] | VV | 2 | 2 | True | 0 | ROZPOCET
| VV |  | (19*3,6)-((0,8*1,97)+(1,25*2,55)*2)"mč 4.05 |  | 60.449 | [13 empty] | VV | 2 | 2 | True | 0 | ROZPOCET
| VV |  | (7,5*(2,7-1,8))-(0,6*1,97)"mč 4.06 |  | 5.568 | [13 empty] | VV | 2 | 2 | True | 0 | ROZPOCET
| VV |  | (4,7*(2,7-1,2))-(0,6*1,97)"mč 4.07 |  | 5.868 | [13 empty] | VV | 2 | 2 | True | 0 | ROZPOCET
| VV |  | (2,74*2,1)-(0,5*1,97)"mč 4.08 |  | 4.769 | [13 empty] | VV | 2 | 2 | True | 0 | ROZPOCET
| VV |  | Součet |  | 216.061 | [13 empty] | VV | 2 | 4 | True | 1 | ROZPOCET
| D | 787 | Dokončovací práce - zasklívání |  |  |  | 0 | [5 empty] | 0 |  | 0 |  | 0.0036 | 2 | D | 1 |  |  |  | ROZPOCET | [6 empty] | 0
110 | K | 787600801 | Vysklívání oken a dveří skla plochého, plochy do 1 m2 | m2 | 0.36 |  | 0 | CS ÚRS 2020 02 |  |  | základní |  | 0 | 0 | 0 | 0.01 | 0.0036 | 16 | K | 2 |  |  |  | ROZPOCET | 0 | 0 | 0 | 0 | 0 | 1 | 0 | 16 | 1901956421
| VV |  | 0,6*0,6"okno mč 4.03 |  | 0.36 | [13 empty] | VV | 2 | 2 | True | 1 | ROZPOCET
| D | VRN | Vedlejší rozpočtové náklady |  |  |  | 0 | [5 empty] | 0 |  | 0 |  | 0 | 5 | D | 0 |  |  |  | ROZPOCET | [6 empty] | 0
| D | VRN3 | Zařízení staveniště |  |  |  | 0 | [5 empty] | 0 |  | 0 |  | 0 | 5 | D | 1 |  |  |  | ROZPOCET | [6 empty] | 0
111 | K | 030001000 | Zařízení staveniště | soubor | 1 |  | 0 | CS ÚRS 2020 02 |  |  | základní |  | 0 | 0 | 0 | 0 | 0 | 1024 | K | 2 |  |  |  | ROZPOCET | 0 | 0 | 0 | 0 | 0 | 1 | 0 | 1024 | -1237962210
| D | VRN9 | Ostatní náklady |  |  |  | 0 | [5 empty] | 0 |  | 0 |  | 0 | 5 | D | 1 |  |  |  | ROZPOCET | [6 empty] | 0
112 | K | 090001000 | Ostatní náklady | soubor | 1 |  | 0 | CS ÚRS 2020 02 |  |  | základní |  | 0 | 0 | 0 | 0 | 0 | 1024 | K | 2 |  |  |  | ROZPOCET | 0 | 0 | 0 | 0 | 0 | 1 | 0 | 1024 | -1816696443

## D.1.4.A - UT
POLOŽKOVÝ ROZPOČET
Rozpočet |  | 0002 | Vatápění - ZMĚNA |  | JKSO
Objekt |  | Název objektu |  |  | SKP
0001 |  | Stavební úpravy bytu č.4, 3.NP |  |  | Měrná jednotka
Stavba |  | Název stavby |  |  | Počet jednotek | 0
0620 |  | BD Sukova 5, Brno |  |  | Náklady na m.j. | 0
Projektant |  |  |  |  | Typ rozpočtu
Zpracovatel projektu |  | 0
Objednatel
Dodavatel |  |  |  |  | Zakázkové číslo | 620
Rozpočtoval |  |  |  |  | Počet listů
ROZPOČTOVÉ NÁKLADY
Základní rozpočtové náklady |  |  | Ostatní rozpočtové náklady
| HSV celkem | 0 | Zřízení výrobní podmínky |  |  | 0
Z | PSV celkem | 0 | Oborová přirážka |  |  | 0
R | M práce celkem | 0 | Přesun stavebních kapacit |  |  | 0
N | M dodávky celkem | 0 | Mimostaveništní doprava |  |  | 0
ZRN celkem |  | 0 | Zařízení staveniště |  |  | 0
|  |  | Provoz investora |  |  | 0
HZS |  | 0 | Kompletační činnost (IČD) |  |  | 0
ZRN+HZS |  | 0 | Ostatní náklady neuvedené |  |  | 0
ZRN+ost.náklady+HZS |  | 0 | Ostatní náklady celkem |  |  | 0
Vypracoval |  |  | Za zhotovitele |  | Za objednatele
Jméno : |  |  | Jméno : |  | Jméno :
Datum : |  |  | Datum : |  | Datum :
Podpis : |  |  | Podpis: |  | Podpis:
Základ pro DPH |  | 15 | % |  | 0
DPH |  | 15 | % |  | 0
Základ pro DPH |  | 0 | % |  | 0
DPH |  | 0 | % |  | 0
CENA ZA OBJEKT CELKEM |  |  |  |  | 0
Poznámka :
Stavba : |  | 0620 BD Sukova 5, Brno |  |  |  | Rozpočet : | 0002
Objekt : |  | 0001 Stavební úpravy bytu č.4, 3.NP |  |  |  | Vytápění - ZMĚNA
REKAPITULACE STAVEBNÍCH DÍLŮ
| Stavební díl |  |  | HSV | PSV | Dodávka | Montáž | HZS
713 | Izolace tepelné |  |  | 0 | 0 | 0 | 0 | 0
731 | Kotelny |  |  | 0 | 0 | 0 | 0 | 0
733 | Rozvod potrubí |  |  | 0 | 0 | 0 | 0 | 0
734 | Armatury |  |  | 0 | 0 | 0 | 0 | 0
735 | Otopná tělesa |  |  | 0 | 0 | 0 | 0 | 0
767 | Konstrukce zámečnické |  |  | 0 | 0 | 0 | 0 | 0
783 | Nátěry |  |  | 0 | 0 | 0 | 0 | 0
| CELKEM OBJEKT |  |  | 0 | 0 | 0 | 0 | 0
VEDLEJŠÍ ROZPOČTOVÉ NÁKLADY
Název VRN |  |  |  | Kč | % | Základna |  | Kč
Ztížené výrobní podmínky |  |  |  | 0 | 0 | 0 |  | 0
Oborová přirážka |  |  |  | 0 | 0 | 0 |  | 0
Přesun stavebních kapacit |  |  |  | 0 | 0 | 0 |  | 0
Mimostaveništní doprava |  |  |  | 0 | 0 | 0 |  | 0
Zařízení staveniště |  |  |  | 0 | 0 | 0 |  | 0
Provoz investora |  |  |  | 0 | 0 | 0 |  | 0
Kompletační činnost (IČD) |  |  |  | 0 | 0 | 0 |  | 0
Rezerva rozpočtu |  |  |  | 0 | 0 | 0 |  | 0
| CELKEM VRN | [5 empty] | 0
Položkový rozpočet
Stavba : |  | 0620 BD Sukova 5, Brno |  | Rozpočet: | 0002
Objekt : |  | 0001 Stavební úpravy bytu č.4, 3.NP |  | Vytápění - ZMĚNA
P.č. | Číslo položky | Název položky | MJ | množství | cena / MJ | celkem (Kč)
Díl: | 713 | Izolace tepelné
1 | 71360 | Izolace polyetylenovými hadicemi vnitřní prům. 15mm, tloušťka 20mm | bm | 20 |  | 0
2 | 71360 | Izolace polyetylenovými hadicemi vnitřní prům. 18mm, tloušťka 20mm | bm | 5 |  | 0
3 | 71360 | Izolace polyetylenovými hadicemi vnitřní prům. 22mm, tloušťka 20mm | bm | 33 |  | 0
4 | 71360 | Izolace polyetylenovými hadicemi vnitřní prům. 28mm, tloušťka 20mm | bm | 15 |  | 0
5 | 71360 | Izolace polyetylenovými hadicemi montáž hadic | bm | 73 |  | 0
6 | 71360 | Izolace polyetylenovými hadicemi Spony | ks | 365 |  | 0
7 | 998713201 | Přesun hmot pro izolace tepelné, výšky do 6 m | % | 67.14 |  | 0
| Celkem za | 713 Izolace tepelné |  |  |  | 0
Díl: | 731 | Kotelny
8 | 731249211 | Montáž rychlovyhřívacích agregátů bez TUV | soubor | 1 |  | 0
9 | 731-01 | Přímotopný elekrokotel 2,5-7,5kW | kus | 1 |  | 0
10 | 731-04 | Prostorový termostat kotle, týdenní program | kus | 1 |  | 0
11 | 731-21 | Sentinel X100 inhibitor pro topné systémy | l | 0.7 |  | 0
12 | 731-22 | Sentinel X300 přípravek k čištění nových topných systémů | l | 0.7 |  | 0
13 | 998731202 | Přesun hmot pro kotelny, výšky do 12 m | % | 216.74 |  | 0
14 | 912 T00 | Hzs - oživení kotle | hod | 1 |  | 0
15 | 915 T00 | Hzs - Zprovoznění regulace | hod | 1 |  | 0
| Celkem za | 731 Kotelny |  |  |  | 0
Díl: | 733 | Rozvod potrubí
16 | 733113113 | Příplatek za zhotovení přípojky DN 15 | kus | 14 |  | 0
17 | 733161104 | Potrubí měděné Supersan D 15 x 1 mm, polotvrdé | m | 20 |  | 0
18 | 733161106 | Potrubí měděné Supersan D 18 x 1 mm, polotvrdé | m | 5 |  | 0
19 | 733161107 | Potrubí měděné Supersan D 22 x 1 mm, polotvrdé | m | 33 |  | 0
20 | 733161108 | Potrubí měděné Supersan D 28 x 1,5 mm, tvrdé | m | 15 |  | 0
21 | 733164102 | Montáž potrubí z měděných trubek vytápění D 15 mm | m | 20 |  | 0
22 | 733164103 | Montáž potrubí z měděných trubek vytápění D 18 mm | m | 5 |  | 0
23 | 733164104 | Montáž potrubí z měděných trubek vytápění D 22 mm | m | 33 |  | 0
24 | 733164105 | Montáž potrubí z měděných trubek vytápění D 28 mm | m | 15 |  | 0
25 | 733291101 | Zkouška těsnosti potrubí Cu -D 35 | m | 73 |  | 0
26 | 998733203 | Přesun hmot pro rozvody potrubí, výšky do 24 m | % | 418.049 |  | 0
27 | 911 T00 | Hzs - zednické výpomoci | hod | 24 |  | 0
vyvrtání prostupů potrubí, vysekání kapes, vysekání/vyříznutí drážek pro přípojky vč. zapravení po montáži
| Celkem za | 733 Rozvod potrubí |  |  |  | 0
Díl: | 734 | Armatury
28 | 734209102 | Montáž armatur závitových,s 1závitem, G 3/8 včetně ventilu odvzdušňovacího automatického | kus | 2 |  | 0
29 | 734209103 | Montáž armatur závitových,s 1závitem, G 1/2 | kus | 7 |  | 0
30 | 734209113 | Montáž armatur závitových,se 2závity, G 1/2 | kus | 14 |  | 0
31 | 734209115 | Montáž armatur závitových,se 2závity, G 1 | kus | 3 |  | 0
32 | 734233123 | Kohout kulový,vnitřní-vnitřní z. DN 25 | kus | 1 |  | 0
33 | 734291113 | Kohouty plnící a vypouštěcí G 1/2 | kus | 7 |  | 0
34 | 734293273 | Kohout kulový FILTR BALL, DN 25 | kus | 1 |  | 0
35 | 734-01 | Svěrná šroubení | kus | 14 |  | 0
36 | 734-02 | Ventily regulační, termostatické, DN15, rohové | kus | 3 |  | 0
Termostatický ventil s plynulým přesným nastavením, pro dvoutrubkové soustavy s nuceným oběhem.
Funkce: Regulace; Plynulé nastavení; Uzavírání;
Rozměry: DN 10-20
Tlaková třída: PN 10
Teplota: Maximální provozní teplota: 120°C, s montážní krytkou nebo pohonem max. 100 °C,
Minimální provozní teplota: -10°C
Těleso ventilu: koroziodolný bronz.
O-kroužky: EPDM
Kuželka ventilu: EPDM
Zpětná pružina: nerez
Ventilová vložka: mosaz, PPS (polyfenylsulfid)
Kompletní ventilová vložka může být vyměněna pomocí montážního přípravku bez vypouštění soustavy.
Dřík: Niro-ocelový dřík se dvěmi těsnícími O kroužky. Vnější O-kroužek lze vyměnit pod tlakem.
Povrchová úprava: Tělo ventilu a šroubení jsou poniklované
Značení: THE, kód země, šipka směru toku, DN a označení KEYMARK. Označení-II.
Bílá montážní krytka.
Ventily splňují požadavky KEYMARK certifikace a zkoušky podle DIN EN 215
Připojení potrubí: k závitovým trubkám nebo pomocí svěrného šroubení k měděným, přesným ocelovým a vícevrstvým trubkám (pouze DN 15).
Připojení pro termostatické hlavice a pohony: M30x1.5
37 | 734-06 | Šroubení regulační, uzavírací, DN15, rohové | kus | 3 |  | 0
Uzavírací a regulační šroubení s vypouštěním, s pamětí nastavení pro teplovodní soustavy s nuceným oběhem. Uzavírací funkce s vypouštěním umožňuje uzavřít a vypustit otopné těleso za provozu soustavy a provést jeho demontáž. Uzavírání neovlivňuje nastavení. Nastavení je reprodukovatelné. Samostatná kuželka pouze pro nastavení je nastavitelná šroubovákem.
Šroubení lze uzavřít uzavírací kuželkou pomocí šestihranného klíče 5 mm (SW 5).
Šroubení s vnitřním závitem DN 10 až DN 20 v rohovém a přímém provedení. Stavební rozměry odpovídají DIN 3842. Vypouštění a napouštění pomocí adaptéru pro připojení hadice 1/2". Těleso z korozivzdorného bronzu.
Se šroubením je nutno použít výhradně příslušně označená svěrná šroubení.
Maximální provozní teplota 120 °C.
Maximální provozní tlak 10 bar. Poniklovaný bronz.
38 | 734-07 | Dvojité připojovací šroubení s vypouštěním, rohové | kus | 4 |  | 0
Připojovací šroubení s vypouštěním určeno pro připojení deskových otopných těles s integrovanou ventilovou vložkou se spodním připojením s R1/2 vnitřním nebo G3/4 vnějším závitem.
39 | 734-08 | Termohlavice, připojení 30x1,5 | kus | 5 |  | 0
40 | 734-09 | Hlavice pro ruční ovládání, připojení 30x1,5 | kus | 2 |  | 0
41 | 734-64 | Separátor nečistot 1", s magnetem vč. připojovacích kohoutů | kus | 1 |  | 0
42 | 998734201 | Přesun hmot pro armatury, výšky do 6 m | % | 160.171 |  | 0
| Celkem za | 734 Armatury |  |  |  | 0
Díl: | 735 | Otopná tělesa
43 | 735000911 | Oprava-vyregulování ventilů s ručním ovládáním | kus | 2 |  | 0
44 | 735000912 | Oprava-vyregulování ventilů s termost.ovládáním | kus | 5 |  | 0
45 | 735152576 | Těleso Ventil Kompakt22 v/l 600/900 | kus | 2 |  | 0
46 | 735152576 | Těleso Ventil Kompakt22 v/l 600/900 LEVÉ PROVEDENÍ | kus | 2 |  | 0
47 | 735156560 | Otopná tělesa panelová Klasik 21 600/ 400 | kus | 1 |  | 0
48 | 735156667 | Otopná tělesa panelová Klasik 22 600/1200 | kus | 1 |  | 0
49 | 735158220 | Tlakové zkoušky panelových těles 2řadých | kus | 6 |  | 0
50 | 735159220 | Montáž panelových těles 2řadých do délky 1500 mm | kus | 6 |  | 0
51 | 735164522 | Mtž koupelnových žebříků a stěn | kus | 1 |  | 0
52 | 735-02 | Topný žebřík KLM 1820.750 | kus | 1 |  | 0
53 | 998735202 | Přesun hmot pro otopná tělesa, výšky do 12 m | % | 324.37 |  | 0
54 | 913 T00 | Hzs - topná zkouška | hod | 24 |  | 0
| Celkem za | 735 Otopná tělesa |  |  |  | 0
Díl: | 767 | Konstrukce zámečnické
55 | 767998105 | Montáž atypických konstrukcí hmotnosti do 5 kg | kg | 73 |  | 0
Drobný materiál, určený ke kotvení potrubí (dělené objímky, závitové tyče, hmoždiny, vruty...)
56 | 553429852083 | Doplnkove kce. slozene z ocel.mat. | kg | 73 |  | 0
57 | 998767202 | Přesun hmot pro zámečnické konstr., výšky do 12 m | % | 151.84 |  | 0
| Celkem za | 767 Konstrukce zámečnické |  |  |  | 0
Díl: | 783 | Nátěry
58 | 783125530 | Nátěr syntetický OK "C" nebo "CC" 2x + 1x email | m2 | 7.3 |  | 0
| Celkem za | 783 Nátěry |  |  |  | 0
Cenová kalkulace celkem bez DPH: | [5 empty] | 0

## D.1.4.E - ZTI
POLOŽKOVÝ ROZPOČET
Rozpočet |  | 1 | ZTI |  | JKSO
Objekt |  | D.1.4.E |  |  | SKP
D 1.4.E |  | ZDRAVOTNĚ TECHNICKÉ INSTALACE |  |  | Měrná jednotka
Stavba |  | STAVEBNÍ ÚPRAVY BYTU, SUKOVA 5, BRNO BYT Č.4 |  |  | Počet jednotek | 0
20189291-4 |  | STAVEBNÍ ÚPRAVY BYTU, SUKOVA 5, BRNO BYT Č.4 |  |  | Náklady na m.j. | 0
Projektant |  |  |  |  | Typ rozpočtu
Zpracovatel projektu |  | 0
Objednatel
Dodavatel |  |  |  |  | Zakázkové číslo | 20189291-4
Rozpočtoval |  |  |  |  | Počet listů
ROZPOČTOVÉ NÁKLADY
Základní rozpočtové náklady |  |  | Ostatní rozpočtové náklady
| HSV celkem | 0
Z | PSV celkem | 0
R | M práce celkem | 0
N | M dodávky celkem | 0
ZRN celkem |  | 0
HZS |  | 0
ZRN+HZS |  | 0 | Ostatní náklady neuvedené |  |  | 0
ZRN+ost.náklady+HZS |  | 0 | Ostatní náklady celkem |  |  | 0
Vypracoval |  |  | Za zhotovitele |  | Za objednatele
Jméno : |  |  | Jméno : |  | Jméno :
Datum : |  |  | Datum : |  | Datum :
Podpis : |  |  | Podpis: |  | Podpis:
Základ pro DPH |  | 15 | % |  | 0
DPH |  | 15 | % |  | 0
Základ pro DPH |  | 0 | % |  | 0
DPH |  | 0 | % |  | 0
CENA ZA OBJEKT CELKEM |  |  |  |  | 0
Poznámka :
Stavba : |  | 20189291-4 STAVEBNÍ ÚPRAVY BYTU, SUKOVA 5, BRNO BYT Č.4 |  |  |  | Rozpočet : | 1
Objekt : |  | D 1.4.E ZDRAVOTNĚ TECHNICKÉ INSTALACE |  |  |  | ZTI
REKAPITULACE STAVEBNÍCH DÍLŮ
| Stavební díl |  |  | HSV | PSV | Dodávka | Montáž | HZS
61 | Upravy povrchů vnitřní |  |  | 0 | 0 | 0 | 0 | 0
97 | Prorážení otvorů |  |  | 0 | 0 | 0 | 0 | 0
99 | Staveništní přesun hmot |  |  | 0 | 0 | 0 | 0 | 0
721 | Vnitřní kanalizace |  |  | 0 | 0 | 0 | 0 | 0
722 | Vnitřní vodovod |  |  | 0 | 0 | 0 | 0 | 0
723 | Vnitřní plynovod |  |  | 0 | 0 | 0 | 0 | 0
725 | Zařizovací předměty |  |  | 0 | 0 | 0 | 0 | 0
D96 | Přesuny suti a vybouraných hmot |  |  | 0 | 0 | 0 | 0 | 0
| CELKEM OBJEKT |  |  | 0 | 0 | 0 | 0 | 0
VEDLEJŠÍ ROZPOČTOVÉ NÁKLADY
Název VRN |  |  |  | Kč | % | Základna |  | Kč
[6 empty] | 0 |  | 0
| CELKEM VRN | [5 empty] | 0
Položkový rozpočet
Stavba : |  | 20189291-4 STAVEBNÍ ÚPRAVY BYTU, SUKOVA 5, BRNO BYT Č.4 |  | Rozpočet: | 1
Objekt : |  | D 1.4.E ZDRAVOTNĚ TECHNICKÉ INSTALACE |  | ZTI
P.č. | Číslo položky | Název položky | MJ | množství | cena / MJ | celkem (Kč)
Díl: | 61 | Upravy povrchů vnitřní
1 | 612403388 | Hrubá výplň rýh ve stěnách do 15x15cm maltou z SMS | m | 20 |  | 0
2 | 612403500 | Vyplň rýh stěn hl 7cm š 15cm | m | 20 |  | 0
| Celkem za | 61 Upravy povrchů vnitřní |  |  |  | 0
Díl: | 97 | Prorážení otvorů
3 | 974031144 | Vysekání rýh ve zdi cihelné 7 x 15 cm | m | 20 |  | 0
4 | 974031164 | Vysekání rýh ve zdi cihelné 15 x 15 cm | m | 20 |  | 0
| Celkem za | 97 Prorážení otvorů |  |  |  | 0
Díl: | 99 | Staveništní přesun hmot
5 | 998276101 | Přesun hmot, trubní vedení plastová, otevř. výkop | t | 1.3246 |  | 0
| Celkem za | 99 Staveništní přesun hmot |  |  |  | 0
Díl: | 721 | Vnitřní kanalizace
6 | 721140802 | Demontáž potrubí litinového DN 100 | m | 12 |  | 0
|  | 4*3 |  | 12
7 | 721171808 | Demontáž potrubí z PVC do DN 114 | m | 10 |  | 0
8 | 721178101 | Potrubí Silent PP připojovací, D 32 x 2,0 ST32 | m | 7 |  | 0
|  | 1+1+5 |  | 7
9 | 721178102 | Potrubí Silent PP připojovací, D 40 x 2,0 ST 40 | m | 2 |  | 0
|  | 1+1 |  | 2
10 | 721178103 | Potrubí Silent PP připojovací, D 50 x 2,0 ST50 | m | 2 |  | 0
|  | 1+1 |  | 2
11 | 721178106 | Potrubí Geberit Silent PP připojovací, D 110 x 3,6 | m | 2 |  | 0
|  | 2 |  | 2
12 | 721178114 | Potrubí Silent PP odpadní - svis. D 75x2,6 | m | 4 |  | 0
13 | 721178116 | Potrubí Silent PP odpadní - svis. D110x3,6 ST 100 | m | 8 |  | 0
|  | 4+4 |  | 8
14 | 721194103 | Vyvedení odpadních výpustek D 32 x 1,8 | kus | 2 |  | 0
|  | AP:1 |  | 1
|  | M:1 |  | 1
15 | 721194104 | Vyvedení odpadních výpustek D 40 x 1,8 | kus | 2 |  | 0
|  | U:1 |  | 1
|  | Um:1 |  | 1
16 | 721194105 | Vyvedení odpadních výpustek D 50 x 1,8 | kus | 2 |  | 0
|  | D:1 |  | 1
|  | VA:1 |  | 1
17 | 721194109 | Vyvedení odpadní výpustky D 110 x 2,3 | kus | 2 |  | 0
|  | K:2 |  | 2
18 | 721290112 | Zkouška těsnosti kanalizace vodou DN 200 | m | 24 |  | 0
|  | 7+1+2+2+4+8 |  | 24
19 | 998721202 | Přesun hmot pro vnitřní kanalizaci, výšky do 12 m | % | 174.888 |  | 0
20 | 998721294 | Příplatek zvětš. přesun, vnitřní kanaliz. do 1 km | % | 174.888 |  | 0
| Celkem za | 721 Vnitřní kanalizace |  |  |  | 0
Díl: | 722 | Vnitřní vodovod
21 | 722178711 | Potrubí PP-RCT, D 20x2,8 mm | m | 24 |  | 0
22 | 722178712 | Potrubí PP-RCT, D 25x3,5 mm | m | 14 |  | 0
23 | 722178714 | Potrubí PP-RCT, D 40x5,5 mm | m | 10 |  | 0
24 | 722182021 | Montáž izol.skruží na potrubí přímé DN 25, lepidlo | m | 38 |  | 0
25 | 722182024 | Montáž izol.skruží na potrubí přímé DN 40, lepidlo | m | 10 |  | 0
26 | 722190401 | Vyvedení a upevnění výpustek DN 15 | kus | 4 |  | 0
|  | K:2 |  | 2
|  | AP:1 |  | 1
|  | M:1 |  | 1
27 | 722220111 | Nástěnka K 247, pro výtokový ventil G 1/2 | kus | 1 |  | 0
|  | Um:1 |  | 1
28 | 722220121 | Nástěnka K 247, pro baterii G 1/2 | pár | 4 |  | 0
|  | U, D, VA:4 |  | 4
29 | 722220863 | Demontáž armatur s dvěma závity G 6/4 | kus | 6 |  | 0
30 | 722260922 | Zpětná montáž vodoměrů závitových G 3/4 | kus | 2 |  | 0
31 | 722290226 | Zkouška tlaku potrubí závitového DN 50 | m | 48 |  | 0
|  | 24+14+10 |  | 48
32 | 722290234 | Proplach a dezinfekce vodovod.potrubí DN 80 | m | 48 |  | 0
33 | 214 | Krácený rozbor dle vyhlášky 252/2004 Sb. (určený ke kolaudaci) | kpl | 1 |  | 0
34 | 283771360 | Izolace tepelná trubková návleková DG 22-20 | m | 24 |  | 0
35 | 28377136011 | Izolace tepelná trubková návleková DG 28-25 | m | 14 |  | 0
36 | 551100010 | Kohout kulový voda 1/2" | kus | 1 |  | 0
37 | 551100011 | Kohout kulový voda 3/4" | kus | 5 |  | 0
38 | 551100201 | Klapka zpětná voda 1/2" | kus | 1 |  | 0
39 | 551100202 | Klapka zpětná voda 3/4" | kus | 1 |  | 0
40 | 202 | Pojistný ventil k boileru 1/2" 10bar | kus | 1 |  | 0
41 | 203 | Pojistný ventil k boileru 3/4" 10bar | kus | 1 |  | 0
42 | 998722202 | Přesun hmot pro vnitřní vodovod, výšky do 12 m | % | 285.352 |  | 0
43 | 998722294 | Příplatek zvětš. přesun, vnitřní vodovod do 1 km | % | 285.352 |  | 0
| Celkem za | 722 Vnitřní vodovod |  |  |  | 0
Díl: | 723 | Vnitřní plynovod
44 | 723120804 | Demontáž potrubí svařovaného závitového do DN 25 | m | 40 |  | 0
45 | 301 | Demontáž topidla WAW | kus | 2 |  | 0
46 | 302 | Demontáž průtok.ohř.Karma | kus | 1 |  | 0
47 | 998723201 | Přesun hmot pro vnitřní plynovod, výšky do 6 m | % | 18 |  | 0
48 | 998723294 | Příplatek zvětš. přesun, vnitřní plynovod do 1 km | % | 18 |  | 0
| Celkem za | 723 Vnitřní plynovod |  |  |  | 0
Díl: | 725 | Zařizovací předměty
49 | 725110814 | Demontáž klozetů kombinovaných | soubor | 2 |  | 0
50 | 725119305 | Montáž klozetových mís kombinovaných | soubor | 2 |  | 0
51 | 725210821 | Demontáž umyvadel bez výtokových armatur | soubor | 1 |  | 0
52 | 725219401 | Montáž umyvadel na šrouby do zdiva | soubor | 2 |  | 0
53 | 725224137 | Vana ocelová se zápachovou uzávěrkou, dl. 1600 mm | soubor | 1 |  | 0
54 | 725310823 | Demontáž dřezů 1dílných v kuchyňské sestavě | soubor | 1 |  | 0
55 | 725314290 | Příslušenství k dřezu v kuchyňské sestavě | soubor | 1 |  | 0
56 | 725532101 | El ohřívač akum závěs svisl 10l/2kW pod U,D včetně pojist.a zpět.v. | soubor | 1 |  | 0
57 | 725532113 | El ohřívač akum závěs svi 80l/2kW | soubor | 1 |  | 0
58 | 725810401 | Ventil rohový bez přípoj. trubičky T 66 G 1/2 | soubor | 6 |  | 0
|  | U:2*1 |  | 2
|  | Um:1 |  | 1
|  | K:1 |  | 1
|  | D:2*1 |  | 2
59 | 725819402 | Montáž ventilu rohového bez trubičky G 1/2 | soubor | 6 |  | 0
60 | 725829301 | Montáž baterie umyv.a dřezové stojánkové | kus | 2 |  | 0
61 | 502 | Umyvadlo š.55 U | kus | 1 |  | 0
62 | 502 | Umývátko Um | kus | 1 |  | 0
63 | 503 | Umyvadlová stojánková baterie páková | kus | 1 |  | 0
64 | 504 | Sifon výškově nastavitelný plast | kus | 2 |  | 0
65 | 505 | Umyvadlový stojánkový výtokový ventil pákový | kus | 1 |  | 0
66 | 506 | Baterie dřezová stojánková | kus | 1 |  | 0
67 | 507 | dřezový sifon s připojením na myčku | kus | 1 |  | 0
68 | 508 | přívod vody pro myčku - pračkový kohout | kus | 2 |  | 0
69 | 520 | klozet kombi stojící se zadním odpadem vč.sedátka | kus | 1 |  | 0
70 | 526 | montážní příslušenství pro vanu | kus | 1 |  | 0
71 | 527 | Baterie vanová páková | kus | 1 |  | 0
72 | 998725203 | Přesun hmot pro zařizovací předměty, výšky do 24 m | % | 381.44 |  | 0
73 | 998725294 | Příplatek zvětš. přesun, zařiz. předměty do 1 km | % | 381.44 |  | 0
| Celkem za | 725 Zařizovací předměty |  |  |  | 0
Díl: | D96 | Přesuny suti a vybouraných hmot
74 | 979011111 | Svislá doprava suti a vybour. hmot za 1. podlaží | t | 1.8707 |  | 0
75 | 979011121 | Příplatek za každé další podlaží | t | 3.7413 |  | 0
76 | 979081111 | Odvoz suti a vybour. hmot na skládku do 1 km | t | 1.8707 |  | 0
77 | 979081121 | Příplatek k odvozu za každý další 1 km | t | 35.5425 |  | 0
78 | 979082111 | Vnitrostaveništní doprava suti do 10 m | t | 1.8707 |  | 0
79 | 979083117 | Vodorovné přemístění suti na skládku do 6000 m | t | 1.8707 |  | 0
80 | 979083191 | Příplatek za dalších započatých 1000 m nad 6000 m | t | 44.8958 |  | 0
81 | 979093111 | Uložení suti na skládku bez zhutnění | t | 1.8707 |  | 0
82 | 979999999 | Poplatek za skládku 10 % příměsí | t | 1.8707 |  | 0
| Celkem za | D96 Přesuny suti a vybouraných hmot |  |  |  | 0
Cenová kalkulace celkem bez DPH: | [5 empty] | 0

## D.1.4.G - ESI
POLOŽKOVÝ ROZPOČET
Rozpočet |  | D14g |  |  | JKSO
Objekt |  | Sukova 5, byt č. 4 |  |  | SKP
|  | Brno |  |  | Měrná jednotka
Stavba |  |  |  |  | Počet jednotek | 0
Část |  | D.1.4.g - ELEKTROINSTALACE |  |  | Náklady na m.j. | 0
Projektant |  | Marek Punčochář |  |  | Typ rozpočtu
Zpracovatel projektu |  | Marek Punčochář
Objednatel
Dodavatel |  |  |  |  | Zakázkové číslo
Rozpočtoval |  |  |  |  | Počet listů
ROZPOČTOVÉ NÁKLADY
Základní rozpočtové náklady |  |  | Ostatní rozpočtové náklady
HSV celkem
PSV celkem
Z | M práce celkem | 0
R | M materiál celkem | 0
N | M dodávky celkem | 0
ZRN celkem |  | 0
HZS
ZRN+HZS |  | 0
ZRN+ost.náklady+HZS |  | 0
Vypracoval |  |  | Za zhotovitele |  | Za objednatele
Jméno : |  |  | Jméno : |  | Jméno :
Datum : |  |  | Datum : |  | Datum :
Podpis : |  |  | Podpis: |  | Podpis:
Základ pro DPH |  | 21 | % |  | 0
DPH |  | 21 | % |  | 0
Základ pro DPH |  | 0 | % |  | 0
DPH |  | 0 | % |  | 0
CENA ZA OBJEKT CELKEM |  |  |  |  | 0
Poznámka :
28361 |  | Položkový rozpočet: Elektroinstalace
Název nabídky: |  | Elektroinstalace
Materiál
p.č. | číslo položky | název položky | mj. | množství | cena za m.j. | cena celkem
Instalační krabice (CPV 284 220 00-6)
1 |  | instalační krabice, 460x380x120 | ks | 1 | 0 | 0
2 |  | KO KRABICE KU 68 - 1902 | KS | 40 | 0 | 0
| Celkem za : | Instalační krabice (CPV 284 220 00-6) |  |  |  | 0
Nosné prvky pro uložení vodičů (CPV 284 223 00-9)
3 |  | KO TRUBKA 2323 PVC | m | 50 | 0 | 0
| Celkem za : | Nosné prvky pro uložení vodičů (CPV 284 223 00-9) |  |  |  | 0
SLABOPROUD - materiál
4 |  | Bytový zvonek | ks | 1 | 0 | 0
5 |  | Zásuvka pro STA pod omítku barva bílá | ks | 2 | 0 | 0
6 |  | Zvonkové tlačítko | ks | 1 | 0 | 0
| Celkem za : | SLABOPROUD - materiál |  |  |  | 0
Svítidla (CPV 315 000 00-1)
7 |  | Objímka + LED žárovka 14W | ks | 9 | 0 | 0
8 |  | Svítidlo - nad umyvadlo, LED 21, IP44 | ks | 1 | 0 | 0
9 |  | Svítidlo, stropní, 27W, LED, IP54 | ks | 1 | 0 | 0
| Celkem za : | Svítidla (CPV 315 000 00-1) |  |  |  | 0
Ventilátory (CPV 297 141 00-8)
10 |  | Ventilátor, 13W, 95m3/hod, 100mm | ks | 2 | 0 | 0
11 |  | sada pro montáž ventilátoru | sada | 1 | 0 | 0
2m potrubí 100mm, 1x venkovní žaluzie protidešťová, 1x flexi
| Celkem za : | Ventilátory (CPV 297 141 00-8) |  |  |  | 0
Vodiče (CPV 313 000 00-9)
12 |  | KABEL CYKY 3C x 1.5 | m | 90 | 0 | 0
13 |  | KABEL CYKY 3C x 2.5 | m | 200 | 0 | 0
14 |  | KABEL CYKY 5C x 1.5 | m | 15 | 0 | 0
15 |  | KABEL CYKY 5C x 2.5 | m | 25 | 0 | 0
16 |  | KABEL CYKY 5C x10 | m | 15 | 0 | 0
17 |  | VODIC HO7 V-U 2.5 ZL/Z (CY) | m | 20 | 0 | 0
18 |  | VODIC HO7 V-U 6 ZL/Z (CY) | m | 10 | 0 | 0
| Celkem za : | Vodiče (CPV 313 000 00-9) |  |  |  | 0
Vypínače (CPV 312 120 00-5)
19 |  | Doběhové relé DT3 do inst. krabice | ks | 2 | 0 | 0
20 |  | Sporáková kombinace vestavná | ks | 1 | 0 | 0
21 |  | Vypínač 01 (komplet) barva - bílá | ks | 7 | 0 | 0
22 |  | Vypínač 06 (komplet) barva - bílá | ks | 8 | 0 | 0
23 |  | Vypínač 07 (komplet) barva - bílá | ks | 1 | 0 | 0
24 |  | Vypínač, 3x16A, 400V, pod omítku | ks | 2 | 0 | 0
| Celkem za : | Vypínače (CPV 312 120 00-5) |  |  |  | 0
Zásuvky (CPV 312 241 00-3)
25 |  | Zásuvka dvojitá 230V/16A pod omítku barva bílá-pootočené dutinky | ks | 12 | 0 | 0
26 |  | Zásuvka jednoduchá 230V/16A pod omítku barva bílá- bezpečnostní clonky | ks | 10 | 0 | 0
| Celkem za : | Zásuvky (CPV 312 241 00-3) |  |  |  | 0
| Celkem za : | Materiál |  |  |  | 0
Montáž (CPV 453 100 00-3)
p.č. | číslo položky | název položky | mj. | množství | cena za m.j. | cena celkem
Hodinové zúčtovací sazby
27 |  | Demontáž stávající instalace vč. likvidace matriálu | hod | 20 | 0 | 0
28 |  | Koordinace s profesemi | hod | 10 | 0 | 0
- před dokončením kabeláže nutno prověřit a odsouhlasit s jednotlivými profesemi polohy vývodů a způsob ovládání dodávaných zařízení a technologií. Zápis o této koordinaci musí být uveden ve stavebním deníku.
29 |  | Monáž nástěnné rozvodnice | hod | 4 | 0 | 0
30 |  | Nepředvídatelné náklady a práce spojené s rekonstrukcí | hod | 20 | 0 | 0
Položku možno četpat pouze se souhlasem investora nebo TDI
31 |  | Pomocné práce,kompletace | hod | 20 | 0 | 0
32 |  | Pospojování vodovodních baterií,místní pospojování | hod | 2 | 0 | 0
33 |  | Spolupráce s investorem | hod | 5 | 0 | 0
34 |  | Spolupráce s revizním technikem | hod | 5 | 0 | 0
35 |  | Úprava stávajícího rozvaděče | hod | 2 | 0 | 0
36 |  | Výchozí revize s vypracováním revizní zprávy | hod | 20 | 0 | 0
37 |  | Zakreslení skutečného provedení | hod | 10 | 0 | 0
| Celkem za : | Hodinové zúčtovací sazby |  |  |  | 0
Montáže
38 | 210010313 | Montáž krabice KT 250 s víčkem bez zap | ks | 1 | 0 | 0
39 | 210203002 | Montáž svítidla | ks | 2 | 0 | 0
40 | 210290741 | Montáž bez zapojení el.motor do 1 kW | ks | 2 | 0 | 0
41 | 210150481 | Montáž časového relé DT3 | ks | 2 | 0 | 0
42 | 210290741 | Montáž potrubí pro VZT | ks | 2 | 0 | 0
43 | 210010331 | Montáž přístrojové krabice bez zapojení | ks | 40 | 0 | 0
44 | 210010006 | Montáž trubky ohebná el.instalační (pod) typ 23 48mm | m | 50 | 0 | 0
45 | 210800117 | Položení kabelu pod omítku | m | 375 | 0 | 0
46 | 210100001 | Ukončení vodiče v rozvaděči vč.zap.a konc.do 2.5mm2 | ks | 6 | 0 | 0
47 | 210110082 | Zapojení sporákové přípojky typ 39563-23C zápust.vč.doutn. | ks | 3 | 0 | 0
48 |  | Zapojení vypínače zapuštěného | ks | 16 | 0 | 0
49 | 210111012 | Zapojení zásuvky polozap./zapuštěné 10/16A 250V 2P+Z | ks | 22 | 0 | 0
| Celkem za : | Montáže |  |  |  | 0
SLABOPROUD - montáž
50 | 210010311 | Montáž krabice přístrojové (KP 68) kruh. bez zapojení | ks | 2 | 0 | 0
51 | 215142130 | Montáž zvonkového tlačítka | ks | 1 | 0 | 0
52 | 215142130 | Montáž zvonku | ks | 1 | 0 | 0
53 | 210111003 | Zapojení telefonní zásuvky | ks | 2 | 0 | 0
| Celkem za : | SLABOPROUD - montáž |  |  |  | 0
SLABOPROUD - stavební práce
54 | 97303-1616 | Sekání zdi cihlové, kapsy-krab.<100x100x50mm | ks | 2 | 0 | 0
| Celkem za : | SLABOPROUD - stavební práce |  |  |  | 0
Stavební práce
55 | 97303-1616 | Sekání zdi cihlové, kapsy-krab.<100x100x50mm | ks | 40 | 0 | 0
56 | 97303-1619 | Sekání zdi cihlové, kapsy-krab.<150x150x100mm | ks | 3 | 0 | 0
57 | 97103-3181 | Vybourání otvoru do zdi cihlové, malt.váp.o, pr. 110mm,, délka300mm | ks | 2 | 0 | 0
58 | 97408-2113 | Vysekání rýhy do stěny, omítka váp.š.do 50mm | m | 50 | 0 | 0
59 | 97408-2212 | Vysekání rýhy do stěny, omítka-cem.š.do 30mm | m | 375 | 0 | 0
| Celkem za : | Stavební práce |  |  |  | 0
| Celkem za : | Montáž (CPV 453 100 00-3) |  |  |  | 0
Cenová kalkulace celkem bez DPH: | [5 empty] | 0
28371 |  | Položkový rozpočet: rozvaděč RB
Název nabídky: |  | rozvaděč RB
Materiál
p.č. | číslo položky | název položky | mj. | množství | cena za m.j. | cena celkem
Přístrojová náplň
1 | F204 AC-40/0.03 | Chránič,cit na ~ proud,4pól,Idn=30mA,In=40A | ks | 2 | 0 | 0
2 |  | Jistič 1 pól. 2A, char.C, 10 kA | ks | 2 | 0 | 0
3 |  | Jistič 1 pól. 16A, char.B, 10 kA | ks | 15 | 0 | 0
4 |  | Jistič 1 pól. 16A, char.C, 10 kA | ks | 1 | 0 | 0
5 |  | Jistič 3 pól. 16A, char.B, 10 kA | ks | 2 | 0 | 0
6 |  | Pr. chránič s nadpr.ochr. 2p., 10A/B, 0,03A | ks | 2 | 0 | 0
7 |  | ŘADOVÁ SVORKA RSA 2,5 | ks | 40 | 0 | 0
8 |  | ŘADOVÁ SVORKA RSA 25 | ks | 3 | 0 | 0
9 |  | Stykač 1 spín., 25A, 230V~, man.ovl. | ks | 2 | 0 | 0
10 | OVR T1+2 25 255 TS | Svodič přepětí B+C, Iimp=25kA, Un=255V, 1pól | ks | 4 | 0 | 0
11 |  | Systémový pomocný materiál pro sestavení rozvaděče | ks | 1 | 0 | 0
(přípojnice,propojovací vodiče,spojovací materiál,kryty,montážní lišty a pod.)
12 | OT 45 E3 | Vypínač otočný, řada OT..E, 40 A | ks | 1 | 0 | 0
| Celkem za : | Přístrojová náplň |  |  |  | 0
Rozvaděčové skříně, příslušenství
13 |  | Nástěnná rozvodnice pro 72 modulů 500x550x161mm, IP44/20 | ks | 1 | 0 | 0
| Celkem za : | Rozvaděčové skříně, příslušenství |  |  |  | 0
| Celkem za : | Materiál |  |  |  | 0
Montáž (CPV 453 100 00-3)
p.č. | číslo položky | název položky | mj. | množství | cena za m.j. | cena celkem
Hodinové zúčtovací sazby
14 |  | Kompletace rozvaděče | hod | 10 | 0 | 0
| Celkem za : | Hodinové zúčtovací sazby |  |  |  | 0
Montáž přístrojů
15 |  | Montáž jističe 1-pól. | ks | 18 | 0 | 0
16 |  | Montáž jističe 3-pól. | ks | 2 | 0 | 0
17 |  | Montáž stykače | ks | 2 | 0 | 0
18 |  | Montáž vypínače | ks | 1 | 0 | 0
19 |  | Montáž chrániče | ks | 2 |  | 0
20 |  | Montáž přepěťové ochrany | ks | 4 | 0 | 0
| Celkem za : | Montáž přístrojů |  |  |  | 0
| Celkem za : | Montáž (CPV 453 100 00-3) |  |  |  | 0
Cenová kalkulace celkem bez DPH: | [5 empty] | 0

## Pokyny pro vyplnění
Struktura údajů, formát souboru a metodika pro zpracování
Struktura
Soubor je složen ze záložky Rekapitulace stavby a záložek s názvem soupisu prací pro jednotlivé objekty ve formátu XLSX. Každá ze záložek přitom obsahuje
ještě samostatné sestavy vymezené orámovaním a nadpisem sestavy.
Rekapitulace stavby obsahuje sestavu Rekapitulace stavby a Rekapitulace objektů stavby a soupisů prací.
V sestavě Rekapitulace stavby jsou uvedeny informace identifikující předmět veřejné zakázky na stavební práce, KSO, CC-CZ, CZ-CPV, CZ-CPA a rekapitulaci
celkové nabídkové ceny uchazeče.
Termínem "uchazeč" (resp. zhotovitel) se myslí "účastník zadávacího řízení" ve smyslu zákona o zadávání veřejných zakázek.
V sestavě Rekapitulace objektů stavby a soupisů prací je uvedena rekapitulace stavebních objektů, inženýrských objektů, provozních souborů,
vedlejších a ostatních nákladů a ostatních nákladů s rekapitulací nabídkové ceny za jednotlivé soupisy prací. Na základě údaje Typ je možné
identifikovat, zda se jedná o objekt nebo soupis prací pro daný objekt:
|  | STA | Stavební objekt pozemní
|  | ING | Stavební objekt inženýrský
|  | PRO | Provozní soubor
|  | VON | Vedlejší a ostatní náklady
|  | OST | Ostatní
|  | Soupis | Soupis prací pro daný typ objektu
Soupis prací pro jednotlivé objekty obsahuje sestavy Krycí list soupisu prací, Rekapitulace členění soupisu prací, Soupis prací. Za soupis prací může být považován
i objekt stavby v případě, že neobsahuje podřízenou zakázku.
Krycí list soupisu obsahuje rekapitulaci informací o předmětu veřejné zakázky ze sestavy Rekapitulace stavby, informaci o zařazení objektu do KSO,
CC-CZ, CZ-CPV, CZ-CPA a rekapitulaci celkové nabídkové ceny uchazeče za aktuální soupis prací.
Rekapitulace členění soupisu prací obsahuje rekapitulaci soupisu prací ve všech úrovních členění soupisu tak, jak byla tato členění použita (např.
stavební díly, funkční díly, případně jiné členění) s rekapitulací nabídkové ceny.
Soupis prací obsahuje položky veškerých stavebních nebo montážních prací, dodávek materiálů a služeb nezbytných pro zhotovení stavebního objektu,
inženýrského objektu, provozního souboru, vedlejších a ostatních nákladů.
Pro položky soupisu prací se zobrazují následující informace:
|  | PČ |  | Pořadové číslo položky v aktuálním soupisu
|  | TYP |  | Typ položky: K - konstrukce, M - materiál, PP - plný popis, PSC - poznámka k souboru cen, P - poznámka k položce, VV - výkaz výměr
|  | Kód |  | Kód položky
|  | Popis |  | Zkrácený popis položky
|  | MJ |  | Měrná jednotka položky
|  | Množství |  | Množství v měrné jednotce
|  | J.cena |  | Jednotková cena položky. Zadaní může obsahovat namísto J.ceny sloupce J.materiál a J.montáž, jejichž součet definuje
J.cenu položky.
|  | Cena celkem |  | Celková cena položky daná jako součin množství a j.ceny
|  | Cenová soustava |  | Příslušnost položky do cenové soustavy
Ke každé položce soupisu prací se na samostatných řádcích může zobrazovat:
Plný popis položky
Poznámka k souboru cen a poznámka zadavatele
Výkaz výměr
Pokud je k řádku výkazu výměr evidovaný údaj ve sloupci Kód, jedná se o definovaný odkaz, na který se může odvolávat výkaz výměr z jiné položky.
Metodika pro zpracování
Jednotlivé sestavy jsou v souboru provázány. Editovatelné pole jsou zvýrazněny žlutým podbarvením, ostatní pole neslouží k editaci a nesmí být jakkoliv
modifikovány.
Uchazeč je pro podání nabídky povinen vyplnit žlutě podbarvená pole:
Pole Uchazeč v sestavě Rekapitulace stavby - zde uchazeč vyplní svůj název (název subjektu)
Pole IČ a DIČ v sestavě Rekapitulace stavby - zde uchazeč vyplní svoje IČ a DIČ
Datum v sestavě Rekapitulace stavby - zde uchazeč vyplní datum vytvoření nabídky
J.cena = jednotková cena v sestavě Soupis prací o maximálním počtu desetinných míst uvedených v poli
- pokud sestavy soupisů prací obsahují pole J.cena, měla by být všechna tato pole vyplněna nenulovými
Poznámka - nepovinný údaj pro položku soupisu
V případě, že sestavy soupisů prací neobsahují pole J.cena, potom ve všech soupisech prací obsahují pole:
- J.materiál - jednotková cena materiálu
- J.montáž - jednotková cena montáže
Uchazeč v tomto případě by měl vyplnit všechna pole J.materiál a pole J.montáž nenulovými kladnými číslicemi. V případech, kdy položka
neobsahuje žádný materiál je přípustné, aby pole J.materiál bylo vyplněno nulou. V případech, kdy položka neobsahuje žádnou montáž je přípustné,
aby pole J.montáž bylo vyplněno nulou. Obě pole - J.materiál, J.Montáž u jedné položky by však neměly být vyplněny nulou.
Rekapitulace stavby
Název |  |  | Povinný |  | Popis | Typ | Max. počet
atributu |  |  | (A/N) |  |  |  | znaků
Kód |  |  | A |  | Kód stavby | String | 20
Stavba |  |  | A |  | Název stavby | String | 120
Místo |  |  | N |  | Místo stavby | String | 50
Datum |  |  | A |  | Datum vykonaného exportu | Date
KSO |  |  | N |  | Klasifikace stavebního objektu | String | 15
CC-CZ |  |  | N |  | Klasifikace stavbeních děl | String | 15
CZ-CPV |  |  | N |  | Společný slovník pro veřejné zakázky | String | 20
CZ-CPA |  |  | N |  | Klasifikace produkce podle činností | String | 20
Zadavatel |  |  | N |  | Zadavatel zadaní | String | 50
IČ |  |  | N |  | IČ zadavatele zadaní | String | 20
DIČ |  |  | N |  | DIČ zadavatele zadaní | String | 20
Uchazeč |  |  | N |  | Uchazeč veřejné zakázky | String | 50
Projektant |  |  | N |  | Projektant | String | 50
Poznámka |  |  | N |  | Poznámka k zadání | String | 255
Sazba DPH |  |  | A |  | Rekapitulace sazeb DPH u položek soupisů | eGSazbaDph
Základna DPH |  |  | A |  | Základna DPH určena součtem celkové ceny z položek soupisů | Double
Hodnota DPH |  |  | A |  | Hodnota DPH | Double
Cena bez DPH |  |  | A |  | Celková cena bez DPH za celou stavbu. Sčítává se ze všech listů. | Double
Cena s DPH |  |  | A |  | Celková cena s DPH za celou stavbu | Double
Rekapitulace objektů stavby a soupisů prací
Název |  |  | Povinný |  | Popis | Typ | Max. počet
atributu |  |  | (A/N) |  |  |  | znaků
Kód |  |  | A |  | Přebírá se z Rekapitulace stavby | String | 20
Stavba |  |  | A |  | Přebírá se z Rekapitulace stavby | String | 120
Místo |  |  | N |  | Přebírá se z Rekapitulace stavby | String | 50
Datum |  |  | A |  | Přebírá se z Rekapitulace stavby | Date
Zadavatel |  |  | N |  | Přebírá se z Rekapitulace stavby | String | 50
Projektant |  |  | N |  | Přebírá se z Rekapitulace stavby | String | 50
Uchazeč |  |  | N |  | Přebírá se z Rekapitulace stavby | String | 50
Kód |  |  | A |  | Kód objektu | String | 20
Objektu, Soupis prací |  |  | A |  | Název objektu | String | 120
Cena bez DPH |  |  | A |  | Cena bez DPH za daný objekt | Double
Cena s DPH |  |  | A |  | Cena spolu s DPH za daný objekt | Double
Typ |  |  | A |  | Typ zakázky | eGTypZakazky
Krycí list soupisu
Název |  |  | Povinný |  | Popis | Typ | Max. počet
atributu |  |  | (A/N) |  |  |  | znaků
Stavba |  |  | A |  | Přebírá se z Rekapitulace stavby | String | 120
Objekt |  |  | A |  | Kód a název objektu | String | 20 + 120
Soupis |  |  | A |  | Kód a název soupisu | String | 20 + 120
KSO |  |  | N |  | Klasifikace stavebního objektu | String | 15
CC-CZ |  |  | N |  | Klasifikace stavbeních děl | String | 15
CZ-CPV |  |  | N |  | Společný slovník pro veřejné zakázky | String | 20
CZ-CPA |  |  | N |  | Klasifikace produkce podle činností | String | 20
Místo |  |  | N |  | Přebírá se z Rekapitulace stavby | String | 50
Zadavatel |  |  | N |  | Přebírá se z Rekapitulace stavby | String | 50
Uchazeč |  |  | N |  | Přebírá se z Rekapitulace stavby | String | 50
Projektant |  |  | N |  | Přebírá se z Rekapitulace stavby | String | 50
Poznámka |  |  | N |  | Poznámka k soupisu prací | String | 255
Sazba DPH |  |  | A |  | Rekapitulace sazeb DPH na položkách aktuálního soupisu | eGSazbaDph
Základna DPH |  |  | A |  | Základna DPH určena součtem celkové ceny z položek aktuálního soupisu | Double
Hodnota DPH |  |  | A |  | Hodnota DPH | Double
Cena bez DPH |  |  | A |  | Cena bez DPH za daný soupis | Double
Cena s DPH |  |  | A |  | Cena s DPH za daný soupis | Double
Rekapitulace členění soupisu prací
Název |  |  | Povinný |  | Popis | Typ | Max. počet
atributu |  |  | (A/N) |  |  |  | znaků
Stavba |  |  | A |  | Přebírá se z Rekapitulace stavby | String | 120
Objekt |  |  | A |  | Kód a název objektu, přebírá se z Krycího listu soupisu | String | 20 + 120
Soupis |  |  | A |  | Kód a název objektu, přebírá se z Krycího listu soupisu | String | 20 + 120
Místo |  |  | N |  | Přebírá se z Rekapitulace stavby | String | 50
Datum |  |  | A |  | Přebírá se z Rekapitulace stavby | Date
Zadavatel |  |  | N |  | Přebírá se z Rekapitulace stavby | String | 50
Projektant |  |  | N |  | Přebírá se z Rekapitulace stavby | String | 50
Uchazeč |  |  | N |  | Přebírá se z Rekapitulace stavby | String | 50
Kód dílu - Popis |  |  | A |  | Kód a název dílu ze soupisu | String | 20 + 100
Cena celkem |  |  | A |  | Cena celkem za díl ze soupisu | Double
Soupis prací
Název |  |  | Povinný |  | Popis | Typ | Max. počet
atributu |  |  | (A/N) |  |  |  | znaků
Stavba |  |  | A |  | Přebírá se z Rekapitulace stavby | String | 120
Objekt |  |  | A |  | Kód a název objektu | String | 20 + 120
Soupis |  |  | A |  | Přebírá se z Krycího listu soupisu | String | 20 + 120
Místo |  |  | N |  | Přebírá se z Krycího listu soupisu | String | 50
Datum |  |  | A |  | Přebírá se z Krycího listu soupisu | Date
Zadavatel |  |  | N |  | Přebírá se z Krycího listu soupisu | String | 50
Projektant |  |  | N |  | Přebírá se z Krycího listu soupisu | String | 50
Uchazeč |  |  | N |  | Přebírá se z Krycího listu soupisu | String | 50
PČ |  |  | A |  | Pořadové číslo položky soupisu | Long
Typ |  |  | A |  | Typ položky soupisu | eGTypPolozky | 1
Kód |  |  | A |  | Kód položky ze soupisu | String | 20
Popis |  |  | A |  | Popis položky ze soupisu | String | 255
MJ |  |  | A |  | Měrná jednotka položky | String | 10
Množství |  |  | A |  | Množství položky soupisu | Double
J.Cena |  |  | A |  | Jednotková cena položky | Double
Cena celkem |  |  | A |  | Cena celkem vyčíslena jako J.Cena * Množství | Double
Cenová soustava |  |  | N |  | Zařazení položky do cenové soustavy | String | 50
p |  |  | N |  | Poznámka položky ze soupisu | Memo
psc |  |  | N |  | Poznámka k souboru cen ze soupisu | Memo
pp |  |  | N |  | Plný popis položky ze soupisu | Memo
vv |  |  | N |  | Výkaz výměr (figura, výraz, výměra) ze soupisu | Text,Text,Double | 20, 150
DPH |  |  | A |  | Sazba DPH pro položku | eGSazbaDPH
Hmotnost |  |  | A |  | Hmotnost položky ze soupisu | Double
Suť |  |  | A |  | Suť položky ze soupisu | Double
Nh |  |  | N |  | Normohodiny položky ze soupisu | Double
Datová věta
Typ věty |  |  | Hodnota |  | Význam
eGSazbaDPH |  |  | základní |  | Základní sazba DPH
|  |  | snížená |  | Snížená sazba DPH
|  |  | nulová |  | Nulová sazba DPH
|  |  | zákl. přenesená |  | Základní sazba DPH přenesená
|  |  | sníž. přenesená |  | Snížená sazba DPH přenesená
eGTypZakazky |  |  | STA |  | Stavební objekt
|  |  | PRO |  | Provozní soubor
|  |  | ING |  | Inženýrský objekt
|  |  | VON |  | Vedlejší a ostatní náklady
|  |  | OST |  | Ostatní náklady
eGTypPolozky |  |  | 1 |  | Položka typu HSV
|  |  | 2 |  | Položka typu PSV
|  |  | 3 |  | Položka typu M
|  |  | 4 |  | Položka typu OST