## Pokyny pro vyplnění
Pokyny pro vyplnění
Ve všech listech tohoto souboru můžete měnit pouze buňky s modrým pozadím. Jedná se o tyto údaje : - údaje o firmě - jednotkové ceny položek zadané na maximálně dvě desetinná místa

## Stavba
#RTSROZP# | Soupis stavebních prací, dodávek a služeb
| Stavba: |  | 2021/046/1 | Koliště 29 - oprava bytu č. 24 (57,2 m2)
| Zadavatel |  | Statutární město Brno - MČ Brno-střed |  |  |  | IČO: | 44992785
|  |  | Dominikánská 2 |  |  |  | DIČ: | CZ44992785
|  |  | 60169 | Brno
| Projektant: |  | Létající - inženýři |  |  |  | IČO: | 60430435
|  |  | Kounicova 23 |  |  |  | DIČ:
|  |  | 60200 | Brno
| Zhotovitel: | [5 empty] | IČO:
DIČ:
Vypracoval:
| Rozpis ceny | [6 empty] | Celkem
HSV | HSV | [6 empty] | 0
PSV | PSV | [6 empty] | 0
MON | MON | [6 empty] | 0
VN | Vedlejší náklady | [6 empty] | 0
ON | Ostatní náklady | [6 empty] | 0
| Celkem | [6 empty] | 0
Rekapitulace daní
0 | Základ pro sníženou DPH |  |  | 15 | % | 0 |  |  | CZK
0 | Snížená DPH |  |  | 15 | % | 0 |  |  | CZK
0 | Základ pro základní DPH |  |  | 21 | % | 0 |  |  | CZK
0 | Základní DPH |  |  | 21 | % | 0 |  |  | CZK
0 | Zaokrouhlení |  |  |  |  | 0 |  |  | CZK
| Cena celkem bez DPH |  |  |  |  | 0 |  |  | CZK
0 | Cena celkem s DPH |  |  |  |  | 0 |  |  | CZK
|  | v |  |  | dne
|  |  | Za zhotovitele |  |  |  | Za objednatele
Rekapitulace dílčích částí
#CASTI>> | Číslo | Název |  |  | Základ pro sníženou DPH | Základ pro základní DPH | DPH celkem | Cena celkem | %
1 | Stavba |  |  |  | 0 | 0 | 0 | 0
2 |  | Ostatní a vedlejší náklady |  |  | 0 | 0 | 0 | 0
3 | 00 | VEDLEJŠÍ A OSTATNÍ NÁKLADY |  |  | 0 | 0 | 0 | 0
2 |  | Stavební objekt |  |  |  |  | 0
2 | SO01 | KOLIŠTĚ 645/29 BRNO - OPRAVA BYTOVÉ JEDNOTKY č. 24 |  |  | 0 | 0 | 0 | 0
3 | D.1.1 | ARCHITEKTONICKO - STAVEBNÍ ŘEŠENÍ |  |  | 0 | 0 | 0 | 0
3 | D.1.4.2 | Zdravotechnika |  |  | 0 | 0 | 0 | 0
3 | D.1.4.4 | Elektroinstalace |  |  | 0 | 0 | 0 | 0
| Celkem za stavbu |  |  |  | 0 | 0 | 0 | 0 | 0
Rekapitulace dílů
| Číslo | Název |  |  | Typ dílu |  |  | Celkem | %
| 00 | Poznámka |  |  | HSV |  |  | 0
| 3 | Svislé a kompletní konstrukce |  |  | HSV |  |  | 0
| 399 | Sádrokartonové kce |  |  | HSV |  |  | 0
| 61 | Úpravy povrchů vnitřní |  |  | HSV |  |  | 0
| 63 | Podlahy a podlahové konstrukce |  |  | HSV |  |  | 0
| 94 | Lešení a stavební výtahy |  |  | HSV |  |  | 0
| 95 | Dokončovací konstrukce na pozemních stavbách |  |  | HSV |  |  | 0
| 96 | Bourání konstrukcí |  |  | HSV |  |  | 0
| 99 | Staveništní přesun hmot |  |  | HSV |  |  | 0
| 700B | Demontáže |  |  | PSV |  |  | 0
| 711 | Izolace proti vodě |  |  | PSV |  |  | 0
| 713 | Izolace tepelné |  |  | PSV |  |  | 0
| 721 | Vnitřní kanalizace |  |  | PSV |  |  | 0
| 722 | Vnitřní vodovod |  |  | PSV |  |  | 0
| 725 | Zařizovací předměty |  |  | PSV |  |  | 0
| 726 | Předstěnové systémy |  |  | PSV |  |  | 0
| 766 | Konstrukce truhlářské |  |  | PSV |  |  | 0
| 771 | Podlahy z dlaždic a obklady |  |  | PSV |  |  | 0
| 775 | Podlahy vlysové a parketové |  |  | PSV |  |  | 0
| 781 | Obklady keramické |  |  | PSV |  |  | 0
| 784 | Malby |  |  | PSV |  |  | 0
| M21 | Elektromontáže |  |  | MON |  |  | 0
| M22 | Montáž sdělovací a zabezp. techniky |  |  | MON |  |  | 0
| D96 | Přesuny suti a vybouraných hmot |  |  | PSU |  |  | 0
| VN | Vedlejší náklady |  |  | VN |  |  | 0
| ON | Ostatní náklady |  |  | ON |  |  | 0
| Cena celkem | [6 empty] | 0 | 0
Note on D11: Název
Note on I11: IČO
Note on D12: Ulice
Note on I12: DIČ
Note on D13: PSČ
Note on E13: Místo

## VzorPolozky (hidden)
Položkový rozpočet
S:
O:
R:

## 00 00 Naklady
Soupis vedlejších a ostatních nákladů | [26 empty] | #TypZaznamu#
S: | 2021/046/1 | Koliště 29 - oprava bytu č. 24 (57,2 m2) | [24 empty] | STA
O: | 00 | VEDLEJŠÍ A OSTATNÍ NÁKLADY | [21 empty] | NAK |  |  | OBJ
R: | 00 | VEDLEJŠÍ A OSTATNÍ NÁKLADY | [24 empty] | ROZ
P.č. | Číslo položky | Název položky | MJ | Množství | Cena / MJ | Celkem | Dodávka | Dodávka celk. | Montáž | Montáž celk. | DPH | Cena s DPH | Hmotnost / MJ | Hmotnost celk.(t) | Dem. hmotnost / MJ | Dem. hmotnost celk.(t) | Ceník | Cen. soustava / platnost | Cenová úroveň | Nhod / MJ | Nhod celk. | Dodavatel | Typ položky
Díl: | VN | Vedlejší náklady |  |  |  | 0 |  | 0 |  | 0 |  | 0 |  | 0 |  | 0 |  |  |  |  | 0 | [5 empty] | DIL
1 | 005121010R | Vybudování zařízení staveniště | sada | 1 |  | 0 |  | 0 |  | 0 | 15 | 0 | 0 | 0 | 0 | 0 |  | RTS 21/ I | Indiv | 0 | 0 |  | VRN |  |  |  | POL99_8
|  | Náklady spojené s případným vypracováním projektové dokumentace zařízení staveniště, zřízením přípojek energií k objektům zařízení staveniště, vybudování případných měřících odběrných míst a zřízení, případná příprava území pro objekty zařízení staveniště a vlastní vybudování objektů zařízení staveniště. | [24 empty] | POP | Náklady spojené s případným vypracováním projektové dokumentace zařízení staveniště, zřízením přípojek energií k objektům zařízení staveniště, vybudování případných měřících odběrných míst a zřízení, případná příprava území pro objekty zařízení staveniště a vlastní vybudování objektů zařízení staveniště.
2 | 005121020R | Provoz zařízení staveniště | sada | 1 |  | 0 |  | 0 |  | 0 | 15 | 0 | 0 | 0 | 0 | 0 |  | RTS 21/ I | Indiv | 0 | 0 |  | VRN |  |  |  | POL99_8
|  | Náklady na vybavení objektů zařízení staveniště, ostraha staveniště, náklady na energie spotřebované dodavatelem v rámci provozu zařízení staveniště, náklady na potřebný úklid v prostorách zařízení staveniště, náklady na nutnou údržbu a opravy na objektech zařízení staveniště a na přípojkách energií. | [24 empty] | POP | Náklady na vybavení objektů zařízení staveniště, ostraha staveniště, náklady na energie spotřebované dodavatelem v rámci provozu zařízení staveniště, náklady na potřebný úklid v prostorách zařízení staveniště, náklady na nutnou údržbu a opravy na objektech zařízení staveniště a na přípojkách energií.
3 | 005121030R | Odstranění zařízení staveniště | sada | 1 |  | 0 |  | 0 |  | 0 | 15 | 0 | 0 | 0 | 0 | 0 |  | RTS 21/ I | Indiv | 0 | 0 |  | VRN |  |  |  | POL99_8
|  | Odstranění objektů zařízení staveniště včetně přípojek energií a jejich odvoz. Položka zahrnuje i náklady na úpravu povrchů po odstranění zařízení staveniště a úklid ploch, na kterých bylo zařízení staveniště provozováno. | [24 empty] | POP | Odstranění objektů zařízení staveniště včetně přípojek energií a jejich odvoz. Položka zahrnuje i náklady na úpravu povrchů po odstranění zařízení staveniště a úklid ploch, na kterých bylo zařízení staveniště provozováno.
Díl: | ON | Ostatní náklady |  |  |  | 0 |  | 0 |  | 0 |  | 0 |  | 0 |  | 0 |  |  |  |  | 0 | [5 empty] | DIL
4 | 005211080R | Bezpečnostní a hygienická opatření na staveništi | sada | 1 |  | 0 |  | 0 |  | 0 | 15 | 0 | 0 | 0 | 0 | 0 |  | RTS 21/ I | Indiv | 0 | 0 |  | VRN |  |  |  | POL99_8
|  | Náklady na ochranu staveniště před vstupem nepovolaných osob, včetně příslušného značení, náklady na oplocení staveniště či na jeho osvětlení, náklady na vypracování potřebné dokumentace pro provoz staveniště z hlediska požární ochrany (požární řád a poplachová směrnice) a z hlediska provozu staveniště (provozně dopravní řád). | [24 empty] | POP | Náklady na ochranu staveniště před vstupem nepovolaných osob, včetně příslušného značení, náklady na oplocení staveniště či na jeho osvětlení, náklady na vypracování potřebné dokumentace pro provoz staveniště z hlediska požární ochrany (požární řád a poplachová směrnice) a z hlediska provozu staveniště (provozně dopravní řád).
5 | 005241010R | Dokumentace skutečného provedení | sada | 1 |  | 0 |  | 0 |  | 0 | 15 | 0 | 0 | 0 | 0 | 0 |  | RTS 21/ I | Indiv | 0 | 0 |  | VRN |  |  |  | POL99_8
|  | Náklady na vyhotovení dokumentace skutečného provedení stavby a její předání objednateli v požadované formě a požadovaném počtu. | [24 empty] | POP | Náklady na vyhotovení dokumentace skutečného provedení stavby a její předání objednateli v požadované formě a požadovaném počtu.
[25 empty] | 15 | 21 | DPH
| Celkem |  |  |  |  | 0 | [18 empty] | 0 | 0 | SUM
END
Note on S6: Jedná se o informaci, zda se jedná o položku, která je do rozpočtu zadána z cenové soustavy RTS, nebo vlastní.
Note on T6: Jedná se o název CÚ, která je zadána u položky rozpočtu

## SO01 D.1.1 Pol
Položkový soupis prací a dodávek | [26 empty] | #TypZaznamu#
S: | 2021/046/1 | Koliště 29 - oprava bytu č. 24 (57,2 m2) | [24 empty] | STA
O: | SO01 | KOLIŠTĚ 645/29 BRNO - OPRAVA BYTOVÉ JEDNOTKY č. 24 | [21 empty] | STA |  |  | OBJ
R: | D.1.1 | ARCHITEKTONICKO - STAVEBNÍ ŘEŠENÍ | [24 empty] | ROZ
P.č. | Číslo položky | Název položky | MJ | Množství | Cena / MJ | Celkem | Dodávka | Dodávka celk. | Montáž | Montáž celk. | DPH | Cena s DPH | Hmotnost / MJ | Hmotnost celk.(t) | Dem. hmotnost / MJ | Dem. hmotnost celk.(t) | Ceník | Cen. soustava / platnost | Cenová úroveň | Nhod / MJ | Nhod celk. | Dodavatel | Typ položky
Díl: | 00 | Poznámka |  |  |  | 0 |  | 0 |  | 0 |  | 0 |  | 0 |  | 0 |  |  |  |  | 0 | [5 empty] | DIL
1 | 00 | Poznámka - NENACEŇOVAT !!! |  | 0 |  | 0 |  | 0 |  | 0 | 15 | 0 | 0 | 0 | 0 | 0 |  | Vlastní | Indiv | 0 | 0 |  | Práce |  |  |  | POL1_
|  | POLOŽKY VLASTNÍ VYTVOŘENY INDIVIDIULNÍ KALKULACÍ DLE OBOROVÉHO KALKULAČNÍHO VZORCE S NASTAVENÍM REŽIÍ A MÍRY ZISKU DLE RTS S INDIVIDUÁLNÍMI VSTUPY MATERIÁLŮ A VÝKONŮ, KTERÉ NEOBSAHUJÍ KMENOVÉ POLOŽKY CENÍKŮ RTS. : | [24 empty] | VV | 0
|  | Platí pro celou stavbu : | [24 empty] | VV | 0
|  | a) veškeré položky na přípomoce, dopravu, montáž, zpevněné montážní plochy, atd... zahrnout do jednotlivých jednotkových cen. : | [24 empty] | VV | 0
|  | b) součásti prací jsou veškeré zkoušky, potřebná měření, inspekce, uvedení zařízení do provozu, zaškolení obsluhy, provozní řády, manuály a revize v českém jazyce. Za komplexní vyzkoušení se považuje bezporuchový provoz po dobu minimálně 96 hod. : | [24 empty] | VV | 0
|  | c) součástí dodávky je zpracování veškeré dílenské dokumentace a dokumentace skutečného provedení : | [24 empty] | VV | 0
|  | d) součástí dodávky je kompletní dokladová část díla nutná k získání kolaudačního souhlasu stavby : | [24 empty] | VV | 0
|  | e) v rozsahu prací zhotovitele jsou rovněž jakékoliv prvky, zařízení, práce a pomocné materiály, neuvedené v tomto soupisu výkonů, které jsou ale nezbytně nutné k dodání, instalaci , dokončení a provozování díla, včetně ztratného a prořezů : | [24 empty] | VV | 0
|  | f) součástí dodávky jsou veškerá geodetická měření jako například vytyčení konstrukcí, kontrolní měření, zaměření skutečného stavu apod. : | [24 empty] | VV | 0
|  | g) součástí dodávky jsou i náklady na případná opatření související s ochranou stávajících sítí, komunikací či staveb : | [24 empty] | VV | 0
|  | h) součástí jednotkových cen jsou i vícenáklady související s výstavbou v zimním období, průběžný úklid staveniště a přilehlých komunikací, likvidaci odpadů, dočasná dopravní omezení atd. : | [24 empty] | VV | 0
|  | h)pokud se v dokumentaci vyskytují obchodní názvy, jedná se pouze o vymezení minimálních požadovaných standardů výrobku, technologie či materiálu a zadavatel připouští použití i jiného, kvalitativně či technologicky obdobného řešení, které splňuje minimál : | [24 empty] | VV | 0
|  | Nedílnou součástí výkazu výměr ( slepého rozpočtu ) je projektová dokumentace !! : | [24 empty] | VV | 0
|  | Zpracovatel nabídky je povinen prověřit specifikace a výměry uvedené ve výkazu výměr. : | [24 empty] | VV | 0
|  | V případě zjištěných : | [24 empty] | VV | 0
|  | rozdílů má na tyto rozdíly upozornit ve lhůtě pro podání nabídek : | [24 empty] | VV | 0
|  | prostřednictvím žádosti o dodatečné informace k zadávacím podmínkám. Následné změny výměr v průběhu realizace nebudou akceptovány. : | [24 empty] | VV | 0
Díl: | 3 | Svislé a kompletní konstrukce |  |  |  | 0 |  | 0 |  | 0 |  | 0 |  | 0.36 |  | 0 |  |  |  |  | 2.87 | [5 empty] | DIL
2 | 342255024R00 | Příčky z cihel a tvárnic nepálených příčky z příčkovek pórobetonových tloušťky 100 mm | m2 | 2.7 |  | 0 |  | 0 |  | 0 | 15 | 0 | 0.07471 | 0.2 | 0 | 0 | 801-1 | RTS 21/ I | RTS 21/ I | 0.52915 | 1.43 |  | Práce |  |  |  | POL1_
|  | včetně pomocného lešení | [24 empty] | SPI
|  | D.1.1.3 : | [24 empty] | VV | 0
|  | 3,0*0,9 |  | 2.7 | [22 empty] | VV | 0
3 | 342948111R00 | Kotvení příček ke konstrukci kotvami na hmoždinky | m | 3 |  | 0 |  | 0 |  | 0 | 15 | 0 | 0.00102 | 0 | 0 | 0 | 801-1 | RTS 21/ I | RTS 21/ I | 0.223 | 0.67 |  | Práce |  |  |  | POL1_
|  | Včetně dodávky kotev a spojovacího materiálu. | [24 empty] | SPI
|  | Včetně dodávky kotev i spojovacího materiálu. | [24 empty] | POP
|  | D.1.1.3 : | [24 empty] | VV | 0
|  | 3,0*1 |  | 3 | [22 empty] | VV | 0
4 | 346275114R00 | Přizdívky a obezdívky z desek pórobetonových tloušťky 125 mm | m2 | 1.122 |  | 0 |  | 0 |  | 0 | 15 | 0 | 0.14115 | 0.16 | 0 | 0 | 801-1 | RTS 21/ I | RTS 21/ I | 0.684 | 0.77 |  | Práce |  |  |  | POL1_
|  | s pomocným lešením o výšce podlahy do 1900 mm a pro zatížení do 1,5 kPa. | [24 empty] | SPI
|  | D.1.1.3 : | [24 empty] | VV | 0
|  | 1,2*0,935 |  | 1.12 | [22 empty] | VV | 0
5 | 34902 | Zednické osazení a podezdívka sprchových koutů | ks | 1 |  | 0 |  | 0 |  | 0 | 15 | 0 | 0 | 0 | 0 | 0 |  | Vlastní | Indiv | 0 | 0 |  | Práce |  |  |  | POL1_
|  | D.1.1.3 : | [24 empty] | VV | 0
|  | 1 |  | 1 | [22 empty] | VV | 0
6 | 38_01x | Úprava zdiva pro závěsné WC | ks | 2 |  | 0 |  | 0 |  | 0 | 15 | 0 | 0 | 0 | 0 | 0 |  | Vlastní | Indiv | 0 | 0 |  | Práce |  |  |  | POL1_
|  | D.1.1.3 : | [24 empty] | VV | 0
|  | 2 |  | 2 | [22 empty] | VV | 0
Díl: | 399 | Sádrokartonové kce |  |  |  | 0 |  | 0 |  | 0 |  | 0 |  | 0.98 |  | 0 |  |  |  |  | 55.05 | [5 empty] | DIL
7 | 342264051RT1 | Podhledy na kovové konstrukci opláštěné deskami sádrokartonovými nosná konstrukce z profilů CD s přímým uchycením 1x deska, tloušťky 12,5 mm, standard, bez izolace | m2 | 46.15 |  | 0 |  | 0 |  | 0 | 15 | 0 | 0.0186 | 0.86 | 0 | 0 | 801-1 | RTS 21/ I | RTS 21/ I | 1.011 | 46.66 |  | Práce |  |  |  | POL1_
|  | D.1.1.3 : | [24 empty] | VV | 0
|  | 10,9+19,85+15,4 |  | 46.15 | [22 empty] | VV | 0
8 | 342264051RT3 | Podhledy na kovové konstrukci opláštěné deskami sádrokartonovými nosná konstrukce z profilů CD s přímým uchycením 1x deska, tloušťky 12,5 mm, impregnovaná, bez izolace | m2 | 6.5 |  | 0 |  | 0 |  | 0 | 15 | 0 | 0.0186 | 0.12 | 0 | 0 | 801-1 | RTS 21/ I | RTS 21/ I | 1.011 | 6.57 |  | Práce |  |  |  | POL1_
|  | D.1.1.3 : | [24 empty] | VV | 0
|  | 6,5 |  | 6.5 | [22 empty] | VV | 0
9 | 342264098RT3 | Příplatky k podhledům sádrokartonovým příplatek k podhledu sádrokartonovému za plochu přes 5 do 10 m2 | m2 | 6.5 |  | 0 |  | 0 |  | 0 | 15 | 0 | 0 | 0 | 0 | 0 | 801-1 | RTS 21/ I | RTS 21/ I | 0.28 | 1.82 |  | Práce |  |  |  | POL1_
|  | D.1.1.3 : | [24 empty] | VV | 0
|  | 6,5 |  | 6.5 | [22 empty] | VV | 0
Díl: | 61 | Úpravy povrchů vnitřní |  |  |  | 0 |  | 0 |  | 0 |  | 0 |  | 5.19 |  | 0 |  |  |  |  | 140.32 | [5 empty] | DIL
10 | 602016193R00 | Omítka stěn z hotových směsí Doplňkové práce pro omítky stěn z hotových směsí hloubková penetrace stěn akrylátová | m2 | 179.518 |  | 0 |  | 0 |  | 0 | 15 | 0 | 0.00032 | 0.06 | 0 | 0 | 801-1 | RTS 21/ I | RTS 21/ I | 0.07 | 12.57 |  | Práce |  |  |  | POL1_
|  | po jednotlivých vrstvách | [24 empty] | SPI
|  | D.1.1.3, TZ : | [24 empty] | VV | 0
|  | 701, 702 : | [24 empty] | VV | 0
|  | 3,0*(3,94*2+4,955*2+5,48*2+2,55*2) |  | 101.55 | [22 empty] | VV | 0
|  | -(0,9*2,0+0,8*2,0*4+1,16*1,62+(0,85+0,425)*2,575) |  | -13.36 | [22 empty] | VV | 0
|  | nezměřitelné 5% : | [24 empty] | VV | 0
|  | 88,18768/100*5 |  | 4.41 | [22 empty] | VV | 0
|  | D.1.1.3, TZ : | [24 empty] | VV | 0
|  | 705 : | [24 empty] | VV | 0
|  | 3,0*(1,25*3,14+3,885*2+2,2+0,521+3,59) |  | 54.02 | [22 empty] | VV | 0
|  | -(0,521*0,87+0,8*2,0+1,5*1,465) |  | -4.25 | [22 empty] | VV | 0
|  | 2,0*(4,135*2+1,59*2+0,9*2) |  | 26.5 | [22 empty] | VV | 0
|  | 705 - obklad : | [24 empty] | VV | 0
|  | -0,6*(2,09+2,2+0,445+0,935+0,521+1,296*3,14/2) |  | -4.94 | [22 empty] | VV | 0
|  | D.1.1.3 : | [24 empty] | VV | 0
|  | 704 : | [24 empty] | VV | 0
|  | 1,0*(4,135*2+1,59*2) |  | 11.45 | [22 empty] | VV | 0
|  | nezměřitelné 5% : | [24 empty] | VV | 0
|  | 82,7818/100*5 |  | 4.14 | [22 empty] | VV | 0
11 | 612409991RT2 | Začištění omítek kolem oken, dveří a obkladů apod. s použitím suché maltové směsi | m | 37.5464 |  | 0 |  | 0 |  | 0 | 15 | 0 | 0.00238 | 0.09 | 0 | 0 | 801-4 | RTS 21/ I | RTS 21/ I | 0.18233 | 6.85 |  | Práce |  |  |  | POL1_
|  | D.1.1.3 : | [24 empty] | VV | 0
|  | 704 : | [24 empty] | VV | 0
|  | (4,135*2+1,59*2+0,9*2) |  | 13.25 | [22 empty] | VV | 0
|  | (0,91+0,315*2+0,525+0,29*2) |  | 2.65 | [22 empty] | VV | 0
|  | 2,0*2 |  | 4 | [22 empty] | VV | 0
|  | 705 : | [24 empty] | VV | 0
|  | (2,09+2,2+0,445+0,935+0,521+1,296*3,14/2)*2+0,6*2 |  | 17.65 | [22 empty] | VV | 0
12 | 612421211R00 | Oprava vnitřních vápenných omítek stěn v množství opravované plochy přes 5 do 10 %, hrubých | m2 | 92.5971 |  | 0 |  | 0 |  | 0 | 15 | 0 | 0.00454 | 0.42 | 0 | 0 | 801-4 | RTS 21/ I | RTS 21/ I | 0.08325 | 7.71 |  | Práce |  |  |  | POL1_
|  | D.1.1.3, TZ : | [24 empty] | VV | 0
|  | 701, 702 : | [24 empty] | VV | 0
|  | 3,0*(3,94*2+4,955*2+5,48*2+2,55*2) |  | 101.55 | [22 empty] | VV | 0
|  | -(0,9*2,0+0,8*2,0*4+1,16*1,62+(0,85+0,425)*2,575) |  | -13.36 | [22 empty] | VV | 0
|  | nezměřitelné 5% : | [24 empty] | VV | 0
|  | 88,18768/100*5 |  | 4.41 | [22 empty] | VV | 0
13 | 612421411R00 | Oprava vnitřních vápenných omítek stěn v množství opravované plochy přes 30 do 50 %, hrubých | m2 | 86.9209 |  | 0 |  | 0 |  | 0 | 15 | 0 | 0.02192 | 1.91 | 0 | 0 | 801-4 | RTS 21/ I | RTS 21/ I | 0.377 | 32.77 |  | Práce |  |  |  | POL1_
|  | Včetně pomocného pracovního lešení o výšce podlahy do 1900 mm a pro zatížení do 1,5 kPa. | [24 empty] | POP
|  | D.1.1.3, TZ : | [24 empty] | VV | 0
|  | 705 : | [24 empty] | VV | 0
|  | 3,0*(1,25*3,14+3,885*2+2,2+0,521+3,59) |  | 54.02 | [22 empty] | VV | 0
|  | -(0,521*0,87+0,8*2,0+1,5*1,465) |  | -4.25 | [22 empty] | VV | 0
|  | 2,0*(4,135*2+1,59*2+0,9*2) |  | 26.5 | [22 empty] | VV | 0
|  | 705 - obklad : | [24 empty] | VV | 0
|  | -0,6*(2,09+2,2+0,445+0,935+0,521+1,296*3,14/2) |  | -4.94 | [22 empty] | VV | 0
|  | D.1.1.3 : | [24 empty] | VV | 0
|  | 704 : | [24 empty] | VV | 0
|  | 1,0*(4,135*2+1,59*2) |  | 11.45 | [22 empty] | VV | 0
|  | nezměřitelné 5% : | [24 empty] | VV | 0
|  | 82,7818/100*5 |  | 4.14 | [22 empty] | VV | 0
14 | 612451121R00 | Omítky vnitřního zdiva cementové hladké | m2 | 31.49 |  | 0 |  | 0 |  | 0 | 15 | 0 | 0.04558 | 1.44 | 0 | 0 | 801-1 | RTS 21/ I | RTS 21/ I | 0.608 | 19.15 |  | Práce |  |  |  | POL1_
|  | v podlaží i ve schodišti, zdiva cihelného, kamenného, smíšeného nebo betonového | [24 empty] | SPI
|  | pod obklad : | [24 empty] | VV | 0
|  | výměra - viz položka 781415016RU2 : | [24 empty] | VV | 0
|  | 31,490032 |  | 31.49 | [22 empty] | VV | 0
15 | 612471413R00 | Tenkovrstvá úprava stěn aktivovaným štukem malta vápenocementová s disperzní přísadou | m2 | 179.518 |  | 0 |  | 0 |  | 0 | 15 | 0 | 0.00658 | 1.18 | 0 | 0 | 801-1 | RTS 21/ I | RTS 21/ I | 0.319 | 57.27 |  | Práce |  |  |  | POL1_
|  | na rovném povrchu vnitřních stěn, pilířů, svislých panelových konstrukcí, s nejnutnějším obroušením podkladu (pemzou apod.) a oprášením, | [24 empty] | SPI |  | na rovném povrchu vnitřních stěn, pilířů, svislých panelových konstrukcí, s nejnutnějším obroušením podkladu (pemzou apod.) a oprášením,
|  | D.1.1.3, TZ : | [24 empty] | VV | 0
|  | 701, 702 : | [24 empty] | VV | 0
|  | 3,0*(3,94*2+4,955*2+5,48*2+2,55*2) |  | 101.55 | [22 empty] | VV | 0
|  | -(0,9*2,0+0,8*2,0*4+1,16*1,62+(0,85+0,425)*2,575) |  | -13.36 | [22 empty] | VV | 0
|  | nezměřitelné 5% : | [24 empty] | VV | 0
|  | 88,18768/100*5 |  | 4.41 | [22 empty] | VV | 0
|  | D.1.1.3, TZ : | [24 empty] | VV | 0
|  | 705 : | [24 empty] | VV | 0
|  | 3,0*(1,25*3,14+3,885*2+2,2+0,521+3,59) |  | 54.02 | [22 empty] | VV | 0
|  | -(0,521*0,87+0,8*2,0+1,5*1,465) |  | -4.25 | [22 empty] | VV | 0
|  | 2,0*(4,135*2+1,59*2+0,9*2) |  | 26.5 | [22 empty] | VV | 0
|  | 705 - obklad : | [24 empty] | VV | 0
|  | -0,6*(2,09+2,2+0,445+0,935+0,521+1,296*3,14/2) |  | -4.94 | [22 empty] | VV | 0
|  | D.1.1.3 : | [24 empty] | VV | 0
|  | 704 : | [24 empty] | VV | 0
|  | 1,0*(4,135*2+1,59*2) |  | 11.45 | [22 empty] | VV | 0
|  | nezměřitelné 5% : | [24 empty] | VV | 0
|  | 82,7818/100*5 |  | 4.14 | [22 empty] | VV | 0
16 | 612481211RT2 | Vyztužení povrchu vnitřních stěn sklotextilní síťovinou s dodávkou síťoviny a stěrkového tmelu | m2 | 5.272 |  | 0 |  | 0 |  | 0 | 15 | 0 | 0.00367 | 0.02 | 0 | 0 | 801-1 | RTS 21/ I | RTS 21/ I | 0.362 | 1.91 |  | Práce |  |  |  | POL1_1
|  | na cca 10-ti% plochy : | [24 empty] | VV | 0
|  | D.1.1.3, TZ : | [24 empty] | VV | 0
|  | 701, 702 : | [24 empty] | VV | 0
|  | 3,0*(3,94*2+4,955*2+5,48*2+2,55*2)/100*10/100*10 |  | 1.02 | [22 empty] | VV | 0
|  | -(0,9*2,0+0,8*2,0*4+1,16*1,62+(0,85+0,425)*2,575)/100*10/100*10 |  | -0.13 | [22 empty] | VV | 0
|  | nezměřitelné 5% : | [24 empty] | VV | 0
|  | 88,18768/100*5/100*10/100*10 |  | 0.04 | [22 empty] | VV | 0
|  | D.1.1.3, TZ : | [24 empty] | VV | 0
|  | 705 : | [24 empty] | VV | 0
|  | 3,0*(1,25*3,14+3,885*2+2,2+0,521+3,59)/100*50/100*10 |  | 2.7 | [22 empty] | VV | 0
|  | -(0,521*0,87+0,8*2,0+1,5*1,465)/100*50/100*10 |  | -0.21 | [22 empty] | VV | 0
|  | 2,0*(4,135*2+1,59*2+0,9*2)/100*50/100*10 |  | 1.32 | [22 empty] | VV | 0
|  | 705 - obklad : | [24 empty] | VV | 0
|  | -0,6*(2,09+2,2+0,445+0,935+0,521+1,296*3,14/2)/100*50/100*10 |  | -0.25 | [22 empty] | VV | 0
|  | D.1.1.3 : | [24 empty] | VV | 0
|  | 704 : | [24 empty] | VV | 0
|  | 1,0*(4,135*2+1,59*2)/100*50/100*10 |  | 0.57 | [22 empty] | VV | 0
|  | nezměřitelné 5% : | [24 empty] | VV | 0
|  | 82,7818/100*5/100*50/100*10 |  | 0.21 | [22 empty] | VV | 0
17 | 612401291XX | Omítka malých ploch vnitřních stěn na dozdívkách, s použitím suché maltové směsi, vč. perlinky a tmele | m2 | 5.7942 |  | 0 |  | 0 |  | 0 | 15 | 0 | 0.01187 | 0.07 | 0 | 0 |  | Vlastní | Indiv | 0.36 | 2.09 |  | Práce |  |  |  | POL1_1
|  | D.1.1.2 : | [24 empty] | VV | 0
|  | D.1.1.3 : | [24 empty] | VV | 0
|  | po otlučených obkladech : | [24 empty] | VV | 0
|  | 705 : | [24 empty] | VV | 0
|  | 1,5*(1,296*3,14+0,521+1,296) |  | 8.83 | [22 empty] | VV | 0
|  | 705 : | [24 empty] | VV | 0
|  | -0,6*(2,09+2,2+0,445+0,935+0,521+1,296*3,14/2) |  | -4.94 | [22 empty] | VV | 0
|  | příčka koupelna : | [24 empty] | VV | 0
|  | 1,0*(0,9*2+0,1) |  | 1.9 | [22 empty] | VV | 0
Díl: | 63 | Podlahy a podlahové konstrukce |  |  |  | 0 |  | 0 |  | 0 |  | 0 |  | 0.76 |  | 0 |  |  |  |  | 6.94 | [5 empty] | DIL
18 | 632415120RT2 | Potěr ze suchých směsí cementový samonivelační vyrovnávací, tloušťky 20 mm, včetně penetrace | m2 | 4.2 |  | 0 |  | 0 |  | 0 | 15 | 0 | 0.03415 | 0.14 | 0 | 0 | 801-1 | RTS 21/ I | RTS 21/ I | 0.403 | 1.69 |  | Práce |  |  |  | POL1_
|  | s rozprostřením a uhlazením | [24 empty] | SPI
|  | 00 MPa; tl. vrstvy 2,0 až 30,0 mm | [24 empty] | POP
|  | D.1.1.3, TZ : | [24 empty] | VV | 0
|  | 4,2 |  | 4.2 | [22 empty] | VV | 0
19 | 632415130RT3 | Potěr ze suchých směsí cementový samonivelační rychleschnoucí, tloušťky 30 mm, včetně penetrace | m2 | 12.1 |  | 0 |  | 0 |  | 0 | 15 | 0 | 0.05115 | 0.62 | 0 | 0 | 801-1 | RTS 21/ I | RTS 21/ I | 0.434 | 5.25 |  | Práce |  |  |  | POL1_
|  | s rozprostřením a uhlazením | [24 empty] | SPI
|  | podrobný rozpis výměr - viz položka 952901111R00 : | [24 empty] | VV | 0
|  | 12,1 |  | 12.1 | [22 empty] | VV | 0
Díl: | 94 | Lešení a stavební výtahy |  |  |  | 0 |  | 0 |  | 0 |  | 0 |  | 0.06 |  | 0 |  |  |  |  | 9.32 | [5 empty] | DIL
20 | 941955001R00 | Lešení lehké pracovní pomocné pomocné, o výšce lešeňové podlahy do 1,2 m | m2 | 52.65 |  | 0 |  | 0 |  | 0 | 15 | 0 | 0.00121 | 0.06 | 0 | 0 | 800-3 | RTS 21/ I | RTS 21/ I | 0.177 | 9.32 |  | Práce |  |  |  | POL1_1
|  | D.1.1.3 : | [24 empty] | VV | 0
|  | (10,9+19,85+15,4+6,5) |  | 52.65 | [22 empty] | VV | 0
Díl: | 95 | Dokončovací konstrukce na pozemních stavbách |  |  |  | 0 |  | 0 |  | 0 |  | 0 |  | 0 |  | 0 |  |  |  |  | 16.22 | [5 empty] | DIL
21 | 952901111R00 | Vyčištění budov a ostatních objektů budov bytové nebo občanské výstavby - zametení a umytí podlah, dlažeb, obkladů, schodů v místnostech, chodbách a schodištích, vyčištění a umytí oken, dveří s rámy, zárubněmi, umytí a vyčištění jiných zasklených a natíraných ploch a zařizovacích předmětů před předáním do užívání světlá výška podlaží do 4 m | m2 | 52.65 |  | 0 |  | 0 |  | 0 | 15 | 0 | 4e-05 | 0 | 0 | 0 | 801-1 | RTS 21/ I | RTS 21/ I | 0.308 | 16.22 |  | Práce |  |  |  | POL1_
|  | zárubněmi, umytí a vyčištění jiných zasklených a natíraných ploch a zařizovacích předmětů před předáním do užívání světlá výška podlaží do 4 m | [24 empty] | POP |  | zárubněmi, umytí a vyčištění jiných zasklených a natíraných ploch a zařizovacích předmětů před předáním do užívání světlá výška podlaží do 4 m
|  | včetně úklidu společných prostor v průběhu výstavby : | [24 empty] | VV | 0
|  | D.1.1.3 : | [24 empty] | VV | 0
|  | PVR : | [24 empty] | VV | 0
|  | 10,9+19,85+9,8 |  | 40.55 | [22 empty] | VV | 0
|  | KD : | [24 empty] | VV | 0
|  | 6,5+5,6 |  | 12.1 | [22 empty] | VV | 0
22 | 95_03 | Zakrývání stávajících prostor, vybavení, výpní otvorů folií | m2 | 105.3 |  | 0 |  | 0 |  | 0 | 15 | 0 | 0 | 0 | 0 | 0 |  | Vlastní | Indiv | 0 | 0 |  | Práce |  |  |  | POL1_
|  | výměra - viz položka 952901111R00 : | [24 empty] | VV | 0
|  | 52,65*2 |  | 105.3 | [22 empty] | VV | 0
Díl: | 96 | Bourání konstrukcí |  |  |  | 0 |  | 0 |  | 0 |  | 0 |  | 0 |  | 6.5 |  |  |  |  | 50.15 | [5 empty] | DIL
23 | 965048515R00 | Broušení betonového povrchu do tloušťky 5 mm | m2 | 4.2 |  | 0 |  | 0 |  | 0 | 15 | 0 | 0 | 0 | 0.0126 | 0.05 | 801-3 | RTS 21/ I | RTS 21/ I | 0.33 | 1.39 |  | Práce |  |  |  | POL1_
|  | odstranění nesoudržných vrstev : | [24 empty] | VV | 0
|  | D.1.1.3, TZ : | [24 empty] | VV | 0
|  | 4,2 |  | 4.2 | [22 empty] | VV | 0
24 | 965081713R00 | Bourání podlah z keramických dlaždic, tloušťky do 10 mm, plochy přes 1 m2 | m2 | 6.5 |  | 0 |  | 0 |  | 0 | 15 | 0 | 0 | 0 | 0.02 | 0.13 | 801-3 | RTS 21/ I | RTS 21/ I | 0.147 | 0.96 |  | Práce |  |  |  | POL1_
|  | bez podkladního lože, s jakoukoliv výplní spár | [24 empty] | SPI
|  | D.1.1.2 : | [24 empty] | VV | 0
|  | KD : | [24 empty] | VV | 0
|  | 6,5 |  | 6.5 | [22 empty] | VV | 0
25 | 968062354R00 | Vybourání dřevěných rámů oken dvojitých nebo zdvojených, plochy do 1 m2 | m2 | 0.91527 |  | 0 |  | 0 |  | 0 | 15 | 0 | 0.00219 | 0 | 0.075 | 0.07 | 801-3 | RTS 21/ I | RTS 21/ I | 0.955 | 0.87 |  | Práce |  |  |  | POL1_
|  | včetně pomocného lešení o výšce podlahy do 1900 mm a pro zatížení do 1,5 kPa (150 kg/m2), | [24 empty] | SPI
|  | pro 4/T, 5/T : | [24 empty] | VV | 0
|  | 0,525*0,88 |  | 0.46 | [22 empty] | VV | 0
|  | 0,521*0,87 |  | 0.45 | [22 empty] | VV | 0
26 | 970031160R00 | Jádrové vrtání, kruhové prostupy v cihelném zdivu jádrové vrtání, do D 160 mm | m | 0.5 |  | 0 |  | 0 |  | 0 | 15 | 0 | 0 | 0 | 0.03617 | 0.02 | 801-3 | RTS 21/ I | RTS 21/ I | 4 | 2 |  | Práce |  |  |  | POL1_
|  | vč. zapravení : | [24 empty] | VV | 0
|  | D.1.1.3 : | [24 empty] | VV | 0
|  | 0,5 |  | 0.5 | [22 empty] | VV | 0
27 | 978013121R00 | Otlučení omítek vápenných nebo vápenocementových vnitřních s vyškrabáním spár, s očištěním zdiva stěn, v rozsahu do 10 % | m2 | 92.5971 |  | 0 |  | 0 |  | 0 | 15 | 0 | 0 | 0 | 0.004 | 0.37 | 801-3 | RTS 21/ I | RTS 21/ I | 0.03 | 2.78 |  | Práce |  |  |  | POL1_
|  | D.1.1.3, TZ : | [24 empty] | VV | 0
|  | 701, 702 : | [24 empty] | VV | 0
|  | 3,0*(3,94*2+4,955*2+5,48*2+2,55*2) |  | 101.55 | [22 empty] | VV | 0
|  | -(0,9*2,0+0,8*2,0*4+1,16*1,62+(0,85+0,425)*2,575) |  | -13.36 | [22 empty] | VV | 0
|  | nezměřitelné 5% : | [24 empty] | VV | 0
|  | 88,18768/100*5 |  | 4.41 | [22 empty] | VV | 0
28 | 978013161R00 | Otlučení omítek vápenných nebo vápenocementových vnitřních s vyškrabáním spár, s očištěním zdiva stěn, v rozsahu do 50 % | m2 | 86.9209 |  | 0 |  | 0 |  | 0 | 15 | 0 | 0 | 0 | 0.02 | 1.74 | 801-3 | RTS 21/ I | RTS 21/ I | 0.13 | 11.3 |  | Práce |  |  |  | POL1_
|  | D.1.1.3, TZ : | [24 empty] | VV | 0
|  | 705 : | [24 empty] | VV | 0
|  | 3,0*(1,25*3,14+3,885*2+2,2+0,521+3,59) |  | 54.02 | [22 empty] | VV | 0
|  | -(0,521*0,87+0,8*2,0+1,5*1,465) |  | -4.25 | [22 empty] | VV | 0
|  | 2,0*(4,135*2+1,59*2+0,9*2) |  | 26.5 | [22 empty] | VV | 0
|  | 705 - obklad : | [24 empty] | VV | 0
|  | -0,6*(2,09+2,2+0,445+0,935+0,521+1,296*3,14/2) |  | -4.94 | [22 empty] | VV | 0
|  | D.1.1.3 : | [24 empty] | VV | 0
|  | 704 : | [24 empty] | VV | 0
|  | 1,0*(4,135*2+1,59*2) |  | 11.45 | [22 empty] | VV | 0
|  | nezměřitelné 5% : | [24 empty] | VV | 0
|  | 82,7818/100*5 |  | 4.14 | [22 empty] | VV | 0
29 | 978013191R00 | Otlučení omítek vápenných nebo vápenocementových vnitřních s vyškrabáním spár, s očištěním zdiva stěn, v rozsahu do 100 % | m2 | 4.8746 |  | 0 |  | 0 |  | 0 | 15 | 0 | 0 | 0 | 0.046 | 0.22 | 801-3 | RTS 21/ I | RTS 21/ I | 0.26 | 1.27 |  | Práce |  |  |  | POL1_7
|  | D.1.1.3 : | [24 empty] | VV | 0
|  | 704 : | [24 empty] | VV | 0
|  | 2,0*(4,135*2+1,59*2) |  | 22.9 | [22 empty] | VV | 0
|  | -2,0*0,8 |  | -1.6 | [22 empty] | VV | 0
|  | -(0,315*0,91+0,29*0,525) |  | -0.44 | [22 empty] | VV | 0
|  | 0,3*(0,91+0,315*2+0,525+0,29*2) |  | 0.79 | [22 empty] | VV | 0
|  | 0,325*2,0*2 |  | 1.3 | [22 empty] | VV | 0
|  | D.1.1.2 : | [24 empty] | VV | 0
|  | D.1.1.3 : | [24 empty] | VV | 0
|  | 704 : | [24 empty] | VV | 0
|  | -1,6*(4,135*2+1,59*2) |  | -18.32 | [22 empty] | VV | 0
|  | 1,6*0,8 |  | 1.28 | [22 empty] | VV | 0
|  | -0,325*1,6*2 |  | -1.04 | [22 empty] | VV | 0
30 | 978059521R00 | Odsekání a odebrání obkladů stěn z obkládaček vnitřních z jakýchkoliv materiálů, plochy do 2 m2 | m2 | 26.9097 |  | 0 |  | 0 |  | 0 | 15 | 0 | 0 | 0 | 0.068 | 1.83 | 801-3 | RTS 21/ I | RTS 21/ I | 0.48 | 12.92 |  | Práce |  |  |  | POL1_
|  | včetně otlučení podkladní omítky až na zdivo, | [24 empty] | SPI
|  | D.1.1.2 : | [24 empty] | VV | 0
|  | D.1.1.3 : | [24 empty] | VV | 0
|  | 704 : | [24 empty] | VV | 0
|  | 1,6*(4,135*2+1,59*2) |  | 18.32 | [22 empty] | VV | 0
|  | -1,6*0,8 |  | -1.28 | [22 empty] | VV | 0
|  | 0,325*1,6*2 |  | 1.04 | [22 empty] | VV | 0
|  | 705 : | [24 empty] | VV | 0
|  | 1,5*(1,296*3,14+0,521+1,296) |  | 8.83 | [22 empty] | VV | 0
31 | 766411821R00 | Demontáž obložení stěn palubkami | m2 | 8.217 |  | 0 |  | 0 |  | 0 | 15 | 0 | 0 | 0 | 0.01098 | 0.09 | 800-766 | RTS 21/ I | RTS 21/ I | 0.37 | 3.04 |  | Práce |  |  |  | POL1_
|  | D.1.1.2 : | [24 empty] | VV | 0
|  | 2,1*(2,22+0,9*2-0,9) |  | 6.55 | [22 empty] | VV | 0
|  | (3,0-2,1)*1,85 |  | 1.67 | [22 empty] | VV | 0
32 | 766411822R00 | Demontáž obložení stěn podkladových roštů | m2 | 8.217 |  | 0 |  | 0 |  | 0 | 15 | 0 | 0 | 0 | 0.008 | 0.07 | 800-766 | RTS 21/ I | RTS 21/ I | 0.066 | 0.54 |  | Práce |  |  |  | POL1_
|  | D.1.1.2 : | [24 empty] | VV | 0
|  | 2,1*(2,22+0,9*2-0,9) |  | 6.55 | [22 empty] | VV | 0
|  | (3,0-2,1)*1,85 |  | 1.67 | [22 empty] | VV | 0
33 | 766421821R00 | Demontáž obložení podhledů palubkami | m2 | 4.1958 |  | 0 |  | 0 |  | 0 | 15 | 0 | 0 | 0 | 0.01098 | 0.05 | 800-766 | RTS 21/ I | RTS 21/ I | 0.44 | 1.85 |  | Práce |  |  |  | POL1_
|  | D.1.1.2 : | [24 empty] | VV | 0
|  | 2,1*(2,22*0,9) |  | 4.2 | [22 empty] | VV | 0
34 | 766421822R00 | Demontáž obložení podhledů podkladových roštů | m2 | 4.1958 |  | 0 |  | 0 |  | 0 | 15 | 0 | 0 | 0 | 0.008 | 0.03 | 800-766 | RTS 21/ I | RTS 21/ I | 0.066 | 0.28 |  | Práce |  |  |  | POL1_1
|  | D.1.1.2 : | [24 empty] | VV | 0
|  | 2,1*(2,22*0,9) |  | 4.2 | [22 empty] | VV | 0
35 | 775511800R00 | Demontáž podlah vlysových lepených včetně lišt | m2 | 5.6 |  | 0 |  | 0 |  | 0 | 15 | 0 | 0 | 0 | 0.025 | 0.14 | 800-775 | RTS 21/ I | RTS 21/ I | 0.2 | 1.12 |  | Práce |  |  |  | POL1_
|  | D.1.1.3, TZ : | [24 empty] | VV | 0
|  | 5,6 |  | 5.6 | [22 empty] | VV | 0
36 | 784402801R00 | Odstranění maleb oškrabáním, v místnostech do 3,8 m | m2 | 140.9493 |  | 0 |  | 0 |  | 0 | 15 | 0 | 0 | 0 | 0.012 | 1.69 | 800-784 | RTS 21/ I | RTS 21/ I | 0.06971 | 9.83 |  | Práce |  |  |  | POL1_
|  | D.1.1.3, TZ : | [24 empty] | VV | 0
|  | 701, 702 : | [24 empty] | VV | 0
|  | 3,0*(3,94*2+4,955*2+5,48*2+2,55*2)*0,9 |  | 91.39 | [22 empty] | VV | 0
|  | nezměřitelné 5% : | [24 empty] | VV | 0
|  | 88,18768/100*5*0,9 |  | 3.97 | [22 empty] | VV | 0
|  | D.1.1.3, TZ : | [24 empty] | VV | 0
|  | 705 : | [24 empty] | VV | 0
|  | 3,0*(1,25*3,14+3,885*2+2,2+0,521+3,59)*0,5 |  | 27.01 | [22 empty] | VV | 0
|  | 2,0*(4,135*2+1,59*2+0,9*2)*0,5 |  | 13.25 | [22 empty] | VV | 0
|  | 705 - obklad : | [24 empty] | VV | 0
|  | -0,6*(2,09+2,2+0,445+0,935+0,521+1,296*3,14/2)*0,5 |  | -2.47 | [22 empty] | VV | 0
|  | D.1.1.3 : | [24 empty] | VV | 0
|  | 704 : | [24 empty] | VV | 0
|  | 1,0*(4,135*2+1,59*2)*0,5 |  | 5.72 | [22 empty] | VV | 0
|  | nezměřitelné 5% : | [24 empty] | VV | 0
|  | 82,7818/100*5*0,5 |  | 2.07 | [22 empty] | VV | 0
Díl: | 99 | Staveništní přesun hmot |  |  |  | 0 |  | 0 |  | 0 |  | 0 |  | 0 |  | 0 |  |  |  |  | 18.94 | [5 empty] | DIL
37 | 999281111R00 | Přesun hmot pro opravy a údržbu objektů pro opravy a údržbu dosavadních objektů včetně vnějších plášťů výšky do 25 m, | t | 7.3498 |  | 0 |  | 0 |  | 0 | 15 | 0 | 0 | 0 | 0 | 0 | 801-4 | RTS 21/ I | RTS 21/ I | 2.577 | 18.94 |  | Práce |  |  |  | POL1_1
|  | oborů 801, 803, 811 a 812 | [24 empty] | SPI
|  | Hmotnosti z položek s pořadovými čísly: : | [24 empty] | VV | 0
|  | 2,3,4,7,8,10,11,12,13,14,15,16,17,18,19,20,21,25, : | [24 empty] | VV | 0
|  | Součet: : 7,34977 |  | 7.35 | [22 empty] | VV | 0
Díl: | 711 | Izolace proti vodě |  |  |  | 0 |  | 0 |  | 0 |  | 0 |  | 0.08 |  | 0 |  |  |  |  | 8.62 | [5 empty] | DIL
38 | 711212002RT6 | Izolace proti vodě stěrka hydroizolační proti vlkosti a tlakové vodě | m2 | 4.83 |  | 0 |  | 0 |  | 0 | 15 | 0 | 0.0042 | 0.02 | 0 | 0 | 800-711 | RTS 21/ I | RTS 21/ I | 0.385 | 1.86 |  | Práce |  |  |  | POL1_
|  | dvouvrstvá | [24 empty] | POP
|  | D.1.1.3, TZ : | [24 empty] | VV | 0
|  | 4,2*1,15 |  | 4.83 | [22 empty] | VV | 0
39 | 711210020RAA | Izolace stěrkové hydroizolační těsnicí hmotou , dvousložkovou pružnou izolací, proti vlhkosti, včetně těsnicího pásu do spoje podlaha-stěna | m2 | 15.947 |  | 0 |  | 0 |  | 0 | 15 | 0 | 0.00378 | 0.06 | 0 | 0 | AP-PSV | RTS 21/ I | RTS 21/ I | 0.42403 | 6.76 |  | Agregovaná položka |  |  |  | POL2_
|  | Nanesení hydroizolační stěrky ve dvou vrstvách. Vlepení těsnicí pásky do spoje podlaha-stěna, přitlačení a uhlazení, přetažení pásky další vrstvou izolační stěrky. | [24 empty] | POP |  | Nanesení hydroizolační stěrky ve dvou vrstvách. Vlepení těsnicí pásky do spoje podlaha-stěna, přitlačení a uhlazení, přetažení pásky další vrstvou izolační stěrky.
|  | za obkladem - cca 30% plochy : | [24 empty] | VV | 0
|  | výměra - viz položka 781415016RU2 : | [24 empty] | VV | 0
|  | 31,490032/100*30 |  | 9.45 | [22 empty] | VV | 0
|  | D.1.1.3 : | [24 empty] | VV | 0
|  | KD : | [24 empty] | VV | 0
|  | 6,5 |  | 6.5 | [22 empty] | VV | 0
Díl: | 713 | Izolace tepelné |  |  |  | 0 |  | 0 |  | 0 |  | 0 |  | 0.33 |  | 0 |  |  |  |  | 13.16 | [5 empty] | DIL
40 | 713111111R00 | Montáž tepelné izolace stropů kladené vrchem, volně, | m2 | 52.65 |  | 0 |  | 0 |  | 0 | 15 | 0 | 0 | 0 | 0 | 0 | 800-713 | RTS 21/ I | RTS 21/ I | 0.09 | 4.74 |  | Práce |  |  |  | POL1_
|  | D.1.1.3 : | [24 empty] | VV | 0
|  | (10,9+19,85+15,4+6,5) |  | 52.65 | [22 empty] | VV | 0
41 | 713111221RK5 | Montáž tepelné izolace stropů parotěsná zábrana zavěšených podhledů s přelepením spojů, včetně dodávky fólie | m2 | 52.65 |  | 0 |  | 0 |  | 0 | 15 | 0 | 0.00018 | 0.01 | 0 | 0 | 800-713 | RTS 21/ I | RTS 21/ I | 0.16 | 8.42 |  | Práce |  |  |  | POL1_
|  | včetně dodávky fólie a spojovacích prostředků. | [24 empty] | POP
|  | D.1.1.3 : | [24 empty] | VV | 0
|  | (10,9+19,85+15,4+6,5) |  | 52.65 | [22 empty] | VV | 0
42 | 63151379.AR | deska izolační minerální vlákno; tl. 180,0 mm; součinitel tepelné vodivosti 0,038 W/mK; R = 5,250 m2K/W; obj. hmotnost 30,00 kg/m3; hydrofobizováno | m2 | 53.703 |  | 0 |  | 0 |  | 0 | 15 | 0 | 0.006 | 0.32 | 0 | 0 | SPCM | RTS 21/ I | RTS 21/ I | 0 | 0 |  | Specifikace |  |  |  | POL3_
|  | D.1.1.3 : | [24 empty] | VV | 0
|  | (10,9+19,85+15,4+6,5)*1,02 |  | 53.7 | [22 empty] | VV | 0
43 | 998713203R00 | Přesun hmot pro izolace tepelné v objektech výšky do 24 m | % | 266.725 |  | 0 |  | 0 |  | 0 | 15 | 0 | 0 | 0 | 0 | 0 | 800-713 | RTS 21/ I | RTS 21/ I | 0 | 0 |  | Práce |  |  |  | POL1_7
|  | 50 m vodorovně | [24 empty] | SPI
Díl: | 766 | Konstrukce truhlářské |  |  |  | 0 |  | 0 |  | 0 |  | 0 |  | 0 |  | 0 |  |  |  |  | 0 | [5 empty] | DIL
44 | 01/L18 | D + M repase stávajících vstupních dveří 900/2070, kompletně dle výkresu D.1.1.4 | ks | 1 |  | 0 |  | 0 |  | 0 | 15 | 0 | 0 | 0 | 0 | 0 |  | Vlastní | Indiv | 0 | 0 |  | Práce |  |  |  | POL1_
45 | 02/L10 | D + M repase stávajících vnitřních dveří 500/2070, kompletně dle výkresu D.1.1.4 | ks | 1 |  | 0 |  | 0 |  | 0 | 15 | 0 | 0 | 0 | 0 | 0 |  | Vlastní | Indiv | 0 | 0 |  | Práce |  |  |  | POL1_
46 | 03/P10 | D + M repase stávajících vnitřních dveří 800/2070, kompletně dle výkresu D.1.1.5 | ks | 1 |  | 0 |  | 0 |  | 0 | 15 | 0 | 0 | 0 | 0 | 0 |  | Vlastní | Indiv | 0 | 0 |  | Práce |  |  |  | POL1_
47 | 04/L18 | D + M repase stávajících vnitřních dveří 800/2070, kompletně dle výkresu D.1.1.5 | ks | 1 |  | 0 |  | 0 |  | 0 | 15 | 0 | 0 | 0 | 0 | 0 |  | Vlastní | Indiv | 0 | 0 |  | Práce |  |  |  | POL1_
48 | 1_T | Repase venkovních plastových oken 1160/1620, kompletně dle výkresu D.1.1.5 | m2 | 1.8792 |  | 0 |  | 0 |  | 0 | 15 | 0 | 0 | 0 | 0 | 0 |  | Vlastní | Indiv | 0 | 0 |  | Práce |  |  |  | POL1_
|  | 1,16*1,62 |  | 1.88 | [22 empty] | VV | 0
49 | 2_T | Repase venkovních plastových oken 425/2575 a balkonových dveří 770/2575, kompletně dle výkresu D.1.1.5 | m2 | 3.0771 |  | 0 |  | 0 |  | 0 | 15 | 0 | 0 | 0 | 0 | 0 |  | Vlastní | Indiv | 0 | 0 |  | Práce |  |  |  | POL1_
|  | 0,77*2,575+0,425*2,575 |  | 3.08 | [22 empty] | VV | 0
50 | 3_T | Repase venkovních plastových oken 1030/910, kompletně dle výkresu D.1.1.5 | m2 | 0.9373 |  | 0 |  | 0 |  | 0 | 15 | 0 | 0 | 0 | 0 | 0 |  | Vlastní | Indiv | 0 | 0 |  | Práce |  |  |  | POL1_
|  | 1,03*0,91 |  | 0.94 | [22 empty] | VV | 0
51 | 4_T | D + M venkovních plastových oken 525/880 vč. zapravení a parapetů, kompletně dle výkresu D.1.1.5 | m2 | 0.462 |  | 0 |  | 0 |  | 0 | 15 | 0 | 0 | 0 | 0 | 0 |  | Vlastní | Indiv | 0 | 0 |  | Práce |  |  |  | POL1_
|  | 0,525*0,88 |  | 0.46 | [22 empty] | VV | 0
52 | 5_T | D + M venkovních plastových oken 521/870 vč. zapravení a parapetů, kompletně dle výkresu D.1.1.5 | m2 | 0.45327 |  | 0 |  | 0 |  | 0 | 15 | 0 | 0 | 0 | 0 | 0 |  | Vlastní | Indiv | 0 | 0 |  | Práce |  |  |  | POL1_
|  | 0,521*0,87 |  | 0.45 | [22 empty] | VV | 0
53 | 998766203R00 | Přesun hmot pro konstrukce truhlářské v objektech výšky do 24 m | % | 448.0947 |  | 0 |  | 0 |  | 0 | 15 | 0 | 0 | 0 | 0 | 0 | 800-766 | RTS 21/ I | RTS 21/ I | 0 | 0 |  | Práce |  |  |  | POL1_7
|  | 50 m vodorovně | [24 empty] | SPI
Díl: | 771 | Podlahy z dlaždic a obklady |  |  |  | 0 |  | 0 |  | 0 |  | 0 |  | 0.24 |  | 0 |  |  |  |  | 12.8 | [5 empty] | DIL
54 | 771575109RU7 | Montáž podlah vnitřních z dlaždic keramických 300 x 300 mm, režných nebo glazovaných, hladkých, kladených do flexibilního tmele | m2 | 12.1 |  | 0 |  | 0 |  | 0 | 15 | 0 | 0.0032 | 0.04 | 0 | 0 | 800-771 | RTS 21/ I | RTS 21/ I | 0.978 | 11.83 |  | Práce |  |  |  | POL1_
|  | podrobný rozpis výměr - viz položka 952901111R00 : | [24 empty] | VV | 0
|  | 12,1 |  | 12.1 | [22 empty] | VV | 0
55 | 771579791R00 | Montáž podlah vnitřních z dlaždic keramických Příplatky k položkám montáže podlah keramických příplatek za plochu podlah keramických do 5 m2 jednotlivě | m2 | 12.1 |  | 0 |  | 0 |  | 0 | 15 | 0 | 0 | 0 | 0 | 0 | 800-771 | RTS 21/ I | RTS 21/ I | 0.03 | 0.36 |  | Práce |  |  |  | POL1_
|  | podrobný rozpis výměr - viz položka 952901111R00 : | [24 empty] | VV | 0
|  | 12,1 |  | 12.1 | [22 empty] | VV | 0
56 | 771101210R00 | Příprava podkladu pod dlažby penetrace podkladu pod dlažby | m2 | 12.1 |  | 0 |  | 0 |  | 0 | 15 | 0 | 0.00011 | 0 | 0 | 0 | 800-771 | RTS 21/ I | RTS 21/ I | 0.05 | 0.61 |  | Práce |  |  |  | POL1_
|  | podrobný rozpis výměr - viz položka 952901111R00 : | [24 empty] | VV | 0
|  | 12,1 |  | 12.1 | [22 empty] | VV | 0
57 | 597623000C | Dlaždice - dle PD | m2 | 13.915 |  | 0 |  | 0 |  | 0 | 15 | 0 | 0.0142 | 0.2 | 0 | 0 |  | Vlastní | Indiv | 0 | 0 |  | Specifikace |  |  |  | POL3_
|  | podrobný rozpis výměr - viz položka 952901111R00 : | [24 empty] | VV | 0
|  | 12,1*1,15 |  | 13.91 | [22 empty] | VV | 0
58 | 998771203R00 | Přesun hmot pro podlahy z dlaždic v objektech výšky do 24 m | % | 134.7335 |  | 0 |  | 0 |  | 0 | 15 | 0 | 0 | 0 | 0 | 0 | 800-771 | RTS 21/ I | RTS 21/ I | 0 | 0 |  | Práce |  |  |  | POL1_7
|  | 50 m vodorovně | [24 empty] | SPI
Díl: | 775 | Podlahy vlysové a parketové |  |  |  | 0 |  | 0 |  | 0 |  | 0 |  | 0.72 |  | 1.01 |  |  |  |  | 0 | [5 empty] | DIL
59 | 775518010RRRR | Repase podlah parketových - kompletně dle popisu na výkrese, vč. odstranění a likvidace lišt a dodávky nových | m2 | 40.55 |  | 0 |  | 0 |  | 0 | 15 | 0 | 0.01784 | 0.72 | 0.025 | 1.01 |  | Vlastní | Indiv | 0 | 0 |  | Práce |  |  |  | POL1_
|  | Vodorovné vnitrostaveništní přemístění do 30 m, odvoz na skládku do 10 km. Bez poplatku za skládku. | [24 empty] | POP
|  | podrobný rozpis výměr - viz položka 952901111R00 : | [24 empty] | VV | 0
|  | PVR : | [24 empty] | VV | 0
|  | 40,55 |  | 40.55 | [22 empty] | VV | 0
60 | 998775203R00 | Přesun hmot pro podlahy vlysové a parketové v objektech výšky do 24 m | % | 364.5445 |  | 0 |  | 0 |  | 0 | 15 | 0 | 0 | 0 | 0 | 0 | 800-775 | RTS 21/ I | RTS 21/ I | 0 | 0 |  | Práce |  |  |  | POL1_7
|  | 50 m vodorovně | [24 empty] | SPI
Díl: | 781 | Obklady keramické |  |  |  | 0 |  | 0 |  | 0 |  | 0 |  | 0.5 |  | 0 |  |  |  |  | 32.97 | [5 empty] | DIL
61 | 771578011R00 | Montáž podlah vnitřních z dlaždic keramických Zvláštní úpravy spár spára podlaha-stěna silikonem | m | 10.3917 |  | 0 |  | 0 |  | 0 | 15 | 0 | 4e-05 | 0 | 0 | 0 | 800-771 | RTS 21/ I | RTS 21/ I | 0.07 | 0.73 |  | Práce |  |  |  | POL1_7
|  | výměra - viz položka 781415016RU2 : | [24 empty] | VV | 0
|  | 31,490032*0,33 |  | 10.39 | [22 empty] | VV | 0
62 | 781415016RU2 | Montáž obkladů vnitřních z obkládaček pórovinových , nad 200 x 250 mm , lepených do flexibilního tmele | m2 | 31.49 |  | 0 |  | 0 |  | 0 | 15 | 0 | 0.00386 | 0.12 | 0 | 0 | 800-771 | RTS 21/ I | RTS 21/ I | 0.984 | 30.99 |  | Práce |  |  |  | POL1_
|  | D.1.1.3 : | [24 empty] | VV | 0
|  | 704 : | [24 empty] | VV | 0
|  | 2,0*(4,135*2+1,59*2+0,9*2) |  | 26.5 | [22 empty] | VV | 0
|  | -2,0*0,8 |  | -1.6 | [22 empty] | VV | 0
|  | -(0,315*0,91+0,29*0,525) |  | -0.44 | [22 empty] | VV | 0
|  | 0,3*(0,91+0,315*2+0,525+0,29*2) |  | 0.79 | [22 empty] | VV | 0
|  | 0,325*2,0*2 |  | 1.3 | [22 empty] | VV | 0
|  | 705 : | [24 empty] | VV | 0
|  | 0,6*(2,09+2,2+0,445+0,935+0,521+1,296*3,14/2) |  | 4.94 | [22 empty] | VV | 0
63 | 781491001RT1 | Lišty k obkladům bez dodávky materiálu | m | 10.3917 |  | 0 |  | 0 |  | 0 | 15 | 0 | 0 | 0 | 0 | 0 | 800-771 | RTS 21/ I | RTS 21/ I | 0.12 | 1.25 |  | Práce |  |  |  | POL1_
|  | výměra - viz položka 781415016RU2 : | [24 empty] | VV | 0
|  | 31,490032*0,33 |  | 10.39 | [22 empty] | VV | 0
64 | 5976010XX.01 | Lišta pro obklady | m | 11.9505 |  | 0 |  | 0 |  | 0 | 15 | 0 | 0.00022 | 0 | 0 | 0 |  | Vlastní | Indiv | 0 | 0 |  | Specifikace |  |  |  | POL3_
|  | výměra - viz položka 781415016RU2 : | [24 empty] | VV | 0
|  | 31,490032*0,33*1,15 |  | 11.95 | [22 empty] | VV | 0
65 | 597813565RXX | Obkládačka - dle PD | m2 | 36.2135 |  | 0 |  | 0 |  | 0 | 15 | 0 | 0.0105 | 0.38 | 0 | 0 |  | Vlastní | Indiv | 0 | 0 |  | Specifikace |  |  |  | POL3_
|  | výměra - viz položka 781415016RU2 : | [24 empty] | VV | 0
|  | 31,490032*1,15 |  | 36.21 | [22 empty] | VV | 0
66 | 998781203R00 | Přesun hmot pro obklady keramické v objektech výšky do 24 m | % | 348.7084 |  | 0 |  | 0 |  | 0 | 15 | 0 | 0 | 0 | 0 | 0 | 800-771 | RTS 21/ I | RTS 21/ I | 0 | 0 |  | Práce |  |  |  | POL1_7
Díl: | 784 | Malby |  |  |  | 0 |  | 0 |  | 0 |  | 0 |  | 0.11 |  | 0 |  |  |  |  | 34.35 | [5 empty] | DIL
67 | 784450020RA0 | Malby z malířských směsí disperzní, penetrace jednonásobná, malba dvojnásobná, bílá | m2 | 202.9253 |  | 0 |  | 0 |  | 0 | 15 | 0 | 0.00042 | 0.09 | 0 | 0 | AP-PSV | RTS 21/ I | RTS 21/ I | 0.13439 | 27.27 |  | Agregovaná položka |  |  |  | POL2_
|  | D.1.1.3, TZ : | [24 empty] | VV | 0
|  | 701, 702 : | [24 empty] | VV | 0
|  | 3,0*(3,94*2+4,955*2+5,48*2+2,55*2) |  | 101.55 | [22 empty] | VV | 0
|  | nezměřitelné 5% : | [24 empty] | VV | 0
|  | 88,18768/100*5 |  | 4.41 | [22 empty] | VV | 0
|  | D.1.1.3, TZ : | [24 empty] | VV | 0
|  | 705 : | [24 empty] | VV | 0
|  | 3,0*(1,25*3,14+3,885*2+2,2+0,521+3,59) |  | 54.02 | [22 empty] | VV | 0
|  | 2,0*(4,135*2+1,59*2+0,9*2) |  | 26.5 | [22 empty] | VV | 0
|  | 705 - obklad : | [24 empty] | VV | 0
|  | -0,6*(2,09+2,2+0,445+0,935+0,521+1,296*3,14/2) |  | -4.94 | [22 empty] | VV | 0
|  | D.1.1.3 : | [24 empty] | VV | 0
|  | 704 : | [24 empty] | VV | 0
|  | 1,0*(4,135*2+1,59*2) |  | 11.45 | [22 empty] | VV | 0
|  | nezměřitelné 5% : | [24 empty] | VV | 0
|  | 82,7818/100*5 |  | 4.14 | [22 empty] | VV | 0
|  | D.1.1.2 : | [24 empty] | VV | 0
|  | D.1.1.3 : | [24 empty] | VV | 0
|  | po otlučených obkladech : | [24 empty] | VV | 0
|  | 705 : | [24 empty] | VV | 0
|  | 1,5*(1,296*3,14+0,521+1,296) |  | 8.83 | [22 empty] | VV | 0
|  | 705 : | [24 empty] | VV | 0
|  | -0,6*(2,09+2,2+0,445+0,935+0,521+1,296*3,14/2) |  | -4.94 | [22 empty] | VV | 0
|  | příčka koupelna : | [24 empty] | VV | 0
|  | 1,0*(0,9*2+0,1) |  | 1.9 | [22 empty] | VV | 0
68 | 784450025RA0 | Malby z malířských směsí disperzní na SDK, penetrace jednonásobná, malba dvojnásobná, bílá | m2 | 52.65 |  | 0 |  | 0 |  | 0 | 15 | 0 | 0.00035 | 0.02 | 0 | 0 | AP-PSV | RTS 21/ I | RTS 21/ I | 0.13439 | 7.08 |  | Agregovaná položka |  |  |  | POL2_
|  | D.1.1.3 : | [24 empty] | VV | 0
|  | (10,9+19,85+15,4+6,5) |  | 52.65 | [22 empty] | VV | 0
Díl: | D96 | Přesuny suti a vybouraných hmot |  |  |  | 0 |  | 0 |  | 0 |  | 0 |  | 0 |  | 0 |  |  |  |  | 40.2 | [5 empty] | DIL
69 | 979990001R00 | Poplatek za skládku stavební suti, skupina 17 09 04 z Katalogu odpadů | t | 7.5133 |  | 0 |  | 0 |  | 0 | 15 | 0 | 0 | 0 | 0 | 0 | 801-3 | RTS 20/ I | RTS 20/ I | 0 | 0 |  | Práce |  |  |  | POL1_9
|  | Demontážní hmotnosti z položek s pořadovými čísly: : | [24 empty] | VV | 0
|  | 23,24,25,26,27,28,29,30,31,32,33,34,35,36,59, : | [24 empty] | VV | 0
|  | Součet: : 7,51328 |  | 7.51 | [22 empty] | VV | 0
70 | 979011121R00 | Svislá doprava suti a vybouraných hmot příplatek za každé další podlaží | t | 45.0797 |  | 0 |  | 0 |  | 0 | 15 | 0 | 0 | 0 | 0 | 0 | 801-3 | RTS 21/ I | RTS 21/ I | 0.653 | 29.44 |  | Práce |  |  |  | POL1_9
|  | Demontážní hmotnosti z položek s pořadovými čísly: : | [24 empty] | VV | 0
|  | 23,24,25,26,27,28,29,30,31,32,33,34,35,36,59, : | [24 empty] | VV | 0
|  | Součet: : 45,07969 |  | 45.08 | [22 empty] | VV | 0
71 | 979081111R00 | Odvoz suti a vybouraných hmot na skládku do 1 km | t | 7.5133 |  | 0 |  | 0 |  | 0 | 15 | 0 | 0 | 0 | 0 | 0 | 801-3 | RTS 21/ I | RTS 21/ I | 0.49 | 3.68 |  | Práce |  |  |  | POL1_9
|  | Včetně naložení na dopravní prostředek a složení na skládku, bez poplatku za skládku. | [24 empty] | POP
|  | Demontážní hmotnosti z položek s pořadovými čísly: : | [24 empty] | VV | 0
|  | 23,24,25,26,27,28,29,30,31,32,33,34,35,36,59, : | [24 empty] | VV | 0
|  | Součet: : 7,51328 |  | 7.51 | [22 empty] | VV | 0
72 | 979081121R00 | Odvoz suti a vybouraných hmot na skládku příplatek za každý další 1 km | t | 142.7523 |  | 0 |  | 0 |  | 0 | 15 | 0 | 0 | 0 | 0 | 0 | 801-3 | RTS 21/ I | RTS 21/ I | 0 | 0 |  | Práce |  |  |  | POL1_9
|  | Demontážní hmotnosti z položek s pořadovými čísly: : | [24 empty] | VV | 0
|  | 23,24,25,26,27,28,29,30,31,32,33,34,35,36,59, : | [24 empty] | VV | 0
|  | Součet: : 142,75234 |  | 142.75 | [22 empty] | VV | 0
73 | 979082111R00 | Vnitrostaveništní doprava suti a vybouraných hmot do 10 m | t | 7.5133 |  | 0 |  | 0 |  | 0 | 15 | 0 | 0 | 0 | 0 | 0 | 801-3 | RTS 21/ I | RTS 21/ I | 0.942 | 7.08 |  | Práce |  |  |  | POL1_9
|  | Včetně případného složení na staveništní deponii. | [24 empty] | POP
|  | Demontážní hmotnosti z položek s pořadovými čísly: : | [24 empty] | VV | 0
|  | 23,24,25,26,27,28,29,30,31,32,33,34,35,36,59, : | [24 empty] | VV | 0
|  | Součet: : 7,51328 |  | 7.51 | [22 empty] | VV | 0
[25 empty] | 15 | 21 | DPH
| Celkem |  |  |  |  | 0 | [18 empty] | 0 | 0 | SUM
END
Note on S6: Jedná se o informaci, zda se jedná o položku, která je do rozpočtu zadána z cenové soustavy RTS, nebo vlastní.
Note on T6: Jedná se o název CÚ, která je zadána u položky rozpočtu

## SO01 D.1.4.2 Pol
Položkový soupis prací a dodávek | [26 empty] | #TypZaznamu#
S: | 2021/046/1 | Koliště 29 - oprava bytu č. 24 (57,2 m2) | [24 empty] | STA
O: | SO01 | KOLIŠTĚ 645/29 BRNO - OPRAVA BYTOVÉ JEDNOTKY č. 24 | [21 empty] | STA |  |  | OBJ
R: | D.1.4.2 | Zdravotechnika | [24 empty] | ROZ
P.č. | Číslo položky | Název položky | MJ | Množství | Cena / MJ | Celkem | Dodávka | Dodávka celk. | Montáž | Montáž celk. | DPH | Cena s DPH | Hmotnost / MJ | Hmotnost celk.(t) | Dem. hmotnost / MJ | Dem. hmotnost celk.(t) | Ceník | Cen. soustava / platnost | Cenová úroveň | Nhod / MJ | Nhod celk. | Dodavatel | Typ položky
Díl: | 96 | Bourání konstrukcí |  |  |  | 0 |  | 0 |  | 0 |  | 0 |  | 0.01 |  | 0.46 |  |  |  |  | 11.86 | [5 empty] | DIL
1 | 974031142R00 | Vysekání rýh v jakémkoliv zdivu cihelném v ploše do hloubky 70 mm, šířky do 70 mm | m | 21 |  | 0 |  | 0 |  | 0 | 15 | 0 | 0.00049 | 0.01 | 0.009 | 0.19 | 801-3 | RTS 21/ I | RTS 21/ I | 0.247 | 5.19 |  | Práce |  |  |  | POL1_1
|  | Včetně pomocného lešení o výšce podlahy do 1900 mm a pro zatížení do 1,5 kPa (150 kg/m2). | [24 empty] | POP
|  | Vodovod : 21 |  | 21 | [22 empty] | VV | 0
2 | 974031153R00 | Vysekání rýh v jakémkoliv zdivu cihelném v ploše do hloubky 100 mm, šířky do 100 mm | m | 9.5 |  | 0 |  | 0 |  | 0 | 15 | 0 | 0.00049 | 0 | 0.018 | 0.17 | 801-3 | RTS 21/ I | RTS 21/ I | 0.342 | 3.25 |  | Práce |  |  |  | POL1_1
|  | Včetně pomocného lešení o výšce podlahy do 1900 mm a pro zatížení do 1,5 kPa (150 kg/m2). | [24 empty] | POP
|  | Kanalizace : 9,5 |  | 9.5 | [22 empty] | VV | 0
3 | 974042553R00 | Vysekání rýh v podlaze betonové do hloubky 100 mm, šířky do 100 mm | m | 4.5 |  | 0 |  | 0 |  | 0 | 15 | 0 | 0 | 0 | 0.022 | 0.1 | 801-3 | RTS 21/ I | RTS 21/ I | 0.76 | 3.42 |  | Práce |  |  |  | POL1_1
|  | nebo dlažbě s betonovým podkladem | [24 empty] | SPI
|  | Kanalizace : 4,5 |  | 4.5 | [22 empty] | VV | 0
Díl: | 700B | Demontáže |  |  |  | 0 |  | 0 |  | 0 |  | 0 |  | 0 |  | 0.24 |  |  |  |  | 12.31 | [5 empty] | DIL
4 | 721140802R00 | Demontáž potrubí z litinových trub do DN 100 | m | 3.5 |  | 0 |  | 0 |  | 0 | 15 | 0 | 0 | 0 | 0.01492 | 0.05 | 800-721 | RTS 21/ I | RTS 21/ I | 0.413 | 1.45 |  | Práce |  |  |  | POL1_7
|  | odpadního nebo dešťového, | [24 empty] | SPI
|  | DN100 : 3,5 |  | 3.5 | [22 empty] | VV | 0
5 | 721171803R00 | Demontáž potrubí z novodurových trub do D 75 mm | m | 10 |  | 0 |  | 0 |  | 0 | 15 | 0 | 0 | 0 | 0.0021 | 0.02 | 800-721 | RTS 21/ I | RTS 21/ I | 0.031 | 0.31 |  | Práce |  |  |  | POL1_7
|  | odpadního nebo připojovacího, | [24 empty] | SPI
6 | 721171808R00 | Demontáž potrubí z novodurových trub přes D 75 mm do D 114 mm | m | 2 |  | 0 |  | 0 |  | 0 | 15 | 0 | 0 | 0 | 0.00198 | 0 | 800-721 | RTS 21/ I | RTS 21/ I | 0.083 | 0.17 |  | Práce |  |  |  | POL1_7
|  | odpadního nebo připojovacího, | [24 empty] | SPI
7 | 721290823R00 | Vnitrostaveništní přemístění vybouraných hmot svislý , v objektech výšky přes 12 do 24 m | t | 0.07718 |  | 0 |  | 0 |  | 0 | 15 | 0 | 0 | 0 | 0 | 0 | 800-721 | RTS 21/ I | RTS 21/ I | 4.93 | 0.38 |  | Práce |  |  |  | POL1_7
|  | vodorovně do 100 m | [24 empty] | SPI
8 | 722130801R00 | Demontáž potrubí z ocelových trubek závitových do DN 25 | m | 20 |  | 0 |  | 0 |  | 0 | 15 | 0 | 0 | 0 | 0.00213 | 0.04 | 800-721 | RTS 21/ I | RTS 21/ I | 0.173 | 3.46 |  | Práce |  |  |  | POL1_7
|  | DN15-20 : 20 |  | 20 | [22 empty] | VV | 0
9 | 722130802R00 | Demontáž potrubí z ocelových trubek závitových přes DN 25 do DN 40 | m | 7 |  | 0 |  | 0 |  | 0 | 15 | 0 | 0 | 0 | 0.00497 | 0.03 | 800-721 | RTS 21/ I | RTS 21/ I | 0.204 | 1.43 |  | Práce |  |  |  | POL1_7
|  | DN32 : 7,0 |  | 7 | [22 empty] | VV | 0
10 | 722181812R00 | Demontáž plstěných pásů z trub do D 50 | m | 20 |  | 0 |  | 0 |  | 0 | 15 | 0 | 0 | 0 | 0.00023 | 0 | 800-721 | RTS 21/ I | RTS 21/ I | 0.072 | 1.44 |  | Práce |  |  |  | POL1_7
11 | 722220861R00 | Demontáž armatur závitových se dvěma závity, G 3/4" | kus | 2 |  | 0 |  | 0 |  | 0 | 15 | 0 | 0 | 0 | 0.00053 | 0 | 800-721 | RTS 21/ I | RTS 21/ I | 0.062 | 0.12 |  | Práce |  |  |  | POL1_7
12 | 722260811R00 | Demontáž vodoměrů závitových G 1/2" | kus | 2 |  | 0 |  | 0 |  | 0 | 15 | 0 | 0 | 0 | 0.00549 | 0.01 | 800-721 | RTS 21/ I | RTS 21/ I | 0.062 | 0.12 |  | Práce |  |  |  | POL1_7
13 | 722290823R00 | Vnitrostaveništní přemístění vybouraných hmot svislé, v objektech výšky přes 12 do 24 m | t | 0.09403 |  | 0 |  | 0 |  | 0 | 15 | 0 | 0 | 0 | 0 | 0 | 800-721 | RTS 21/ I | RTS 21/ I | 4.93 | 0.46 |  | Práce |  |  |  | POL1_7
|  | vodorovně do 100 m, | [24 empty] | SPI
14 | 725110811R00 | Demontáž klozetů splachovacích | soubor | 1 |  | 0 |  | 0 |  | 0 | 15 | 0 | 0 | 0 | 0.01933 | 0.02 | 800-721 | RTS 21/ I | RTS 21/ I | 0.59 | 0.59 |  | Práce |  |  |  | POL1_7
15 | 725210821R00 | Demontáž umyvadel umyvadel bez výtokových armatur | soubor | 2 |  | 0 |  | 0 |  | 0 | 15 | 0 | 0 | 0 | 0.01946 | 0.04 | 800-721 | RTS 21/ I | RTS 21/ I | 0.382 | 0.76 |  | Práce |  |  |  | POL1_7
16 | 725210984R00 | Opravy umyvadel odmontování rohového ventilu G 1/2 | kus | 1 |  | 0 |  | 0 |  | 0 | 15 | 0 | 0 | 0 | 0 | 0 | 800-721 | RTS 21/ I | RTS 21/ I | 0.081 | 0.08 |  | Práce |  |  |  | POL1_7
17 | 725220841R00 | Demontáž van ocelových | soubor | 1 |  | 0 |  | 0 |  | 0 | 15 | 0 | 0 | 0 | 0.0329 | 0.03 | 800-721 | RTS 21/ I | RTS 21/ I | 0.432 | 0.43 |  | Práce |  |  |  | POL1_7
18 | 725590813R00 | Vnitrostaveništní přemístění vybouraných hmot svislé, v objektech výšky přes 12 do 24 m | t | 0.09583 |  | 0 |  | 0 |  | 0 | 15 | 0 | 0 | 0 | 0 | 0 | 800-721 | RTS 21/ I | RTS 21/ I | 4.772 | 0.46 |  | Práce |  |  |  | POL1_7
|  | vodorovně do 100 m, | [24 empty] | SPI
19 | 725820801R00 | Demontáž baterií nástěnných do G 3/4" | soubor | 3 |  | 0 |  | 0 |  | 0 | 15 | 0 | 0 | 0 | 0.00156 | 0 | 800-721 | RTS 21/ I | RTS 21/ I | 0.217 | 0.65 |  | Práce |  |  |  | POL1_7
Díl: | 721 | Vnitřní kanalizace |  |  |  | 0 |  | 0 |  | 0 |  | 0 |  | 0.03 |  | 0 |  |  |  |  | 14.94 | [5 empty] | DIL
20 | 721170909R00 | Opravy odpadního potrubí novodurového vsazení odbočky, D 110, D 114 | kus | 1 |  | 0 |  | 0 |  | 0 | 15 | 0 | 0.00074 | 0 | 0 | 0 | 800-721 | RTS 21/ I | RTS 21/ I | 0.923 | 0.92 |  | Práce |  |  |  | POL1_7
|  | Včetně pomocného lešení o výšce podlahy do 1900 mm a pro zatížení do 1,5 kPa. | [24 empty] | POP
21 | 721170962R00 | Opravy odpadního potrubí novodurového propojení dosavadního potrubí PVC, D 63 mm | kus | 1 |  | 0 |  | 0 |  | 0 | 15 | 0 | 0.01265 | 0.01 | 0 | 0 | 800-721 | RTS 21/ I | RTS 21/ I | 0.506 | 0.51 |  | Práce |  |  |  | POL1_7
|  | Včetně pomocného lešení o výšce podlahy do 1900 mm a pro zatížení do 1,5 kPa. | [24 empty] | POP
22 | 721170965R00 | Opravy odpadního potrubí novodurového propojení dosavadního potrubí PVC, D 110 mm | kus | 2 |  | 0 |  | 0 |  | 0 | 15 | 0 | 0.00675 | 0.01 | 0 | 0 | 800-721 | RTS 21/ I | RTS 21/ I | 0.709 | 1.42 |  | Práce |  |  |  | POL1_7
|  | Včetně pomocného lešení o výšce podlahy do 1900 mm a pro zatížení do 1,5 kPa. | [24 empty] | POP
23 | 721176103R00 | Potrubí HT připojovací vnější průměr D 50 mm, tloušťka stěny 1,8 mm, DN 50 | m | 15.5 |  | 0 |  | 0 |  | 0 | 15 | 0 | 0.00047 | 0.01 | 0 | 0 | 800-721 | RTS 21/ I | RTS 21/ I | 0.359 | 5.56 |  | Práce |  |  |  | POL1_7
|  | včetně tvarovek, objímek. Bez zednických výpomocí. | [24 empty] | SPI
|  | Potrubí včetně tvarovek. Bez zednických výpomocí. | [24 empty] | POP
24 | 721176105R00 | Potrubí HT připojovací vnější průměr D 110 mm, tloušťka stěny 2,7 mm, DN 100 | m | 1 |  | 0 |  | 0 |  | 0 | 15 | 0 | 0.00152 | 0 | 0 | 0 | 800-721 | RTS 21/ I | RTS 21/ I | 1.173 | 1.17 |  | Práce |  |  |  | POL1_7
|  | včetně tvarovek, objímek. Bez zednických výpomocí. | [24 empty] | SPI
|  | Potrubí včetně tvarovek. Bez zednických výpomocí. | [24 empty] | POP
25 | 721176115R00 | Potrubí HT odpadní svislé vnější průměr D 110 mm, tloušťka stěny 2,7 mm, DN 100 | m | 3.5 |  | 0 |  | 0 |  | 0 | 15 | 0 | 0.00131 | 0 | 0 | 0 | 800-721 | RTS 21/ I | RTS 21/ I | 0.797 | 2.79 |  | Práce |  |  |  | POL1_7
|  | včetně tvarovek, objímek. Bez zednických výpomocí. | [24 empty] | SPI
|  | Potrubí včetně tvarovek, objímek a vložek pro tlumení hluku. Bez zednických výpomocí. | [24 empty] | POP
|  | Včetně zřízení a demontáže pomocného lešení. | [24 empty] | POP
|  | výměna stoupacího potrubí : 3,5 |  | 3.5 | [22 empty] | VV | 0
26 | 721194104R00 | Zřízení přípojek na potrubí D 40 mm, materiál ve specifikaci | kus | 3 |  | 0 |  | 0 |  | 0 | 15 | 0 | 0 | 0 | 0 | 0 | 800-721 | RTS 21/ I | RTS 21/ I | 0.157 | 0.47 |  | Práce |  |  |  | POL1_7
|  | vyvedení a upevnění odpadních výpustek, | [24 empty] | SPI
27 | 721194105R00 | Zřízení přípojek na potrubí D 50 mm, materiál ve specifikaci | kus | 2 |  | 0 |  | 0 |  | 0 | 15 | 0 | 0 | 0 | 0 | 0 | 800-721 | RTS 21/ I | RTS 21/ I | 0.174 | 0.35 |  | Práce |  |  |  | POL1_7
|  | vyvedení a upevnění odpadních výpustek, | [24 empty] | SPI
28 | 721194109R00 | Zřízení přípojek na potrubí D 110 mm, materiál ve specifikaci | kus | 1 |  | 0 |  | 0 |  | 0 | 15 | 0 | 0 | 0 | 0 | 0 | 800-721 | RTS 21/ I | RTS 21/ I | 0.259 | 0.26 |  | Práce |  |  |  | POL1_7
|  | vyvedení a upevnění odpadních výpustek, | [24 empty] | SPI
29 | 721290111R00 | Zkouška těsnosti kanalizace v objektech vodou, DN 125 | m | 20 |  | 0 |  | 0 |  | 0 | 15 | 0 | 0 | 0 | 0 | 0 | 800-721 | RTS 21/ I | RTS 21/ I | 0.048 | 0.96 |  | Práce |  |  |  | POL1_7
|  | 15,5+1+3,5 |  | 20 | [22 empty] | VV | 0
30 | 725859102R00 | Montáž ventilu odpadního přes D 32 mm do D 50 mm | kus | 2 |  | 0 |  | 0 |  | 0 | 15 | 0 | 0.00014 | 0 | 0 | 0 | 800-721 | RTS 21/ I | RTS 21/ I | 0.237 | 0.47 |  | Práce |  |  |  | POL1_7
31 | 998721103R00 | Přesun hmot pro vnitřní kanalizaci v objektech výšky do 24 m | t | 0.04092 |  | 0 |  | 0 |  | 0 | 15 | 0 | 0 | 0 | 0 | 0 | 800-721 | RTS 21/ I | RTS 21/ I | 1.575 | 0.06 |  | Práce |  |  |  | POL1_7
|  | 50 m vodorovně, měřeno od těžiště půdorysné plochy skládky do těžiště půdorysné plochy objektu | [24 empty] | SPI
32 | 55161630R | sifon podomítkový, pračkový; plast; 40/50; nerez krytka | kus | 2 |  | 0 |  | 0 |  | 0 | 15 | 0 | 0.00018 | 0 | 0 | 0 | SPCM | RTS 21/ I | RTS 21/ I | 0 | 0 |  | Specifikace |  |  |  | POL3_1
|  | pračka/myčka : 2 |  | 2 | [22 empty] | VV | 0
Díl: | 722 | Vnitřní vodovod |  |  |  | 0 |  | 0 |  | 0 |  | 0 |  | 0.02 |  | 0 |  |  |  |  | 23.35 | [5 empty] | DIL
33 | 722131934R00 | Opravy vodovodního potrubí závitového propojení dosavadního potrubí, DN 32 | kus | 2 |  | 0 |  | 0 |  | 0 | 15 | 0 | 0.00135 | 0 | 0 | 0 | 800-721 | RTS 21/ I | RTS 21/ I | 0.754 | 1.51 |  | Práce |  |  |  | POL1_7
34 | 722172731R00 | Potrubí z plastických hmot polypropylenové potrubí PP-R, D 20 mm, s 3,4 mm, PN 20, polyfúzně svařované, bez zednických výpomocí | m | 24.5 |  | 0 |  | 0 |  | 0 | 15 | 0 | 0.00044 | 0.01 | 0 | 0 | 800-721 | RTS 21/ I | RTS 21/ I | 0.258 | 6.32 |  | Práce |  |  |  | POL1_7
|  | včetně tvarovek, bez zednických výpomocí | [24 empty] | SPI
|  | Potrubí včetně tvarovek bez zednických výpomocí. | [24 empty] | POP
|  | Včetně pomocného lešení o výšce podlahy do 1900 mm a pro zatížení do 1,5 kPa. | [24 empty] | POP
35 | 722172732R00 | Potrubí z plastických hmot polypropylenové potrubí PP-R, D 25 mm, s 4,2 mm, PN 20, polyfúzně svařované, bez zednických výpomocí | m | 1.5 |  | 0 |  | 0 |  | 0 | 15 | 0 | 0.00056 | 0 | 0 | 0 | 800-721 | RTS 21/ I | RTS 21/ I | 0.2789 | 0.42 |  | Práce |  |  |  | POL1_7
|  | včetně tvarovek, bez zednických výpomocí | [24 empty] | SPI
|  | Potrubí včetně tvarovek bez zednických výpomocí. | [24 empty] | POP
|  | Včetně pomocného lešení o výšce podlahy do 1900 mm a pro zatížení do 1,5 kPa. | [24 empty] | POP
36 | 722172734R00 | Potrubí z plastických hmot polypropylenové potrubí PP-R, D 40 mm, s 6,7 mm, PN 20, polyfúzně svařované, bez zednických výpomocí | m | 7 |  | 0 |  | 0 |  | 0 | 15 | 0 | 0.00111 | 0.01 | 0 | 0 | 800-721 | RTS 21/ I | RTS 21/ I | 0.3847 | 2.69 |  | Práce |  |  |  | POL1_7
|  | včetně tvarovek, bez zednických výpomocí | [24 empty] | SPI
|  | Potrubí včetně tvarovek bez zednických výpomocí. | [24 empty] | POP
|  | Včetně pomocného lešení o výšce podlahy do 1900 mm a pro zatížení do 1,5 kPa. | [24 empty] | POP
|  | výměna stoupacího potrubí-předpoklad : 7,0 |  | 7 | [22 empty] | VV | 0
37 | 722181213RT7 | Izolace vodovodního potrubí návleková z trubic z pěnového polyetylenu, tloušťka stěny 13 mm, d 22 mm | m | 24.5 |  | 0 |  | 0 |  | 0 | 15 | 0 | 4e-05 | 0 | 0 | 0 | 800-721 | RTS 21/ I | RTS 21/ I | 0.129 | 3.16 |  | Práce |  |  |  | POL1_7
|  | V položce je kalkulována dodávka izolační trubice, spon a lepicí pásky. | [24 empty] | POP
38 | 722181213RT9 | Izolace vodovodního potrubí návleková z trubic z pěnového polyetylenu, tloušťka stěny 13 mm, d 28 mm | m | 1.5 |  | 0 |  | 0 |  | 0 | 15 | 0 | 8e-05 | 0 | 0 | 0 | 800-721 | RTS 21/ I | RTS 21/ I | 0.129 | 0.19 |  | Práce |  |  |  | POL1_7
|  | V položce je kalkulována dodávka izolační trubice, spon a lepicí pásky. | [24 empty] | POP
39 | 722181213RV9 | Izolace vodovodního potrubí návleková z trubic z pěnového polyetylenu, tloušťka stěny 13 mm, d 40 mm | m | 7 |  | 0 |  | 0 |  | 0 | 15 | 0 | 0.00011 | 0 | 0 | 0 | 800-721 | RTS 21/ I | RTS 21/ I | 0.157 | 1.1 |  | Práce |  |  |  | POL1_7
|  | V položce je kalkulována dodávka izolační trubice, spon a lepicí pásky. | [24 empty] | POP
40 | 722190401R00 | Vyvedení a upevnění výpustek DN 15 | kus | 9 |  | 0 |  | 0 |  | 0 | 15 | 0 | 0 | 0 | 0 | 0 | 800-721 | RTS 21/ I | RTS 21/ I | 0.425 | 3.83 |  | Práce |  |  |  | POL1_7
41 | 722190901R00 | Uzavření nebo otevření vodovodního potrubí při opravě | kus | 4 |  | 0 |  | 0 |  | 0 | 15 | 0 | 0 | 0 | 0 | 0 | 800-721 | RTS 21/ I | RTS 21/ I | 0.165 | 0.66 |  | Práce |  |  |  | POL1_7
|  | včetně vypuštění a napuštění, | [24 empty] | SPI
42 | 722237122R00 | Kohout kulový, mosazný, vnitřní-vnitřní závit, DN 20, PN 42, včetně dodávky materiálu | kus | 2 |  | 0 |  | 0 |  | 0 | 15 | 0 | 0.00031 | 0 | 0 | 0 | 800-721 | RTS 21/ I | RTS 21/ I | 0.207 | 0.41 |  | Práce |  |  |  | POL1_7
43 | 722280106R00 | Tlakové zkoušky vodovodního potrubí do DN 32 | m | 26 |  | 0 |  | 0 |  | 0 | 15 | 0 | 0 | 0 | 0 | 0 | 800-721 | RTS 21/ I | RTS 21/ I | 0.029 | 0.75 |  | Práce |  |  |  | POL1_7
|  | Včetně dodávky vody, uzavření a zabezpečení konců potrubí. | [24 empty] | POP
|  | 24,5+1,5 |  | 26 | [22 empty] | VV | 0
44 | 722280107R00 | Tlakové zkoušky vodovodního potrubí přes DN 32 do DN 40 | m | 7 |  | 0 |  | 0 |  | 0 | 15 | 0 | 0 | 0 | 0 | 0 | 800-721 | RTS 21/ I | RTS 21/ I | 0.031 | 0.22 |  | Práce |  |  |  | POL1_7
|  | Včetně dodávky vody, uzavření a zabezpečení konců potrubí. | [24 empty] | POP
45 | 722290234R00 | Proplach a dezinfekce vodovodního potrubí do DN 80 | m | 33 |  | 0 |  | 0 |  | 0 | 15 | 0 | 1e-05 | 0 | 0 | 0 | 800-721 | RTS 21/ I | RTS 21/ I | 0.062 | 2.05 |  | Práce |  |  |  | POL1_7
|  | Včetně dodání desinfekčního prostředku. | [24 empty] | POP
46 | 998722103R00 | Přesun hmot pro vnitřní vodovod v objektech výšky do 24 m | t | 0.03121 |  | 0 |  | 0 |  | 0 | 15 | 0 | 0 | 0 | 0 | 0 | 800-721 | RTS 21/ I | RTS 21/ I | 1.421 | 0.04 |  | Práce |  |  |  | POL1_7
|  | vodorovně do 50 m | [24 empty] | SPI
Díl: | 725 | Zařizovací předměty |  |  |  | 0 |  | 0 |  | 0 |  | 0 |  | 0.09 |  | 0 |  |  |  |  | 10.76 | [5 empty] | DIL
47 | 725119306R00 | Klozetové mísy montáž závěsné | soubor | 1 |  | 0 |  | 0 |  | 0 | 15 | 0 | 0.00089 | 0 | 0 | 0 | 800-721 | RTS 21/ I | RTS 21/ I | 1.12 | 1.12 |  | Práce |  |  |  | POL1_7
48 | 725219401R00 | Umyvadlo montáž na šrouby do zdiva | soubor | 1 |  | 0 |  | 0 |  | 0 | 15 | 0 | 0.00141 | 0 | 0 | 0 | 800-721 | RTS 21/ I | RTS 21/ I | 1.575 | 1.58 |  | Práce |  |  |  | POL1_7
49 | 725249102R00 | Montáž sprchové mísy a vaničky sprchových mís a vaniček | soubor | 1 |  | 0 |  | 0 |  | 0 | 15 | 0 | 0.00062 | 0 | 0 | 0 | 800-721 | RTS 21/ I | RTS 21/ I | 2.6 | 2.6 |  | Práce |  |  |  | POL1_7
50 | 725249103R00 | Montáž sprchového koutu | soubor | 1 |  | 0 |  | 0 |  | 0 | 15 | 0 | 0.00017 | 0 | 0 | 0 | 800-721 | RTS 21/ I | RTS 21/ I | 2.9 | 2.9 |  | Práce |  |  |  | POL1_7
51 | 725814101R00 | Ventil rohový, mosazný, s filtrem, bez matky, DN 15 x DN 10, včetně dodávky materiálu | soubor | 4 |  | 0 |  | 0 |  | 0 | 15 | 0 | 0.00024 | 0 | 0 | 0 | 800-721 | RTS 21/ I | RTS 21/ I | 0.124 | 0.5 |  | Práce |  |  |  | POL1_7
52 | 725814122R00 | Ventil pračkový, mosazný, se zpětnou klapkou, DN 15 x DN 20, včetně dodávky materiálu | soubor | 2 |  | 0 |  | 0 |  | 0 | 15 | 0 | 0.00024 | 0 | 0 | 0 | 800-721 | RTS 21/ I | RTS 21/ I | 0.124 | 0.25 |  | Práce |  |  |  | POL1_7
|  | pračka/myčka : 1+1 |  | 2 | [22 empty] | VV | 0
|  | Myčka a pračka není součástí dodávky. : | [24 empty] | VV | 0
53 | 725829301R00 | Montáž baterií umyvadlových a dřezových umyvadlové a dřezové stojánkové | kus | 1 |  | 0 |  | 0 |  | 0 | 15 | 0 | 4e-05 | 0 | 0 | 0 | 800-721 | RTS 21/ I | RTS 21/ I | 0.445 | 0.45 |  | Práce |  |  |  | POL1_7
54 | 725849200R00 | Montáž baterie sprchové nastavitelná výška | kus | 1 |  | 0 |  | 0 |  | 0 | 15 | 0 | 0.00013 | 0 | 0 | 0 | 800-721 | RTS 21/ I | RTS 21/ I | 0.655 | 0.66 |  | Práce |  |  |  | POL1_7
55 | 725849302R00 | Montáž baterie sprchové držáku sprchy | kus | 1 |  | 0 |  | 0 |  | 0 | 15 | 0 | 2e-05 | 0 | 0 | 0 | 800-721 | RTS 21/ I | RTS 21/ I | 0.168 | 0.17 |  | Práce |  |  |  | POL1_7
56 | 725980122R00 | Dvířka z plastu, 200 x 300 mm, včetně dodávky materiálu | kus | 1 |  | 0 |  | 0 |  | 0 | 15 | 0 | 0.0007 | 0 | 0 | 0 | 800-721 | RTS 21/ I | RTS 21/ I | 0.37 | 0.37 |  | Práce |  |  |  | POL1_7
57 | 998725103R00 | Přesun hmot pro zařizovací předměty v objektech výšky do 24 m | t | 0.09796 |  | 0 |  | 0 |  | 0 | 15 | 0 | 0 | 0 | 0 | 0 | 800-721 | RTS 21/ I | RTS 21/ I | 1.629 | 0.16 |  | Práce |  |  |  | POL1_7
|  | vodorovně do 50 m | [24 empty] | SPI
58 | 55145001R | baterie umyvadlová směšovací; stojánková; ovládání pákové; povrch chrom; v. výtoku 53 mm | kus | 1 |  | 0 |  | 0 |  | 0 | 15 | 0 | 0.001 | 0 | 0 | 0 | SPCM | RTS 21/ I | RTS 21/ I | 0 | 0 |  | Specifikace |  |  |  | POL3_1
59 | 55145009R | baterie sprchová nástěnná; rozteč 150 mm; ovládání pákové; povrch chrom; příslušenství sprchová tyč | kus | 1 |  | 0 |  | 0 |  | 0 | 15 | 0 | 0.00148 | 0 | 0 | 0 | SPCM | RTS 21/ I | RTS 21/ I | 0 | 0 |  | Specifikace |  |  |  | POL3_1
60 | 55145352R | kombinace sprchová držák pevný; ruční sprcha d 68 mm; hadice 150 cm; povrch chrom | kus | 1 |  | 0 |  | 0 |  | 0 | 15 | 0 | 0 | 0 | 0 | 0 | SPCM | RTS 21/ I | RTS 21/ I | 0 | 0 |  | Specifikace |  |  |  | POL3_1
61 | 551674068R | sedátko klozetové s poklopem; plast; antibakteriální; bílé; úchyty ocelové | kus | 1 |  | 0 |  | 0 |  | 0 | 15 | 0 | 0.0025 | 0 | 0 | 0 | SPCM | RTS 21/ I | RTS 21/ I | 0 | 0 |  | Specifikace |  |  |  | POL3_1
62 | 55484471.AR | dveře sprchové zasouvací; třídílné; h = 1 850,0 mm; š = 900,0 mm; š. vstupu 470 mm; výplň dezén pearl | kus | 1 |  | 0 |  | 0 |  | 0 | 15 | 0 | 0.01 | 0.01 | 0 | 0 | SPCM | RTS 21/ I | RTS 21/ I | 0 | 0 |  | Specifikace |  |  |  | POL3_1
63 | 64214361R | umyvadlo š = 600 mm; hl. 490 mm; diturvit; s otvorem pro baterii; s přepadem; bílá; uchycení šrouby | kus | 1 |  | 0 |  | 0 |  | 0 | 15 | 0 | 0.0155 | 0.02 | 0 | 0 | SPCM | RTS 21/ I | RTS 21/ I | 0 | 0 |  | Specifikace |  |  |  | POL3_1
64 | 64240062R | mísa klozetová diturvit závěsná; h = 360 mm; š = 360 mm; hl. 530 mm; splach. hluboké; sedátko s poklopem; bílá | kus | 1 |  | 0 |  | 0 |  | 0 | 15 | 0 | 0.0155 | 0.02 | 0 | 0 | SPCM | RTS 21/ I | RTS 21/ I | 0 | 0 |  | Specifikace |  |  |  | POL3_1
65 | 642938096R | vanička sprchová čtvercová; l = 900,0 mm; š = 900 mm; hl = 100 mm; průměr odpadu 62 mm; diturvit; bílá; umístění při stěně, v rohu | kus | 1 |  | 0 |  | 0 |  | 0 | 15 | 0 | 0.0404 | 0.04 | 0 | 0 | SPCM | RTS 21/ I | RTS 21/ I | 0 | 0 |  | Specifikace |  |  |  | POL3_1
Díl: | 726 | Předstěnové systémy |  |  |  | 0 |  | 0 |  | 0 |  | 0 |  | 0.01 |  | 0 |  |  |  |  | 1.78 | [5 empty] | DIL
66 | 726211123R00 | Klozet montážní prvek pro zavěšené WC s nádržkou, pro instalaci s mokrými procesy do masivních zděných konstrukcí nebo pro předstěnovou instalaci s předezděním, bez soupravy na tlumení hluku, bez ovladacího tlačitka, ovládání zepředu, stavební výška 108 cm, včetně dodávky materiálu | soubor | 1 |  | 0 |  | 0 |  | 0 | 15 | 0 | 0.00701 | 0.01 | 0 | 0 | 800-721 | RTS 21/ I | RTS 21/ I | 1.77 | 1.77 |  | Práce |  |  |  | POL1_7
|  | ovladacího tlačitka, ovládání zepředu, stavební výška 108 cm, včetně dodávky materiálu | [24 empty] | POP
|  | Včetně dodávky a připevnění montážního prvku vč. napojení na kanalizační popř. vodovodní potrubí. | [24 empty] | POP
67 | 998726123R00 | Přesun hmot pro předstěnové systémy v objektech výšky do 24 m | t | 0.0074 |  | 0 |  | 0 |  | 0 | 15 | 0 | 0 | 0 | 0 | 0 | 800-721 | RTS 21/ I | RTS 21/ I | 1.779 | 0.01 |  | Práce |  |  |  | POL1_7
|  | vodorovně do 50 m | [24 empty] | SPI
68 | 551070101R | tlačítko ovládací plastové; ovládací síla do 20,0 N; dvoučinné mechanické splachování 3 l/6 l; 247x165x17,5 mm; barva bílá | kus | 1 |  | 0 |  | 0 |  | 0 | 15 | 0 | 0.00039 | 0 | 0 | 0 | SPCM | RTS 21/ I | RTS 21/ I | 0 | 0 |  | Specifikace |  |  |  | POL3_1
Díl: | D96 | Přesuny suti a vybouraných hmot |  |  |  | 0 |  | 0 |  | 0 |  | 0 |  | 0 |  | 0 |  |  |  |  | 7.75 | [5 empty] | DIL
69 | 979011211R00 | Svislá doprava suti a vybouraných hmot nošením za prvé podlaží nad základním podlažím | t | 0.72604 |  | 0 |  | 0 |  | 0 | 15 | 0 | 0 | 0 | 0 | 0 | 801-3 | RTS 21/ I | RTS 21/ I | 2.009 | 1.46 |  | Práce |  |  |  | POL1_3
70 | 979011219R00 | Svislá doprava suti a vybouraných hmot nošením příplatek zakaždé další podlaží nad prvním základním podlažím | t | 3.6302 |  | 0 |  | 0 |  | 0 | 15 | 0 | 0 | 0 | 0 | 0 | 801-3 | RTS 21/ I | RTS 21/ I | 0.959 | 3.48 |  | Práce |  |  |  | POL1_3
71 | 979081111R00 | Odvoz suti a vybouraných hmot na skládku do 1 km | t | 0.72604 |  | 0 |  | 0 |  | 0 | 15 | 0 | 0 | 0 | 0 | 0 | 801-3 | RTS 21/ I | RTS 21/ I | 0.49 | 0.36 |  | Práce |  |  |  | POL1_3
72 | 979081121R00 | Odvoz suti a vybouraných hmot na skládku příplatek za každý další 1 km | t | 5.0823 |  | 0 |  | 0 |  | 0 | 15 | 0 | 0 | 0 | 0 | 0 | 801-3 | RTS 21/ I | RTS 21/ I | 0 | 0 |  | Práce |  |  |  | POL1_3
73 | 979999998R00 | Poplatek za skládku suti s 5% příměsí - DUFONEV Brno, | t | 0.72604 |  | 0 |  | 0 |  | 0 | 15 | 0 | 0 | 0 | 0 | 0 | 801-3 | RTS 21/ I | RTS 21/ I | 0 | 0 |  | Práce |  |  |  | POL1_3
74 | 979087311R00 | Vodorovné přemístění suti nošením k místu nakládky vodorovné přemístění suti nošením nebo přehozením, na vzdálenost 10 m | t | 0.72604 |  | 0 |  | 0 |  | 0 | 15 | 0 | 0 | 0 | 0 | 0 | 800-2 | RTS 21/ I | RTS 21/ I | 0.752 | 0.55 |  | Práce |  |  |  | POL1_3
|  | nebo vybouraných hmot nošením nebo přehazováním k místu nakládky přístupnému normálním dopravním prostředkům do 10 m, | [24 empty] | SPI |  | nebo vybouraných hmot nošením nebo přehazováním k místu nakládky přístupnému normálním dopravním prostředkům do 10 m,
|  | S naložením suti nebo vybouraných hmot do dopravního prostředku a na jejich vyložením, popřípadě přeložením na normální dopravní prostředek. | [24 empty] | POP |  | S naložením suti nebo vybouraných hmot do dopravního prostředku a na jejich vyložením, popřípadě přeložením na normální dopravní prostředek.
75 | 979094111R00 | Nakládání nebo překládání vybouraných hmot | t | 0.72604 |  | 0 |  | 0 |  | 0 | 15 | 0 | 0 | 0 | 0 | 0 |  | RTS 21/ I | RTS 21/ I | 2.612 | 1.9 |  | Práce |  |  |  | POL1_3
[25 empty] | 15 | 21 | DPH
| Celkem |  |  |  |  | 0 | [18 empty] | 0 | 0 | SUM
END
Note on S6: Jedná se o informaci, zda se jedná o položku, která je do rozpočtu zadána z cenové soustavy RTS, nebo vlastní.
Note on T6: Jedná se o název CÚ, která je zadána u položky rozpočtu

## SO01 D.1.4.4 Pol
Položkový soupis prací a dodávek | [26 empty] | #TypZaznamu#
S: | 2021/046/1 | Koliště 29 - oprava bytu č. 24 (57,2 m2) | [24 empty] | STA
O: | SO01 | KOLIŠTĚ 645/29 BRNO - OPRAVA BYTOVÉ JEDNOTKY č. 24 | [21 empty] | STA |  |  | OBJ
R: | D.1.4.4 | Elektroinstalace | [24 empty] | ROZ
P.č. | Číslo položky | Název položky | MJ | Množství | Cena / MJ | Celkem | Dodávka | Dodávka celk. | Montáž | Montáž celk. | DPH | Cena s DPH | Hmotnost / MJ | Hmotnost celk.(t) | Dem. hmotnost / MJ | Dem. hmotnost celk.(t) | Ceník | Cen. soustava / platnost | Cenová úroveň | Nhod / MJ | Nhod celk. | Dodavatel | Typ položky
Díl: | M21 | Elektromontáže |  |  |  | 0 |  | 0 |  | 0 |  | 0 |  | 0.37 |  | 1.05 |  |  |  |  | 160.71 | [5 empty] | DIL
1 | 973031616R00 | Vysekání v cihelném zdivu výklenků a kapes kapes pro špalíky a krabice na jakoukoliv maltu vápennou nebo vápenocementovou, velilkosti do 100x100x50 mm | kus | 26 |  | 0 |  | 0 |  | 0 | 15 | 0 | 8e-05 | 0 | 0.001 | 0.03 | 801-3 | RTS 21/ I | RTS 21/ I | 0.152 | 3.95 |  | Práce |  |  |  | POL1_1
2 | 974031121R00 | Vysekání rýh v jakémkoliv zdivu cihelném v ploše do hloubky 30 mm, šířky do 30 mm | m | 510 |  | 0 |  | 0 |  | 0 | 15 | 0 | 0.00049 | 0.25 | 0.002 | 1.02 | 801-3 | RTS 21/ I | RTS 21/ I | 0.176 | 89.76 |  | Práce |  |  |  | POL1_1
3 | 210-001 | ÚPRAVA RE (instalace jističe 3x25A a napojení) | ks | 1 |  | 0 |  | 0 |  | 0 | 15 | 0 | 0 | 0 | 0 | 0 |  | Vlastní | Indiv | 0 | 0 |  | Práce |  |  |  | POL1_1
4 | 210-002 | Provedení ochraného pospojování | kpl | 1 |  | 0 |  | 0 |  | 0 | 15 | 0 | 0 | 0 | 0 | 0 |  | Vlastní | Indiv | 0 | 0 |  | Práce |  |  |  | POL1_1
5 | 210010311RT3 | Montáž krabice plastové univerzální, kruhové, o průměru 73 mm, hloubky 42 mm, bez víčka, do zdiva, bez zapojení, včetně dodávky | kus | 26 |  | 0 |  | 0 |  | 0 | 15 | 0 | 3e-05 | 0 | 0 | 0 | M21 | RTS 21/ I | RTS 21/ I | 0.1413 | 3.67 |  | Práce |  |  |  | POL1_9
6 | 210110041RT6 | Montáž spínače zapuštěného a polozapuštěného včetně zapojení, dodávky spínače, krytu a rámečku, jednopólového, , řazení 1 | kus | 1 |  | 0 |  | 0 |  | 0 | 15 | 0 | 0.00011 | 0 | 0 | 0 | M21 | RTS 21/ I | RTS 21/ I | 0.13 | 0.13 |  | Práce |  |  |  | POL1_9
7 | 210110043RT6 | Montáž spínače zapuštěného a polozapuštěného včetně zapojení, dodávky spínače, krytu a rámečku, sériového, , řazení 5 | kus | 2 |  | 0 |  | 0 |  | 0 | 15 | 0 | 0.00011 | 0 | 0 | 0 | M21 | RTS 21/ I | RTS 21/ I | 0.1562 | 0.31 |  | Práce |  |  |  | POL1_9
8 | 210110045RT6 | Montáž spínače zapuštěného a polozapuštěného včetně zapojení, dodávky spínače, krytu a rámečku, střídavého, , řazení 6 | kus | 2 |  | 0 |  | 0 |  | 0 | 15 | 0 | 0.00011 | 0 | 0 | 0 | M21 | RTS 21/ I | RTS 21/ I | 0.1562 | 0.31 |  | Práce |  |  |  | POL1_9
9 | 210110046RT6 | Montáž spínače zapuštěného a polozapuštěného včetně zapojení, dodávky spínače, krytu a rámečku, křížového, , řazení 7 | kus | 1 |  | 0 |  | 0 |  | 0 | 15 | 0 | 0.00011 | 0 | 0 | 0 | M21 | RTS 21/ I | RTS 21/ I | 0.1772 | 0.18 |  | Práce |  |  |  | POL1_9
10 | 210110055TR1 | Spínač zapuštěný, řazení 1/0, dodávky strojku, rámečku a krytu | kus | 1 |  | 0 |  | 0 |  | 0 | 15 | 0 | 0.00012 | 0 | 0 | 0 |  | Vlastní | Indiv | 0 | 0 |  | Práce |  |  |  | POL1_1
11 | 210110082RT1 | Montáž spínače sporákového zapuštěného včetně doutnavky, , , | kus | 1 |  | 0 |  | 0 |  | 0 | 15 | 0 | 0.00039 | 0 | 0 | 0 | M21 | RTS 21/ I | RTS 21/ I | 0.4005 | 0.4 |  | Práce |  |  |  | POL1_9
12 | 210111011RT6 | Montáž zásuvky domovní zapuštěné včetně zapojení včetně dodávky zásuvky kompletní jednonásobné s ochr.kolíkem 16A/250VAC a rámečkem, , provedení 2P+PE, | kus | 6 |  | 0 |  | 0 |  | 0 | 15 | 0 | 9e-05 | 0 | 0 | 0 | M21 | RTS 21/ I | RTS 21/ I | 0.2475 | 1.49 |  | Práce |  |  |  | POL1_9
13 | 210111014RT6 | Montáž zásuvky domovní zapuštěné včetně zapojení, včetně dodávky zásuvky dvojnásobné s ochrannými kolíky 16A/250VAC a rámečku, , provedení 2x (2P+PE), | kus | 13 |  | 0 |  | 0 |  | 0 | 15 | 0 | 6e-05 | 0 | 0 | 0 | M21 | RTS 21/ I | RTS 21/ I | 0.249 | 3.24 |  | Práce |  |  |  | POL1_9
14 | 21029052MTZ | Montáž žárovkové objímky E27, bakelit/keramika ilu | kus | 7 |  | 0 |  | 0 |  | 0 | 15 | 0 | 0 | 0 | 0 | 0 |  | Vlastní | Indiv | 0 | 0 |  | Práce |  |  |  | POL1_1
15 | 210800646R00 | Montáž vodiče H07V-K (CYA), 6 mm2, uloženého pevně, | m | 40 |  | 0 |  | 0 |  | 0 | 15 | 0 | 0 | 0 | 0 | 0 | M21 | RTS 21/ I | RTS 21/ I | 0.09122 | 3.65 |  | Práce |  |  |  | POL1_9
16 | 210800648R00 | Montáž vodiče H07V-K (CYA), 16 mm2, uloženého pevně, | m | 35 |  | 0 |  | 0 |  | 0 | 15 | 0 | 0 | 0 | 0 | 0 | M21 | RTS 21/ I | RTS 21/ I | 0.09122 | 3.19 |  | Práce |  |  |  | POL1_9
17 | 210810041R00 | Montáž kabelu CYKY 750 V, 2 x 1,5 mm2, pevně uloženého | m | 55 |  | 0 |  | 0 |  | 0 | 15 | 0 | 0 | 0 | 0 | 0 | M21 | RTS 21/ I | RTS 21/ I | 0.09955 | 5.48 |  | Práce |  |  |  | POL1_9
18 | 210810045R00 | Montáž kabelu CYKY 750 V, 3 x 1,5 mm2, pevně uloženého | m | 120 |  | 0 |  | 0 |  | 0 | 15 | 0 | 0 | 0 | 0 | 0 | M21 | RTS 21/ I | RTS 21/ I | 0.09955 | 11.95 |  | Práce |  |  |  | POL1_9
19 | 210810046R00 | Montáž kabelu CYKY 750 V, 3 x 2,5 mm2, pevně uloženého | m | 265 |  | 0 |  | 0 |  | 0 | 15 | 0 | 0 | 0 | 0 | 0 | M21 | RTS 21/ I | RTS 21/ I | 0.09955 | 26.38 |  | Práce |  |  |  | POL1_9
20 | 210810053R00 | Montáž kabelu CYKY 750 V, 4 x 10 mm2, pevně uloženého | m | 40 |  | 0 |  | 0 |  | 0 | 15 | 0 | 0 | 0 | 0 | 0 | M21 | RTS 21/ I | RTS 21/ I | 0.11586 | 4.63 |  | Práce |  |  |  | POL1_9
21 | 210810056R00 | Montáž kabelu CYKY 750 V, 5 x 2,5 mm2, pevně uloženého | m | 20 |  | 0 |  | 0 |  | 0 | 15 | 0 | 0 | 0 | 0 | 0 | M21 | RTS 21/ I | RTS 21/ I | 0.09955 | 1.99 |  | Práce |  |  |  | POL1_9
22 | 4606800K | Průrazy zdivem | kpl | 1 |  | 0 |  | 0 |  | 0 | 15 | 0 | 0 | 0 | 0 | 0 |  | Vlastní | Indiv | 0 | 0 |  | Práce |  |  |  | POL1_1
23 | 34111000R | kabel CYKY; instalační; pro pevné uložení ve vnitřních a venk.prostorách v zemi, betonu; Cu plné holé jádro, tvar jádra RE-kulatý jednodrát; počet a průřez žil 2x1,5mm2; počet žil 2; teplota použití -30 až 70 °C; max.provoz.teplota při zkratu 160 °C; min.teplota pokládky -5 °C; průřez vodiče 1,5 mm2; samozhášivý; odolnost vůči UV záření; barva pláště černá | m | 55 |  | 0 |  | 0 |  | 0 | 15 | 0 | 0.00013 | 0.01 | 0 | 0 | SPCM | RTS 21/ I | RTS 21/ I | 0 | 0 |  | Specifikace |  |  |  | POL3_1
|  | použití -30 až 70 °C; max.provoz.teplota při zkratu 160 °C; min.teplota pokládky -5 °C; průřez vodiče 1,5 mm2; samozhášivý; odolnost vůči UV záření; barva pláště černá | [24 empty] | POP | použití -30 až 70 °C; max.provoz.teplota při zkratu 160 °C; min.teplota pokládky -5 °C; průřez vodiče 1,5 mm2; samozhášivý; odolnost vůči UV záření; barva pláště černá
24 | 34111030R | kabel CYKY; instalační; pro pevné uložení ve vnitřních a venk.prostorách v zemi, betonu; Cu plné holé jádro, tvar jádra RE-kulatý jednodrát; počet a průřez žil 3x1,5mm2; počet žil 3; teplota použití -30 až 70 °C; max.provoz.teplota při zkratu 160 °C; min.teplota pokládky -5 °C; průřez vodiče 1,5 mm2; samozhášivý; odolnost vůči UV záření; barva pláště černá | m | 120 |  | 0 |  | 0 |  | 0 | 15 | 0 | 0.00015 | 0.02 | 0 | 0 | SPCM | RTS 21/ I | RTS 21/ I | 0 | 0 |  | Specifikace |  |  |  | POL3_1
|  | použití -30 až 70 °C; max.provoz.teplota při zkratu 160 °C; min.teplota pokládky -5 °C; průřez vodiče 1,5 mm2; samozhášivý; odolnost vůči UV záření; barva pláště černá | [24 empty] | POP | použití -30 až 70 °C; max.provoz.teplota při zkratu 160 °C; min.teplota pokládky -5 °C; průřez vodiče 1,5 mm2; samozhášivý; odolnost vůči UV záření; barva pláště černá
25 | 34111036R | kabel CYKY; instalační; pro pevné uložení ve vnitřních a venk.prostorách v zemi, betonu; Cu plné holé jádro, tvar jádra RE-kulatý jednodrát; počet a průřez žil 3x2,5mm2; počet žil 3; teplota použití -30 až 70 °C; max.provoz.teplota při zkratu 160 °C; min.teplota pokládky -5 °C; průřez vodiče 2,5 mm2; samozhášivý; odolnost vůči UV záření; barva pláště černá | m | 265 |  | 0 |  | 0 |  | 0 | 15 | 0 | 0.0002 | 0.05 | 0 | 0 | SPCM | RTS 21/ I | RTS 21/ I | 0 | 0 |  | Specifikace |  |  |  | POL3_1
|  | použití -30 až 70 °C; max.provoz.teplota při zkratu 160 °C; min.teplota pokládky -5 °C; průřez vodiče 2,5 mm2; samozhášivý; odolnost vůči UV záření; barva pláště černá | [24 empty] | POP | použití -30 až 70 °C; max.provoz.teplota při zkratu 160 °C; min.teplota pokládky -5 °C; průřez vodiče 2,5 mm2; samozhášivý; odolnost vůči UV záření; barva pláště černá
26 | 34111076R | kabel CYKY; instalační; pro pevné uložení ve vnitřních a venk.prostorách v zemi, betonu; Cu plné holé jádro, tvar jádra RE-kulatý jednodrát; počet a průřez žil 4x10mm2; počet žil 4; teplota použití -30 až 70 °C; max.provoz.teplota při zkratu 160 °C; min.teplota pokládky -5 °C; průřez vodiče 10,0 mm2; samozhášivý; odolnost vůči UV záření; barva pláště černá | m | 40 |  | 0 |  | 0 |  | 0 | 15 | 0 | 0.00061 | 0.02 | 0 | 0 | SPCM | RTS 21/ I | RTS 21/ I | 0 | 0 |  | Specifikace |  |  |  | POL3_1
|  | -30 až 70 °C; max.provoz.teplota při zkratu 160 °C; min.teplota pokládky -5 °C; průřez vodiče 10,0 mm2; samozhášivý; odolnost vůči UV záření; barva pláště černá | [24 empty] | POP | -30 až 70 °C; max.provoz.teplota při zkratu 160 °C; min.teplota pokládky -5 °C; průřez vodiče 10,0 mm2; samozhášivý; odolnost vůči UV záření; barva pláště černá
27 | 34111094R | kabel CYKY; instalační; pro pevné uložení ve vnitřních a venk.prostorách v zemi, betonu; Cu plné holé jádro, tvar jádra RE-kulatý jednodrát; počet a průřez žil 5x2,5mm2; počet žil 5; teplota použití -30 až 70 °C; max.provoz.teplota při zkratu 160 °C; min.teplota pokládky -5 °C; průřez vodiče 2,5 mm2; samozhášivý; odolnost vůči UV záření; barva pláště černá | m | 20 |  | 0 |  | 0 |  | 0 | 15 | 0 | 0.0003 | 0.01 | 0 | 0 | SPCM | RTS 21/ I | RTS 21/ I | 0 | 0 |  | Specifikace |  |  |  | POL3_1
|  | použití -30 až 70 °C; max.provoz.teplota při zkratu 160 °C; min.teplota pokládky -5 °C; průřez vodiče 2,5 mm2; samozhášivý; odolnost vůči UV záření; barva pláště černá | [24 empty] | POP | použití -30 až 70 °C; max.provoz.teplota při zkratu 160 °C; min.teplota pokládky -5 °C; průřez vodiče 2,5 mm2; samozhášivý; odolnost vůči UV záření; barva pláště černá
28 | 34142157R | vodič CYA (H07V-K); silový, propojovací jednožilový; pevné uložení vnitřní; jádro Cu lanované holé; počet žil 1; jmen.průřez jádra 6,00 mm2; vnější průměr max 6,4 mm; izolace PVC; tl. izolace 0,8 mm; odolný proti šíření plamene | m | 40 |  | 0 |  | 0 |  | 0 | 15 | 0 | 6e-05 | 0 | 0 | 0 | SPCM | RTS 21/ I | RTS 21/ I | 0 | 0 |  | Specifikace |  |  |  | POL3_1
|  | odolný proti šíření plamene | [24 empty] | POP
29 | 34142159R | vodič CYA (H07V-K); silový, propojovací jednožilový; pevné uložení vnitřní; jádro Cu lanované holé; počet žil 1; jmen.průřez jádra 16,00 mm2; vnější průměr max 8,8 mm; izolace PVC; tl. izolace 1,0 mm; odolný proti šíření plamene | m | 35 |  | 0 |  | 0 |  | 0 | 15 | 0 | 0.00017 | 0.01 | 0 | 0 | SPCM | RTS 21/ I | RTS 21/ I | 0 | 0 |  | Specifikace |  |  |  | POL3_1
|  | ; odolný proti šíření plamene | [24 empty] | POP
30 | 34195K | Podružný elektroinstalačný materiál | ks | 1 |  | 0 |  | 0 |  | 0 | 15 | 0 | 0 | 0 | 0 | 0 |  | Vlastní | Indiv | 0 | 0 |  | Specifikace |  |  |  | POL3_1
31 | 34513102R | objímka pro žárovku; typ E27 závěsná keramická | kus | 7 |  | 0 |  | 0 |  | 0 | 15 | 0 | 0 | 0 | 0 | 0 | SPCM | RTS 21/ I | RTS 21/ I | 0 | 0 |  | Specifikace |  |  |  | POL3_1
32 | 357-RB | Rozvadeč RB, dle výkresové dokumentace, včetne montáže | ks | 1 |  | 0 |  | 0 |  | 0 | 15 | 0 | 0 | 0 | 0 | 0 |  | Vlastní | Indiv | 0 | 0 |  | Specifikace |  |  |  | POL3_1
Díl: | M22 | Montáž sdělovací a zabezp. techniky |  |  |  | 0 |  | 0 |  | 0 |  | 0 |  | 0.03 |  | 0.12 |  |  |  |  | 20.31 | [5 empty] | DIL
33 | 973031616R00 | Vysekání v cihelném zdivu výklenků a kapes kapes pro špalíky a krabice na jakoukoliv maltu vápennou nebo vápenocementovou, velilkosti do 100x100x50 mm | kus | 2 |  | 0 |  | 0 |  | 0 | 15 | 0 | 8e-05 | 0 | 0.001 | 0 | 801-3 | RTS 21/ I | RTS 21/ I | 0.152 | 0.3 |  | Práce |  |  |  | POL1_1
34 | 973031619R00 | Vysekání v cihelném zdivu výklenků a kapes kapes pro špalíky a krabice na jakoukoliv maltu vápennou nebo vápenocementovou, velilkosti do 150x150x100 mm | kus | 1 |  | 0 |  | 0 |  | 0 | 15 | 0 | 8e-05 | 0 | 0.003 | 0 | 801-3 | RTS 21/ I | RTS 21/ I | 0.324 | 0.32 |  | Práce |  |  |  | POL1_1
35 | 974031121R00 | Vysekání rýh v jakémkoliv zdivu cihelném v ploše do hloubky 30 mm, šířky do 30 mm | m | 60 |  | 0 |  | 0 |  | 0 | 15 | 0 | 0.00049 | 0.03 | 0.002 | 0.12 | 801-3 | RTS 21/ I | RTS 21/ I | 0.176 | 10.56 |  | Práce |  |  |  | POL1_1
36 | 210010001RU2 | Montáž trubky ohebné, z PVC, uložené pod omítku, vnější průměr 16 mm, mech. pevnost 320 N/5 cm, včetně dodávky materiálu | m | 60 |  | 0 |  | 0 |  | 0 | 15 | 0 | 5e-05 | 0 | 0 | 0 | M21 | RTS 21/ I | RTS 21/ I | 0.078 | 4.68 |  | Práce |  |  |  | POL1_9
37 | 210010311RT3 | Montáž krabice plastové univerzální, kruhové, o průměru 73 mm, hloubky 42 mm, bez víčka, do zdiva, bez zapojení, včetně dodávky | kus | 2 |  | 0 |  | 0 |  | 0 | 15 | 0 | 3e-05 | 0 | 0 | 0 | M21 | RTS 21/ I | RTS 21/ I | 0.1413 | 0.28 |  | Práce |  |  |  | POL1_9
38 | 210010313RT1 | Montáž krabice plastové odbočné, čtvercové, o rozměru 150 x 150 mm, hloubky 77 mm, s víčkem, do zdiva, bez zapojení, včetně dodávky | kus | 1 |  | 0 |  | 0 |  | 0 | 15 | 0 | 0.00022 | 0 | 0 | 0 | M21 | RTS 21/ I | RTS 21/ I | 0.232 | 0.23 |  | Práce |  |  |  | POL1_9
39 | 222280214R00 | Kabel UTP/FTP kat.5e v trubkách | m | 40 |  | 0 |  | 0 |  | 0 | 15 | 0 | 0 | 0 | 0 | 0 |  | RTS 21/ I | RTS 21/ I | 0.057 | 2.28 |  | Práce |  |  |  | POL1_9
40 | 222280241R00 | Koaxiální kabel v trubkách | m | 20 |  | 0 |  | 0 |  | 0 | 15 | 0 | 0 | 0 | 0 | 0 |  | RTS 21/ I | RTS 21/ I | 0.06183 | 1.24 |  | Práce |  |  |  | POL1_9
41 | 222290003R00 | Dvojzásuvka 2xRJ45 UTP kat.5e pod omítku | kus | 1 |  | 0 |  | 0 |  | 0 | 15 | 0 | 0 | 0 | 0 | 0 |  | RTS 21/ I | RTS 21/ I | 0.215 | 0.22 |  | Práce |  |  |  | POL1_9
42 | 22232323K | Zvonkové tlačítko, včetne montáže | ks | 1 |  | 0 |  | 0 |  | 0 | 15 | 0 | 0 | 0 | 0 | 0 |  | Vlastní | Indiv | 0 | 0 |  | Práce |  |  |  | POL1_1
43 | 2223233K | Bytovní telefon | ks | 1 |  | 0 |  | 0 |  | 0 | 15 | 0 | 0 | 0 | 0 | 0 |  | Vlastní | Indiv | 0 | 0 |  | Práce |  |  |  | POL1_1
44 | 2223308K | Autonomní hlásič kouře, včetně dodávky a montáže | ks | 1 |  | 0 |  | 0 |  | 0 | 15 | 0 | 0 | 0 | 0 | 0 |  | Vlastní | Indiv | 0 | 0 |  | Práce |  |  |  | POL1_1
45 | 222730001R00 | Účastnická zásuvka TV+R+SAT koncová pod omítku | kus | 1 |  | 0 |  | 0 |  | 0 | 15 | 0 | 0 | 0 | 0 | 0 |  | RTS 21/ I | RTS 21/ I | 0.20167 | 0.2 |  | Práce |  |  |  | POL1_9
46 | 3412652210R | kabel homologovaný koaxiální 75 Ohm; sdělovací, stíněný vnitřní; Cu plná holá jádra; počet a průřez žil 1x0,8mm, průměr přes plášť 5 mm; teplota použití -30 až 70 °C; barva pláště bílá | m | 20 |  | 0 |  | 0 |  | 0 | 15 | 0 | 0 | 0 | 0 | 0 | SPCM | RTS 21/ I | RTS 21/ I | 0 | 0 |  | Specifikace |  |  |  | POL3_1
47 | 34195S | Podružný elektroinstalační materiál | kpl | 1 |  | 0 |  | 0 |  | 0 | 15 | 0 | 0 | 0 | 0 | 0 |  | Vlastní | Indiv | 0 | 0 |  | Specifikace |  |  |  | POL3_1
48 | 3453651R | Zásuvka STA | kus | 1 |  | 0 |  | 0 |  | 0 | 15 | 0 | 0.0001 | 0 | 0 | 0 |  | Vlastní | Indiv | 0 | 0 |  | Specifikace |  |  |  | POL3_1
49 | 37120130F | Kabel FTP Cat5e, balení po 305 m | m | 40 |  | 0 |  | 0 |  | 0 | 15 | 0 | 0 | 0 | 0 | 0 |  | Vlastní | Indiv | 0 | 0 |  | Specifikace |  |  |  | POL3_1
50 | 371202013R | zásuvka datová 2xRJ45, bílá, montáž do instalačních krabic | kus | 1 |  | 0 |  | 0 |  | 0 | 15 | 0 | 0 | 0 | 0 | 0 | SPCM | RTS 21/ I | RTS 21/ I | 0 | 0 |  | Specifikace |  |  |  | POL3_1
Díl: | M21 | Elektromontáže |  |  |  | 0 |  | 0 |  | 0 |  | 0 |  | 0 |  | 0 |  |  |  |  | 0 | [5 empty] | DIL
51 | 005231010R | Revize | kpl | 1 |  | 0 |  | 0 |  | 0 | 15 | 0 | 0 | 0 | 0 | 0 |  | RTS 21/ I | Indiv | 0 | 0 |  | VRN |  |  |  | POL99_
[25 empty] | 15 | 21 | DPH
| Celkem |  |  |  |  | 0 | [18 empty] | 0 | 0 | SUM
END
Note on S6: Jedná se o informaci, zda se jedná o položku, která je do rozpočtu zadána z cenové soustavy RTS, nebo vlastní.
Note on T6: Jedná se o název CÚ, která je zadána u položky rozpočtu