## Pokyny pro vyplnění
Pokyny pro vyplnění
Ve všech listech tohoto souboru můžete měnit pouze buňky s modrým pozadím. Jedná se o tyto údaje : - údaje o firmě - jednotkové ceny položek zadané na maximálně dvě desetinná místa

## Stavba
#RTSROZP# | Položkový rozpočet stavby
| Stavba: |  | 21-03.02 | BD Brno, Botanická 45a, byt č. 3
| Objekt: |  | 1 | Oprava bytu č. 3
5872 | Rozpočet: |  | 1 | Oprava bytu č. 3
| Objednatel: |  | Statutární město Brno |  |  |  | IČO: | 44992785
|  |  | Dominikánské náměstí 196/1 |  |  |  | DIČ: | CZ44992785
|  |  | 60200 | Brno-Brno-město
| Projektant: | [5 empty] | IČO:
DIČ:
| Zhotovitel: | [5 empty] | IČO:
DIČ:
Vypracoval:
| Rozpis ceny | [6 empty] | Celkem
HSV | HSV | [6 empty] | 0
PSV | PSV | [6 empty] | 0
MON | MON | [6 empty] | 0
VN | Vedlejší náklady | [6 empty] | 0
ON | Ostatní náklady | [6 empty] | 0
| Celkem | [6 empty] | 0
Rekapitulace daní
0 | Základ pro sníženou DPH |  |  | 15 | % | 0 |  |  | CZK
0 | Snížená DPH |  |  | 15 | % | 0 |  |  | CZK
0 | Základ pro základní DPH |  |  | 21 | % | 0 |  |  | CZK
0 | Základní DPH |  |  | 21 | % | 0 |  |  | CZK
0 | Zaokrouhlení |  |  |  |  | 0 |  |  | CZK
| Cena celkem bez DPH |  |  |  |  | 0 |  |  | CZK
0 | Cena celkem s DPH |  |  |  |  | 0 |  |  | CZK
|  | v |  |  | dne
|  |  | Za zhotovitele |  |  |  | Za objednatele
Rekapitulace dílčích částí
#CASTI>> | Číslo | Název |  |  | Základ pro sníženou DPH | Základ pro základní DPH | DPH celkem | Cena celkem | %
1 | Stavba |  |  |  | 0 | 0 | 0 | 0 | #NAME?
2 | 1 | Oprava bytu č. 3 |  |  | 0 | 0 | 0 | 0 | #NAME?
3 | 1 | Oprava bytu č. 3 |  |  | 0 | 0 | 0 | 0 | #NAME?
| Celkem za stavbu |  |  |  | 0 | 0 | 0 | 0 | 0
Rekapitulace dílů
| Číslo | Název |  |  | Typ dílu |  |  | Celkem | %
| 63 | Podlahy a podlahové konstrukce |  |  | HSV |  |  | 0
| 95 | Dokončovací konstrukce na pozemních stavbách |  |  | HSV |  |  | 0
| 96 | Bourání konstrukcí |  |  | HSV |  |  | 0
| 99 | Staveništní přesun hmot |  |  | HSV |  |  | 0
| 725 | Zařizovací předměty |  |  | PSV |  |  | 0
| 766 | Konstrukce truhlářské |  |  | PSV |  |  | 0
| 775 | Podlahy vlysové a parketové |  |  | PSV |  |  | 0
| 776 | Podlahy povlakové |  |  | PSV |  |  | 0
| 781 | Obklady keramické |  |  | PSV |  |  | 0
| 783 | Nátěry |  |  | PSV |  |  | 0
| 784 | Malby |  |  | PSV |  |  | 0
| M21 | Elektromontáže |  |  | MON |  |  | 0
| D96 | Přesuny suti a vybouraných hmot |  |  | PSU |  |  | 0
| Cena celkem | [6 empty] | 0 | 0
Note on D11: Název
Note on D12: Ulice
Note on D13: PSČ
Note on E13: Místo
Note on I11: IČO
Note on I12: DIČ

## VzorPolozky (hidden)
Položkový rozpočet
S:
O:
R:

## 1 1 Pol
Položkový rozpočet | [26 empty] | #TypZaznamu#
S: | 21-03.02 | BD Brno, Botanická 45a, byt č. 3 | [24 empty] | STA
O: | 1 | Oprava bytu č. 3 | [21 empty] | STA |  |  | OBJ
R: | 1 | Oprava bytu č. 3 | [24 empty] | ROZ
P.č. | Číslo položky | Název položky | MJ | Množství | Cena / MJ | Celkem | Dodávka | Dodávka celk. | Montáž | Montáž celk. | DPH | Cena s DPH | Hmotnost / MJ | Hmotnost celk.(t) | Dem. hmotnost / MJ | Dem. hmotnost celk.(t) | Ceník | Cen. soustava / platnost | Cenová úroveň | Nhod / MJ | Nhod celk. | Dodavatel | Typ položky
Díl: | 63 | Podlahy a podlahové konstrukce |  |  |  | 0 |  | 0 |  | 0 |  | 0 |  | 0.11 |  | 0 |  |  |  |  | 3.44 | [5 empty] | DIL
1 | 632421116RT1 | Potěr, ručně zpracovaný,tl. 6 mm samonivelační, pevnost 25 MPa | m2 | 9.8 |  | 0 |  | 0 |  | 0 | 15 | 0 | 0.01092 | 0.11 | 0 | 0 |  | RTS 21/ I | RTS 21/ I | 0.3515 | 3.44 |  | Práce |  |  |  | POL1_
|  | kuchyň : 9,8 |  | 9.8 | [22 empty] | VV | 0
Díl: | 95 | Dokončovací konstrukce na pozemních stavbách |  |  |  | 0 |  | 0 |  | 0 |  | 0 |  | 0 |  | 0 |  |  |  |  | 0 | [5 empty] | DIL
2 | 9502 | Průběžný a závěrečný úklid stavby | soubor | 1 |  | 0 |  | 0 |  | 0 | 15 | 0 | 0 | 0 | 0 | 0 |  | Vlastní | Indiv | 0 | 0 |  | Práce |  |  |  | POL1_
Díl: | 96 | Bourání konstrukcí |  |  |  | 0 |  | 0 |  | 0 |  | 0 |  | 0 |  | 0.05 |  |  |  |  | 8.51 | [5 empty] | DIL
3 | 725820801R00 | Demontáž baterie nástěnné do G 3/4 | soubor | 1 |  | 0 |  | 0 |  | 0 | 15 | 0 | 0 | 0 | 0.00156 | 0 |  | RTS 21/ I | RTS 21/ I | 0.217 | 0.22 |  | Práce |  |  |  | POL1_
|  | koupelna - vanová baterie : 1 |  | 1 | [22 empty] | VV | 0
4 | 775411820R00 | Demontáž lišt dřevěných, šroubovaných | m | 28.98 |  | 0 |  | 0 |  | 0 | 15 | 0 | 0 | 0 | 0.001 | 0.03 |  | RTS 21/ I | RTS 21/ I | 0.08 | 2.32 |  | Práce |  |  |  | POL1_
|  | pokoj 1 : 3,94*2+4,05*2-0,8*2 |  | 14.38 | [22 empty] | VV | 0
|  | pokoj 2 : 3,55*2+4,15*2-0,8 |  | 14.6 | [22 empty] | VV | 0
5 | 776511820R00 | Odstranění PVC a koberců lepených s podložkou | m2 | 23.4 |  | 0 |  | 0 |  | 0 | 15 | 0 | 0 | 0 | 0.001 | 0.02 |  | RTS 21/ I | RTS 21/ I | 0.255 | 5.97 |  | Práce |  |  |  | POL1_
|  | kuchyň : 9,8 |  | 9.8 | [22 empty] | VV | 0
|  | chodba : 13,6 |  | 13.6 | [22 empty] | VV | 0
Díl: | 99 | Staveništní přesun hmot |  |  |  | 0 |  | 0 |  | 0 |  | 0 |  | 0 |  | 0 |  |  |  |  | 0.22 | [5 empty] | DIL
6 | 999281145R00 | Přesun hmot pro opravy a údržbu do v. 6 m, nošením | t | 0.10702 |  | 0 |  | 0 |  | 0 | 15 | 0 | 0 | 0 | 0 | 0 |  | RTS 21/ I | RTS 21/ I | 2.1 | 0.22 |  | Přesun hmot |  |  |  | POL7_
Díl: | 725 | Zařizovací předměty |  |  |  | 0 |  | 0 |  | 0 |  | 0 |  | 0.01 |  | 0 |  |  |  |  | 0.99 | [5 empty] | DIL
7 | 725835113RT1 | Baterie vanová nástěnná ruční, vč. příslušenstvím standardní | soubor | 1 |  | 0 |  | 0 |  | 0 | 15 | 0 | 0.00153 | 0 | 0 | 0 |  | RTS 21/ I | RTS 21/ I | 0.655 | 0.66 |  | Práce |  |  |  | POL1_7
8 | 725299101R01 | Montáž koupelnových doplňků - zrcadlo | soubor | 1 |  | 0 |  | 0 |  | 0 | 15 | 0 | 3e-05 | 0 | 0 | 0 |  | Vlastní | Indiv | 0.33 | 0.33 |  | Práce |  |  |  | POL1_
9 | 615290744R | Zrcadlo bílé s osvětlením 44,3x60,5x12,5 cm s poličkou | kus | 1 |  | 0 |  | 0 |  | 0 | 15 | 0 | 0.006 | 0.01 | 0 | 0 | SPCM | RTS 21/ I | RTS 21/ I | 0 | 0 |  | Specifikace |  |  |  | POL3_
10 | 998725201R00 | Přesun hmot pro zařizovací předměty, výšky do 6 m | % |  |  | 0 |  | 0 |  | 0 | 15 | 0 | 0 | 0 | 0 | 0 |  | RTS 21/ I | RTS 21/ I | 0 | 0 |  | Přesun hmot |  |  |  | POL7_
Díl: | 766 | Konstrukce truhlářské |  |  |  | 0 |  | 0 |  | 0 |  | 0 |  | 0 |  | 0.17 |  |  |  |  | 10.34 | [5 empty] | DIL
11 | 766812114R00 | Montáž kuchyňských linek dřevěných linek š.do 2,1m | kus | 1 |  | 0 |  | 0 |  | 0 | 15 | 0 | 0 | 0 | 0 | 0 |  | RTS 21/ I | RTS 21/ I | 9.387 | 9.39 |  | Práce |  |  |  | POL1_
12 | 766812840R00 | Demontáž kuchyňských linek do 2,1 m | kus | 1 |  | 0 |  | 0 |  | 0 | 15 | 0 | 0 | 0 | 0.174 | 0.17 |  | RTS 21/ I | RTS 21/ I | 0.95 | 0.95 |  | Práce |  |  |  | POL1_
13 | 76601 | Oprava a seřízení vestavných skříní | soubor | 1 |  | 0 |  | 0 |  | 0 | 15 | 0 | 0 | 0 | 0 | 0 |  | Vlastní | Indiv | 0 | 0 |  | Práce |  |  |  | POL1_
14 | 76602 | Repase dřevěných dveří 1kř. vč. zárubní a kování | kus | 6 |  | 0 |  | 0 |  | 0 | 15 | 0 | 0 | 0 | 0 | 0 |  | Vlastní | Indiv | 0 | 0 |  | Práce |  |  |  | POL1_
15 | 76603 | Repase vchodových dřevěných dveří 1kř. vč. zárubní a kování | kus | 1 |  | 0 |  | 0 |  | 0 | 15 | 0 | 0 | 0 | 0 | 0 |  | Vlastní | Indiv | 0 | 0 |  | Práce |  |  |  | POL1_
16 | 998766201R00 | Přesun hmot pro truhlářské konstr., výšky do 6 m | % |  |  | 0 |  | 0 |  | 0 | 15 | 0 | 0 | 0 | 0 | 0 |  | RTS 21/ I | RTS 21/ I | 0 | 0 |  | Přesun hmot |  |  |  | POL7_
Díl: | 775 | Podlahy vlysové a parketové |  |  |  | 0 |  | 0 |  | 0 |  | 0 |  | 0.02 |  | 0 |  |  |  |  | 14.71 | [5 empty] | DIL
17 | 775592000R00 | Broušení dřevěných podlah hrubé+střední+jemné | m2 | 31.3 |  | 0 |  | 0 |  | 0 | 15 | 0 | 1e-05 | 0 | 0 | 0 |  | RTS 21/ I | RTS 21/ I | 0.34 | 10.64 |  | Práce |  |  |  | POL1_
|  | Odkaz na mn. položky pořadí 19 : 31,30000 |  | 31.3 | [22 empty] | VV | 5
18 | 775599130R00 | Celoplošné tmelení | m2 | 31.3 |  | 0 |  | 0 |  | 0 | 15 | 0 | 0.00049 | 0.02 | 0 | 0 |  | RTS 21/ I | RTS 21/ I | 0.13 | 4.07 |  | Práce |  |  |  | POL1_
|  | Odkaz na mn. položky pořadí 19 : 31,30000 |  | 31.3 | [22 empty] | VV | 5
19 | 775599144R00 | Lak dřevěných podlah Bona Mega, Z+2x, přebroušení | m2 | 31.3 |  | 0 |  | 0 |  | 0 | 15 | 0 | 0 | 0 | 0 | 0 |  | RTS 21/ I | RTS 21/ I | 0 | 0 |  | Práce |  |  |  | POL1_7
|  | pokoj 1 : 16,4 |  | 16.4 | [22 empty] | VV | 0
|  | pokoj 2 : 14,9 |  | 14.9 | [22 empty] | VV | 0
20 | 776421 | Montáž podlahových lišt včetně dodávky lišty MDF | m | 28.98 |  | 0 |  | 0 |  | 0 | 15 | 0 | 0 | 0 | 0 | 0 |  | Vlastní | Indiv | 0 | 0 |  | Práce |  |  |  | POL1_7
|  | Odkaz na mn. položky pořadí 4 : 28,98000 |  | 28.98 | [22 empty] | VV | 5
21 | 998775201R00 | Přesun hmot pro podlahy vlysové, výšky do 6 m | % |  |  | 0 |  | 0 |  | 0 | 15 | 0 | 0 | 0 | 0 | 0 |  | RTS 21/ I | RTS 21/ I | 0 | 0 |  | Přesun hmot |  |  |  | POL7_
Díl: | 776 | Podlahy povlakové |  |  |  | 0 |  | 0 |  | 0 |  | 0 |  | 0.09 |  | 0 |  |  |  |  | 12.66 | [5 empty] | DIL
22 | 776421100RU1 | Lepení podlahových soklíků z PVC a vinylu včetně dodávky soklíku PVC | m | 26.92 |  | 0 |  | 0 |  | 0 | 15 | 0 | 8e-05 | 0 | 0 | 0 |  | RTS 21/ I | RTS 21/ I | 0.14 | 3.77 |  | Práce |  |  |  | POL1_
|  | kuchyň : 2,33*2+4,15*2-0,8*2 |  | 11.36 | [22 empty] | VV | 0
|  | chodba : 7,61*2+1,7*2+0,41*4-0,8*3-0,7*2-0,9 |  | 15.56 | [22 empty] | VV | 0
23 | 776521100RT1 | Lepení povlak.podlah z pásů PVC na Chemopren pouze položení - PVC ve specifikaci | m2 | 23.4 |  | 0 |  | 0 |  | 0 | 15 | 0 | 0.00025 | 0.01 | 0 | 0 |  | RTS 21/ I | RTS 21/ I | 0.38 | 8.89 |  | Práce |  |  |  | POL1_
|  | kuchyň : 9,8 |  | 9.8 | [22 empty] | VV | 0
|  | chodba : 13,6 |  | 13.6 | [22 empty] | VV | 0
24 | 28412245R | Podlahovina PVC Novoflor Standard tl. 2,0 mm 1,5 x 12 m | m2 | 25.74 |  | 0 |  | 0 |  | 0 | 15 | 0 | 0.00328 | 0.08 | 0 | 0 | SPCM | RTS 21/ I | RTS 21/ I | 0 | 0 |  | Specifikace |  |  |  | POL3_
|  | Odkaz na mn. položky pořadí 23 : 23,40000*1,1 |  | 25.74 | [22 empty] | VV | 5
25 | 998776201R00 | Přesun hmot pro podlahy povlakové, výšky do 6 m | % |  |  | 0 |  | 0 |  | 0 | 15 | 0 | 0 | 0 | 0 | 0 |  | RTS 21/ I | RTS 21/ I | 0 | 0 |  | Přesun hmot |  |  |  | POL7_
Díl: | 781 | Obklady keramické |  |  |  | 0 |  | 0 |  | 0 |  | 0 |  | 0.02 |  | 0 |  |  |  |  | 1.82 | [5 empty] | DIL
26 | 78141190 | Oprava obkladů z obkladaček keramických do 15% | m2 | 12.1002 |  | 0 |  | 0 |  | 0 | 15 | 0 | 0.0014 | 0.02 | 0 | 0 |  | Vlastní | Indiv | 0.15 | 1.82 |  | Práce |  |  |  | POL1_
|  | vč. zapravení otvorů v obkladu, ostranění háčků apod. | [24 empty] | POP
|  | koupelna : (1,86*2+1,5*2-0,7)*2,01 |  | 12.1002 | [22 empty] | VV | 0
27 | 998781201R00 | Přesun hmot pro obklady keramické, výšky do 6 m | % |  |  | 0 |  | 0 |  | 0 | 15 | 0 | 0 | 0 | 0 | 0 |  | RTS 21/ I | RTS 21/ I | 0 | 0 |  | Přesun hmot |  |  |  | POL7_
Díl: | 783 | Nátěry |  |  |  | 0 |  | 0 |  | 0 |  | 0 |  | 0 |  | 0 |  |  |  |  | 0 | [5 empty] | DIL
28 | 78395001 | Oprava nátěrů kovových konstrukcí syntet. lakem | soubor | 1 |  | 0 |  | 0 |  | 0 | 15 | 0 | 0.00027 | 0 | 0 | 0 |  | Vlastní | Indiv | 0 | 0 |  | Agregovaná položka |  |  |  | POL2_
|  | - nátěr radiátorů + potrubí | [24 empty] | POP
Díl: | 784 | Malby |  |  |  | 0 |  | 0 |  | 0 |  | 0 |  | 0.08 |  | 0 |  |  |  |  | 59.17 | [5 empty] | DIL
29 | 784402801R00 | Odstranění malby oškrábáním v místnosti H do 3,8 m | m2 | 268.83 |  | 0 |  | 0 |  | 0 | 15 | 0 | 0 | 0 | 0 | 0 |  | RTS 21/ I | RTS 21/ I | 0.06971 | 18.74 |  | Práce |  |  |  | POL1_7
|  | Odkaz na mn. položky pořadí 32 : 268,83000 |  | 268.83 | [22 empty] | VV | 5
30 | 784191101R00 | Penetrace podkladu univerzální Primalex 1x | m2 | 268.83 |  | 0 |  | 0 |  | 0 | 15 | 0 | 7e-05 | 0.02 | 0 | 0 |  | RTS 21/ I | RTS 21/ I | 0.03248 | 8.73 |  | Práce |  |  |  | POL1_
|  | Odkaz na mn. položky pořadí 32 : 268,83000 |  | 268.83 | [22 empty] | VV | 5
31 | 784157102R00 | Vyhlazení stěrkou, tl. 1,5 mm | m2 | 13.4415 |  | 0 |  | 0 |  | 0 | 15 | 0 | 0.0018 | 0.02 | 0 | 0 |  | RTS 21/ I | RTS 21/ I | 0.32 | 4.3 |  | Práce |  |  |  | POL1_
|  | Odkaz na mn. položky pořadí 32 : 268,83000*0,05 |  | 13.4415 | [22 empty] | VV | 5
32 | 784195212R00 | Malba Primalex Plus, bílá, bez penetrace, 2 x | m2 | 268.83 |  | 0 |  | 0 |  | 0 | 15 | 0 | 0.00015 | 0.04 | 0 | 0 |  | RTS 21/ I | RTS 21/ I | 0.10191 | 27.4 |  | Práce |  |  |  | POL1_7
|  | kuchyň : (2,33*2+4,15*2)*3,0+9,8 |  | 48.68 | [22 empty] | VV | 0
|  | chodba : (7,61*2+1,7*2+0,41*6)*3,0+13,6 |  | 76.84 | [22 empty] | VV | 0
|  | pokoj 1 : (3,94*2+4,05*2)*3,0+16,4 |  | 64.34 | [22 empty] | VV | 0
|  | pokoj 2 : (3,55*2+4,15*2)*3,0+14,9 |  | 61.1 | [22 empty] | VV | 0
|  | koupelna : (1,86*2+1,5*2)*1,0+2,8 |  | 9.52 | [22 empty] | VV | 0
|  | wc : (1,55*2+0,8*2)*1,5+1,3 |  | 8.35 | [22 empty] | VV | 0
Díl: | M21 | Elektromontáže |  |  |  | 0 |  | 0 |  | 0 |  | 0 |  | 0 |  | 0 |  |  |  |  | 0 | [5 empty] | DIL
33 | 21001 | Elektroinstalace - 2x svítidlo v chodbě | soubor | 1 |  | 0 |  | 0 |  | 0 | 15 | 0 | 0 | 0 | 0 | 0 |  | Vlastní | Indiv | 0 | 0 |  | R-položka |  |  |  | POL12_1
Díl: | D96 | Přesuny suti a vybouraných hmot |  |  |  | 0 |  | 0 |  | 0 |  | 0 |  | 0 |  | 0 |  |  |  |  | 60.79 | [5 empty] | DIL
34 | 979081111R00 | Odvoz suti a vybour. hmot na skládku do 1 km | t | 0.22794 |  | 0 |  | 0 |  | 0 | 15 | 0 | 0 | 0 | 0 | 0 |  | RTS 21/ I | RTS 21/ I | 70.56 | 16.08 |  | Přesun suti |  |  |  | POL8_
35 | 979081121R00 | Příplatek k odvozu za každý další 1 km | t | 3.1912 |  | 0 |  | 0 |  | 0 | 15 | 0 | 0 | 0 | 0 | 0 |  | RTS 21/ I | RTS 21/ I | 0 | 0 |  | Přesun suti |  |  |  | POL8_
36 | 979082111R00 | Vnitrostaveništní doprava suti do 10 m | t | 0.22794 |  | 0 |  | 0 |  | 0 | 15 | 0 | 0 | 0 | 0 | 0 |  | RTS 21/ I | RTS 21/ I | 135.648 | 30.92 |  | Přesun suti |  |  |  | POL8_
37 | 979082121R00 | Příplatek k vnitrost. dopravě suti za dalších 5 m | t | 0.91176 |  | 0 |  | 0 |  | 0 | 15 | 0 | 0 | 0 | 0 | 0 |  | RTS 21/ I | RTS 21/ I | 15.12 | 13.79 |  | Přesun suti |  |  |  | POL8_
38 | 979999999R00 | Poplatek za skládku 10 % příměsí | t | 0.22794 |  | 0 |  | 0 |  | 0 | 15 | 0 | 0 | 0 | 0 | 0 |  | RTS 21/ I | RTS 21/ I | 0 | 0 |  | Přesun suti |  |  |  | POL8_
[25 empty] | 15 | 21 | DPH
| Celkem |  |  |  |  | 0 | [18 empty] | 0 | 0 | SUM
Poznámky uchazeče k zadání
POPUZIV
END
Note on S6: Jedná se o informaci, zda se jedná o položku, která je do rozpočtu zadána z cenové soustavy RTS, nebo vlastní.
Note on T6: Jedná se o název CÚ, která je zadána u položky rozpočtu