## Rekapitulace stavby
Export Komplet | [24 empty] | VZ | 2.0 | ZAMOK |  |  |  |  | False | False | {f0be80b2-1996-4bce-8250-78761cd91944}
[31 empty] | 0,01 | 21
[31 empty] | 0,01 | 15
|  | REKAPITULACE STAVBY | [15 empty] | v --- níže se nacházejí doplnkové a pomocné údaje k sestavám --- v | [11 empty] | Návod na vyplnění | 0,001
|  | Kód: |  |  |  |  | 21-SO045 | [22 empty] | Měnit lze pouze buňky se žlutým podbarvením! 1) v Rekapitulaci stavby vyplňte údaje o Uchazeči (přenesou se do ostatních sestav i v jiných listech) 2) na vybraných listech vyplňte v sestavě Soupis prací ceny u položek | 0,01
|  | Stavba: |  |  |  |  | ZŠ Hroznová 1 - Rekonstrukce školního hřiště | [23 empty] | 0,01
|  | KSO: | [11 empty] | CC-CZ: | [16 empty] | 0,01
|  | Místo: |  |  |  |  | ZŠ Hroznová 1 | [6 empty] | Datum: |  | 5. 5. 2021 | [14 empty] | 0,01
0,01
|  | Zadavatel: | [11 empty] | IČ: | [16 empty] | 0,01
|  |  | Statutární město Brno, Dominikánská 264/2 | [10 empty] | DIČ: | [16 empty] | 0,01
0,01
|  | Uchazeč: | [11 empty] | IČ: |  | Vyplň údaj | [14 empty] | 0,01
|  |  | Vyplň údaj | [10 empty] | DIČ: |  | Vyplň údaj | [14 empty] | 0,01
False
|  | Projektant: | [11 empty] | IČ: | [16 empty] | False
|  |  | ARCHITEKTI A90 S.R.O. | [10 empty] | DIČ: | [16 empty] | True
0,01
|  | Zpracovatel: | [11 empty] | IČ: | [16 empty] | 0,01
[14 empty] | DIČ: | [16 empty] | True
Poznámka:
Soupis prací je sestaven s využitím Cenové soustavy ÚRS. Položky, které pochází z této cenové soustavy, jsou ve sloupci 'Cenová soustava' označeny popisem 'CS ÚRS' a úrovní příslušného kalendářního pololetí. Veškeré další informace vymezující popis a podmínky použití těchto položek z Cenové soustavy, které nejsou uvedeny přímo v soupisu prací, jsou neomezeně dálkově k dispozici na webu www.podminky.urs.cz.
|  | Cena bez DPH | [11 empty] | 0
[8 empty] | Sazba daně |  | Základ daně |  |  |  | Výše daně
|  | DPH |  | základní |  |  |  | 21% |  | 0 |  |  |  | 0
|  |  |  | snížená |  |  |  | 15% |  | 0 |  |  |  | 0
|  |  |  | zákl. přenesená |  |  |  | 21% |  | 0 |  |  |  | 0
|  |  |  | sníž. přenesená |  |  |  | 15% |  | 0 |  |  |  | 0
|  |  |  | nulová |  |  |  | 0% |  | 0 |  |  |  | 0
|  | Cena s DPH | [6 empty] | v |  | CZK |  |  | 0
REKAPITULACE OBJEKTŮ STAVBY A SOUPISŮ PRACÍ
| Kód: | [6 empty] | 21-SO045
| Stavba: | [6 empty] | ZŠ Hroznová 1 - Rekonstrukce školního hřiště
| Místo: | [6 empty] | ZŠ Hroznová 1 |  |  |  |  | Datum: |  | 5. 5. 2021
| Zadavatel: | [6 empty] | Statutární město Brno, Dominikánská 264/2 |  |  |  |  | Projektant: |  | ARCHITEKTI A90 S.R.O. |  |  | Informatívní údaje z listů zakázek
| Uchazeč: | [11 empty] | Zpracovatel:
| Kód |  |  |  | Popis | [6 empty] | Cena bez DPH [CZK] |  |  |  | Cena s DPH [CZK] | Typ | z toho Ostat. náklady [CZK] | DPH [CZK] | Normohodiny [h] | DPH základní [CZK] | DPH snížená [CZK] | DPH základní přenesená [CZK] | DPH snížená přenesená [CZK] | Základna DPH základní | Základna DPH snížená | Základna DPH zákl. přenesená | Základna DPH sníž. přenesená | Základna DPH nulová
| Náklady stavby celkem | [10 empty] | 0 |  |  |  | 0 |  | 0 | 0 | 0 | 0 | 0 | 0 | 0 | 0 | 0 | 0 | 0 | 0 |  | D | 0 | ###NOIMPORT### | IMPORT | {f0be80b2-1996-4bce-8250-78761cd91944} | {00000000-0000-0000-0000-000000000000}
/ |  | 21-SO045-01 |  |  |  | SO 01 Víceúčelové hřiště | [5 empty] | 0 |  |  |  | 0 | STA | 0 | 0 | 0 | 0 | 0 | 0 | 0 | 0 | 0 | 0 | 0 | 0 |  |  | 1 |  | IMPORT | {83c20701-0a58-4a3b-8f2d-ebcada283a16} | {f0be80b2-1996-4bce-8250-78761cd91944} | 2
/ |  | 21-SO045-02 |  |  |  | SO 02 Úprava svahu | [5 empty] | 0 |  |  |  | 0 | STA | 0 | 0 | 0 | 0 | 0 | 0 | 0 | 0 | 0 | 0 | 0 | 0 |  |  | 1 |  | IMPORT | {bdb4b6b3-bd83-4bca-82ad-e7f64ab0c455} | {f0be80b2-1996-4bce-8250-78761cd91944} | 2

## 21-SO045-01 - SO 01 Víceú...
{83c20701-0a58-4a3b-8f2d-ebcada283a16}
2
| KRYCÍ LIST SOUPISU PRACÍ | [7 empty] | v --- níže se nacházejí doplnkové a pomocné údaje k sestavám --- v | [8 empty] | False
Stavba:
ZŠ Hroznová 1 - Rekonstrukce školního hřiště
Objekt:
21-SO045-01 - SO 01 Víceúčelové hřiště
| KSO: |  |  |  |  | CC-CZ:
| Místo: |  | ZŠ Hroznová 1 |  |  | Datum: | 5. 5. 2021
| Zadavatel: |  |  |  |  | IČ:
|  | Statutární město Brno, Dominikánská 264/2 |  |  |  | DIČ:
| Uchazeč: |  |  |  |  | IČ: | Vyplň údaj
|  | Vyplň údaj |  |  |  | DIČ: | Vyplň údaj
| Projektant: |  |  |  |  | IČ:
|  | ARCHITEKTI A90 S.R.O. |  |  |  | DIČ:
| Zpracovatel: |  |  |  |  | IČ:
|  | Votavová |  |  |  | DIČ:
Poznámka:
| Cena bez DPH | [5 empty] | 0
|  |  | Základ daně |  |  | Sazba daně | Výše daně
| DPH | základní | 0 |  |  | 21% | 0
|  | snížená | 0 |  |  | 15% | 0
|  | zákl. přenesená | 0 |  |  | 21% | 0
|  | sníž. přenesená | 0 |  |  | 15% | 0
|  | nulová | 0 |  |  | 0% | 0
| Cena s DPH |  |  | v | CZK |  | 0
REKAPITULACE ČLENĚNÍ SOUPISU PRACÍ
Stavba:
ZŠ Hroznová 1 - Rekonstrukce školního hřiště
Objekt:
21-SO045-01 - SO 01 Víceúčelové hřiště
Místo: |  |  | ZŠ Hroznová 1 |  |  | Datum: | 5. 5. 2021
Zadavatel: |  |  | Statutární město Brno, Dominikánská 264/2 |  |  | Projektant: | ARCHITEKTI A90 S.R.O.
Uchazeč: |  |  | Vyplň údaj |  |  | Zpracovatel: | Votavová
Kód dílu - Popis | [6 empty] | Cena celkem [CZK]
Náklady stavby celkem | [6 empty] | 0 | [11 empty] | -1
| HSV - Práce a dodávky HSV | [5 empty] | 0
| 1 - Zemní práce | [5 empty] | 0
| 2 - Zakládání | [5 empty] | 0
| 3 - Svislé a kompletní konstrukce | [5 empty] | 0
| 5 - Komunikace | [5 empty] | 0
| 6 - Úpravy povrchů, podlahy a osazování výplní | [5 empty] | 0
| 9 - Ostatní konstrukce a práce, bourání | [5 empty] | 0
| 9.1 - Vybavení hřiště | [5 empty] | 0
| 997 - Přesun sutě | [5 empty] | 0
| 998 - Přesun hmot | [5 empty] | 0
| PSV - Práce a dodávky PSV | [5 empty] | 0
| 711 - Izolace proti vodě, vlhkosti a plynům | [5 empty] | 0
| 767 - Konstrukce zámečnické | [5 empty] | 0
| 783 - Dokončovací práce - nátěry | [5 empty] | 0
| VRN - Vedlejší rozpočtové náklady | [5 empty] | 0
| VRN1 - Průzkumné, geodetické a projektové práce | [5 empty] | 0
| VRN3 - Zařízení staveniště | [5 empty] | 0
| VRN4 - Inženýrská činnost | [5 empty] | 0
SOUPIS PRACÍ
Stavba:
ZŠ Hroznová 1 - Rekonstrukce školního hřiště
Objekt:
21-SO045-01 - SO 01 Víceúčelové hřiště
Místo: |  |  | ZŠ Hroznová 1 |  |  | Datum: | 5. 5. 2021
Zadavatel: |  |  | Statutární město Brno, Dominikánská 264/2 |  |  | Projektant: | ARCHITEKTI A90 S.R.O.
Uchazeč: |  |  | Vyplň údaj |  |  | Zpracovatel: | Votavová
PČ | Typ | Kód | Popis | MJ | Množství | J.cena [CZK] | Cena celkem [CZK] | Cenová soustava |  | DPH | J. Nh [h] | Nh celkem [h] | J. hmotnost [t] | Hmotnost celkem [t] | J. suť [t] | Suť Celkem [t]
Náklady soupisu celkem | [6 empty] | 0 |  |  |  |  | 0 |  | 576.4794 |  | 244.1498 |  | D | -1 | [10 empty] | 0
| D | HSV | Práce a dodávky HSV |  |  |  | 0 |  |  |  |  | 0 |  | 576.3406 |  | 244.1498 | 1 | D | 0 |  |  |  | ROZPOCET | [6 empty] | 0
| D | 1 | Zemní práce |  |  |  | 0 |  |  |  |  | 0 |  | 0.755 |  | 211.4374 | 1 | D | 1 |  |  |  | ROZPOCET | [6 empty] | 0
1 | K | 113107112 | Odstranění podkladu z kameniva těženého tl 200 mm ručně | m2 | 2.1 |  | 0 | CS ÚRS 2021 01 |  | základní |  | 0 | 0 | 0 | 0.3 | 0.63 | 4 | K | 2 |  |  |  | ROZPOCET | 0 | 0 | 0 | 0 | 0 | 1 | 0 | 4 | -1898440154
| PP |  | Odstranění podkladů nebo krytů ručně s přemístěním hmot na skládku na vzdálenost do 3 m nebo s naložením na dopravní prostředek z kameniva těženého, o tl. vrstvy přes 100 do 200 mm | [14 empty] | PP | 2
| VV |  | výkr. č. D.1.1.2 - půdorys hřiště, stávající stav | [14 empty] | VV | 2 | 1 | True | 0 | ROZPOCET
| VV |  | 2,10 "pod stáv. beton. plochou |  | 2.1 | [12 empty] | VV | 2 | 2 | True | 1 | ROZPOCET
2 | K | 113107130 | Odstranění podkladu z betonu prostého tl 100 mm ručně | m2 | 2.1 |  | 0 | CS ÚRS 2021 01 |  | základní |  | 0 | 0 | 0 | 0.24 | 0.504 | 4 | K | 2 |  |  |  | ROZPOCET | 0 | 0 | 0 | 0 | 0 | 1 | 0 | 4 | -2838187
| PP |  | Odstranění podkladů nebo krytů ručně s přemístěním hmot na skládku na vzdálenost do 3 m nebo s naložením na dopravní prostředek z betonu prostého, o tl. vrstvy do 100 mm | [14 empty] | PP | 2
| VV |  | výkr. č. D.1.1.2 - půdorys hřiště, stávající stav | [14 empty] | VV | 2 | 1 | True | 0 | ROZPOCET
| VV |  | 2,10 "stáv. beton. plocha |  | 2.1 | [12 empty] | VV | 2 | 2 | True | 1 | ROZPOCET
3 | K | 113107222 | Odstranění podkladu z kameniva drceného tl 200 mm strojně pl přes 200 m2 | m2 | 534 |  | 0 | CS ÚRS 2021 01 |  | základní |  | 0 | 0 | 0 | 0.29 | 154.86 | 4 | K | 2 |  |  |  | ROZPOCET | 0 | 0 | 0 | 0 | 0 | 1 | 0 | 4 | -784052313
| PP |  | Odstranění podkladů nebo krytů strojně plochy jednotlivě přes 200 m2 s přemístěním hmot na skládku na vzdálenost do 20 m nebo s naložením na dopravní prostředek z kameniva hrubého drceného, o tl. vrstvy přes 100 do 200 mm | [14 empty] | PP | 2
| VV |  | výkr. č. D.1.1.2 - půdorys hřiště, stávající stav | [14 empty] | VV | 2 | 1 | True | 0 | ROZPOCET
| VV |  | 534,00 "skladba S |  | 534 | [12 empty] | VV | 2 | 2 | True | 1 | ROZPOCET
4 | K | 113107241.1 | Odstranění podkladů nebo krytů strojně plochy jednotlivě přes 200 m2 s přemístěním hmot na skládku na vzdálenost do 20 m nebo s naložením na dopravní prostředek živičných, o tl. vrstvy do 50 mm, vyztuženo KARI sítí | m2 | 534 |  | 0 |  |  | základní |  | 0 | 0 | 0 | 0.1024 | 54.6816 | 4 | K | 2 |  |  |  | ROZPOCET | 0 | 0 | 0 | 0 | 0 | 1 | 0 | 4 | -1920605810
| PP |  | Odstranění podkladů nebo krytů strojně plochy jednotlivě přes 200 m2 s přemístěním hmot na skládku na vzdálenost do 20 m nebo s naložením na dopravní prostředek živičných, o tl. vrstvy do 50 mm, vyztuženo KARI sítí | [14 empty] | PP | 2
| VV |  | výkr. č. D.1.1.2 - půdorys hřiště, stávající stav | [14 empty] | VV | 2 | 1 | True | 0 | ROZPOCET
| VV |  | 534,00 "skladba S |  | 534 | [12 empty] | VV | 2 | 2 | True | 1 | ROZPOCET
5 | K | 113202111.1 | Vytrhání obrub s pryžovým povrchem s vybouráním lože, s přemístěním hmot na skládku na vzdálenost do 3 m nebo s naložením na dopravní prostředek z krajníků nebo obrubníků stojatých | m | 8.365 |  | 0 |  |  | základní |  | 0 | 0 | 0 | 0.04 | 0.3346 | 4 | K | 2 |  |  |  | ROZPOCET | 0 | 0 | 0 | 0 | 0 | 1 | 0 | 4 | -897860642
| PP |  | Vytrhání obrub s pryžovým povrchem s vybouráním lože, s přemístěním hmot na skládku na vzdálenost do 3 m nebo s naložením na dopravní prostředek z krajníků nebo obrubníků stojatých | [14 empty] | PP | 2
| VV |  | výkr. č. D.1.1.2 - půdorys hřiště, stávající stav | [14 empty] | VV | 2 | 1 | True | 0 | ROZPOCET
| VV |  | 8,365 |  | 8.365 | [12 empty] | VV | 2 | 2 | True | 1 | ROZPOCET
6 | K | 113311121 | Odstranění geotextilií v komunikacích | m2 | 534 |  | 0 | CS ÚRS 2021 01 |  | základní |  | 0 | 0 | 0 | 0.0008 | 0.4272 | 4 | K | 2 |  |  |  | ROZPOCET | 0 | 0 | 0 | 0 | 0 | 1 | 0 | 4 | -1797553327
| PP |  | Odstranění geosyntetik s uložením na vzdálenost do 20 m nebo naložením na dopravní prostředek geotextilie | [14 empty] | PP | 2
| VV |  | výkr. č. D.1.1.2 - půdorys hřiště, stávající stav | [14 empty] | VV | 2 | 1 | True | 0 | ROZPOCET
| VV |  | 534,00 "skladba S |  | 534 | [12 empty] | VV | 2 | 2 | True | 1 | ROZPOCET
7 | K | 11915-PC01 | Očištění opěrné stěny a oplocení od zeleně vč. likvidace zeleně u opěrné stěny | m2 | 574.95 |  | 0 |  |  | základní |  | 0 | 0 | 0 | 0 | 0 | 4 | K | 2 |  |  |  | ROZPOCET | 0 | 0 | 0 | 0 | 0 | 1 | 0 | 4 | -547326849
| PP |  | Očištění opěrné stěny a oplocení od zeleně vč. likvidace zeleně u opěrné zdi | [14 empty] | PP | 2
| VV |  | 5,50*33,30 "pohled na oplocení A |  | 183.15 | [12 empty] | VV | 2 | 2 | True | 0 | ROZPOCET
| VV |  | 6,00*33,30 "pohled na oplocení B |  | 199.8 | [12 empty] | VV | 2 | 2 | True | 0 | ROZPOCET
| VV |  | 6,00*16,00 "pohled na oplocení C |  | 96 | [12 empty] | VV | 2 | 2 | True | 0 | ROZPOCET
| VV |  | 6,00*16,00 "pohled na oplocení D |  | 96 | [12 empty] | VV | 2 | 2 | True | 0 | ROZPOCET
| VV |  | Součet |  | 574.95 | [12 empty] | VV | 2 | 4 | True | 1 | ROZPOCET
8 | K | 122251104 | Odkopávky a prokopávky nezapažené v hornině třídy těžitelnosti I, skupiny 3 objem do 500 m3 strojně | m3 | 152.19 |  | 0 | CS ÚRS 2021 01 |  | základní |  | 0 | 0 | 0 | 0 | 0 | 4 | K | 2 |  |  |  | ROZPOCET | 0 | 0 | 0 | 0 | 0 | 1 | 0 | 4 | -1175274964
| PP |  | Odkopávky a prokopávky nezapažené strojně v hornině třídy těžitelnosti I skupiny 3 přes 100 do 500 m3 | [14 empty] | PP | 2
| VV |  | původní tl. konstrukce hřiště 195 mm | [14 empty] | VV | 2 | 1 | True | 0 | ROZPOCET
| VV |  | nová konstrukce 480 mm | [14 empty] | VV | 2 | 1 | True | 0 | ROZPOCET
| VV |  | 0,285*534,00 |  | 152.19 | [12 empty] | VV | 2 | 2 | True | 1 | ROZPOCET
9 | K | 132153301 | Hloubení rýh pro sběrné a svodné drény rýhovačem hl do 1,0 m v hornině třídy těžitelnosti I a II, skupiny 1 až 4 | m | 138.3 |  | 0 | CS ÚRS 2021 01 |  | základní |  | 0 | 0 | 0 | 0 | 0 | 4 | K | 2 |  |  |  | ROZPOCET | 0 | 0 | 0 | 0 | 0 | 1 | 0 | 4 | -242785543
| PP |  | Hloubení rýh pro drény rýhovačem ve sklonu terénu do 15° v jakémkoliv množství, s úpravou do předepsaného spádu, v suchu, mokru i ve vodě sběrné i svodné DN do 200 v horninách třídy těžitelnosti I a II, skupiny 1 až 4 hloubky do 1 m | [14 empty] | PP | 2
| VV |  | návrh drenážního systému - D.1.1.4 | [14 empty] | VV | 2 | 1 | True | 0 | ROZPOCET
| VV |  | 11,00*4 "DN 100mm |  | 44 | [12 empty] | VV | 2 | 2 | True | 0 | ROZPOCET
| VV |  | 11,10*3+11,60 "dtto |  | 44.9 | [12 empty] | VV | 2 | 2 | True | 0 | ROZPOCET
| VV |  | 7,80*2 "dtto |  | 15.6 | [12 empty] | VV | 2 | 2 | True | 0 | ROZPOCET
| VV |  | 33,80 "DN 160 |  | 33.8 | [12 empty] | VV | 2 | 2 | True | 0 | ROZPOCET
| VV |  | Součet |  | 138.3 | [12 empty] | VV | 2 | 4 | True | 1 | ROZPOCET
10 | K | 132212111 | Hloubení rýh š do 800 mm v soudržných horninách třídy těžitelnosti I, skupiny 3 ručně | m3 | 0.695 |  | 0 | CS ÚRS 2021 01 |  | základní |  | 0 | 0 | 0 | 0 | 0 | 4 | K | 2 |  |  |  | ROZPOCET | 0 | 0 | 0 | 0 | 0 | 1 | 0 | 4 | -8301678
| PP |  | Hloubení rýh šířky do 800 mm ručně zapažených i nezapažených, s urovnáním dna do předepsaného profilu a spádu v hornině třídy těžitelnosti I skupiny 3 soudržných | [14 empty] | PP | 2
| VV |  | detail A - D.1.1.12 | [14 empty] | VV | 2 | 1 | True | 0 | ROZPOCET
| VV |  | 0,42*0,94*1,17 |  | 0.462 | [12 empty] | VV | 2 | 2 | True | 0 | ROZPOCET
| VV |  | 0,40*0,94*0,62 |  | 0.233 | [12 empty] | VV | 2 | 2 | True | 0 | ROZPOCET
| VV |  | Součet |  | 0.695 | [12 empty] | VV | 2 | 4 | True | 1 | ROZPOCET
11 | K | 133212011 | Hloubení šachet v hornině třídy těžitelnosti I, skupiny 3, plocha výkopu do 4 m2 ručně | m3 | 0.713 |  | 0 | CS ÚRS 2021 01 |  | základní |  | 0 | 0 | 0 | 0 | 0 | 4 | K | 2 |  |  |  | ROZPOCET | 0 | 0 | 0 | 0 | 0 | 1 | 0 | 4 | -1027448075
| PP |  | Hloubení šachet ručně zapažených i nezapažených v horninách třídy těžitelnosti I skupiny 3, půdorysná plocha výkopu do 4 m2 | [14 empty] | PP | 2
| VV |  | 0,50*0,50*0,15*4 "pro sloupky nohejbal/tenis |  | 0.15 | [12 empty] | VV | 2 | 2 | True | 0 | ROZPOCET
| VV |  | 0,80*0,80*0,22*4 |  | 0.563 | [12 empty] | VV | 2 | 2 | True | 0 | ROZPOCET
| VV |  | Součet |  | 0.713 | [12 empty] | VV | 2 | 4 | True | 1 | ROZPOCET
12 | K | 162751117 | Vodorovné přemístění do 10000 m výkopku/sypaniny z horniny třídy těžitelnosti I, skupiny 1 až 3 | m3 | 169.288 |  | 0 | CS ÚRS 2021 01 |  | základní |  | 0 | 0 | 0 | 0 | 0 | 4 | K | 2 |  |  |  | ROZPOCET | 0 | 0 | 0 | 0 | 0 | 1 | 0 | 4 | 248587547
| PP |  | Vodorovné přemístění výkopku nebo sypaniny po suchu na obvyklém dopravním prostředku, bez naložení výkopku, avšak se složením bez rozhrnutí z horniny třídy těžitelnosti I skupiny 1 až 3 na vzdálenost přes 9 000 do 10 000 m | [14 empty] | PP | 2
| VV |  | 152,19+15,69+0,695+0,713 |  | 169.288 | [12 empty] | VV | 2 | 2 | True | 1 | ROZPOCET
13 | K | 171201231 | Poplatek za uložení zeminy a kamení na recyklační skládce (skládkovné) kód odpadu 17 05 04 | t | 313.183 |  | 0 | CS ÚRS 2021 01 |  | základní |  | 0 | 0 | 0 | 0 | 0 | 4 | K | 2 |  |  |  | ROZPOCET | 0 | 0 | 0 | 0 | 0 | 1 | 0 | 4 | -1540082465
| PP |  | Poplatek za uložení stavebního odpadu na recyklační skládce (skládkovné) zeminy a kamení zatříděného do Katalogu odpadů pod kódem 17 05 04 | [14 empty] | PP | 2
| VV |  | 169,288*1,85 |  | 313.183 | [12 empty] | VV | 2 | 2 | True | 1 | ROZPOCET
14 | K | 174111101 | Zásyp jam, šachet rýh nebo kolem objektů sypaninou se zhutněním ručně | m3 | 0.343 |  | 0 | CS ÚRS 2021 01 |  | základní |  | 0 | 0 | 0 | 0 | 0 | 4 | K | 2 |  |  |  | ROZPOCET | 0 | 0 | 0 | 0 | 0 | 1 | 0 | 4 | -1796557146
| PP |  | Zásyp sypaninou z jakékoliv horniny ručně s uložením výkopku ve vrstvách se zhutněním jam, šachet, rýh nebo kolem objektů v těchto vykopávkách | [14 empty] | PP | 2
| VV |  | 0,80*0,80*0,22*4 "pro sloupky nohejbal/tenis |  | 0.563 | [12 empty] | VV | 2 | 2 | True | 0 | ROZPOCET
| VV |  | -0,50*0,50*0,22*4 |  | -0.22 | [12 empty] | VV | 2 | 2 | True | 0 | ROZPOCET
| VV |  | Součet |  | 0.343 | [12 empty] | VV | 2 | 4 | True | 1 | ROZPOCET
15 | M | 58331200 | štěrkopísek netříděný zásypový | t | 0.755 |  | 0 | CS ÚRS 2021 01 |  | základní |  | 0 | 1 | 0.755 | 0 | 0 | 8 | M | 2 |  |  |  | ROZPOCET | 0 | 0 | 0 | 0 | 0 | 1 | 0 | 4 | 226657823
| PP |  | štěrkopísek netříděný zásypový | [14 empty] | PP | 2
| VV |  | 0,343*2,20 |  | 0.755 | [12 empty] | VV | 2 | 2 | True | 1 | ROZPOCET
16 | K | 181912112 | Úprava pláně v hornině třídy těžitelnosti I, skupiny 3 se zhutněním ručně | m2 | 2.1 |  | 0 | CS ÚRS 2021 01 |  | základní |  | 0 | 0 | 0 | 0 | 0 | 4 | K | 2 |  |  |  | ROZPOCET | 0 | 0 | 0 | 0 | 0 | 1 | 0 | 4 | 1355624426
| PP |  | Úprava pláně vyrovnáním výškových rozdílů ručně v hornině třídy těžitelnosti I skupiny 3 se zhutněním | [14 empty] | PP | 2
| VV |  | 2,10 "pro skladbu S2 |  | 2.1 | [12 empty] | VV | 2 | 2 | True | 1 | ROZPOCET
17 | K | 181951112 | Úprava pláně v hornině třídy těžitelnosti I, skupiny 1 až 3 se zhutněním strojně | m2 | 534 |  | 0 | CS ÚRS 2021 01 |  | základní |  | 0 | 0 | 0 | 0 | 0 | 4 | K | 2 |  |  |  | ROZPOCET | 0 | 0 | 0 | 0 | 0 | 1 | 0 | 4 | 1692892749
| PP |  | Úprava pláně vyrovnáním výškových rozdílů strojně v hornině třídy těžitelnosti I, skupiny 1 až 3 se zhutněním | [14 empty] | PP | 2
| VV |  | 534,00 "pro skladbu S1 |  | 534 | [12 empty] | VV | 2 | 2 | True | 1 | ROZPOCET
| D | 2 | Zakládání |  |  |  | 0 |  |  |  |  | 0 |  | 3.4135 |  | 0 | 1 | D | 1 |  |  |  | ROZPOCET | [6 empty] | 0
18 | K | 211571111.1 | Výplň kamenivem do rýh odvodňovacích žeber nebo trativodů bez zhutnění, s úpravou povrchu výplně tříděným říčním štěrkem 16-22mm (alt. 8-16mm) | m3 | 15.69 |  | 0 |  |  | základní |  | 0 | 0 | 0 | 0 | 0 | 4 | K | 2 |  |  |  | ROZPOCET | 0 | 0 | 0 | 0 | 0 | 1 | 0 | 4 | 450308982
| PP |  | Výplň kamenivem do rýh odvodňovacích žeber nebo trativodů bez zhutnění, s úpravou povrchu výplně tříděným říčním štěrkem 16-22mm (alt. 8-16mm) | [14 empty] | PP | 2
| VV |  | návrh drenážního systému - D.1.1.4 | [14 empty] | VV | 2 | 1 | True | 0 | ROZPOCET
| VV |  | 0,30*0,365*11,00*4 "DN 100mm |  | 4.818 | [12 empty] | VV | 2 | 2 | True | 0 | ROZPOCET
| VV |  | 0,30*0,365*(11,10*3+11,60) "dtto |  | 4.917 | [12 empty] | VV | 2 | 2 | True | 0 | ROZPOCET
| VV |  | 0,30*0,365*7,80*2 "dtto |  | 1.708 | [12 empty] | VV | 2 | 2 | True | 0 | ROZPOCET
| VV |  | 0,36*0,349*33,80 "DN 160 |  | 4.247 | [12 empty] | VV | 2 | 2 | True | 0 | ROZPOCET
| VV |  | Součet |  | 15.69 | [12 empty] | VV | 2 | 4 | True | 1 | ROZPOCET
19 | K | 212755214.1 | Trativody z drenážních trubek DN 100mm z PE černé barvy, s velkou vsakovací schopností (zvýšená plocha drenážních otvorů) bez lože, vč. tvarovek | m | 104.5 |  | 0 |  |  | základní |  | 0 | 0.00049 | 0.051205 | 0 | 0 | 4 | K | 2 |  |  |  | ROZPOCET | 0 | 0 | 0 | 0 | 0 | 1 | 0 | 4 | 1354716708
| PP |  | Trativody z drenážních trubek DN 100mm z PE černé barvy, s velkou vsakovací schopností (zvýšená plocha drenážních otvorů) bez lože, vč. tvarovek | [14 empty] | PP | 2
| P |  | Poznámka k položce: Ceny jsou určeny pro uložení drenážních trubek do výkopu bez lože a obsypu | [14 empty] | P | 2
| VV |  | zátky DN 100 - 10kusů | [14 empty] | VV | 2 | 1 | True | 0 | ROZPOCET
| VV |  | připojovací T kus DN 160-200/DN 100 - 2 kusy | [14 empty] | VV | 2 | 1 | True | 0 | ROZPOCET
| VV |  | odbočka DN 160"45° - 8 kusů | [14 empty] | VV | 2 | 1 | True | 0 | ROZPOCET
| VV |  | redukce potrubí DN 125/DN 160 - 8 kusů | [14 empty] | VV | 2 | 1 | True | 0 | ROZPOCET
| VV |  | redukce potrubí DN 100/DN 125 - 8 kusů | [14 empty] | VV | 2 | 1 | True | 0 | ROZPOCET
| VV |  | 11,00*4+11,10*3+11,60+7,80*2 |  | 104.5 | [12 empty] | VV | 2 | 2 | True | 1 | ROZPOCET
20 | K | 212755216.1 | Trativody z drenážních trubek DN 160mm z PE černé barvy, s velkou vsakovací schopností (zvýšená plocha drenážních otvorů) bez lože, vč. tvarovek | m | 33.8 |  | 0 |  |  | základní |  | 0 | 0.00116 | 0.039208 | 0 | 0 | 4 | K | 2 |  |  |  | ROZPOCET | 0 | 0 | 0 | 0 | 0 | 1 | 0 | 4 | -272313408
| PP |  | Trativody z drenážních trubek DN 160mm z PE černé barvy, s velkou vsakovací schopností (zvýšená plocha drenážních otvorů) bez lože, vč. tvarovek | [14 empty] | PP | 2
| P |  | Poznámka k položce: Ceny jsou určeny pro uložení drenážních trubek do výkopu bez lože a obsypu | [14 empty] | P | 2
| VV |  | vč. zátky DN 160 | [14 empty] | VV | 2 | 1 | True | 0 | ROZPOCET
| VV |  | 33,80 |  | 33.8 | [12 empty] | VV | 2 | 2 | True | 1 | ROZPOCET
21 | K | 213141111 | Zřízení vrstvy z geotextilie v rovině nebo ve sklonu do 1:5 š do 3 m | m2 | 6.4 |  | 0 | CS ÚRS 2021 01 |  | základní |  | 0 | 0.0001 | 0.00064 | 0 | 0 | 4 | K | 2 |  |  |  | ROZPOCET | 0 | 0 | 0 | 0 | 0 | 1 | 0 | 4 | 769672925
| PP |  | Zřízení vrstvy z geotextilie filtrační, separační, odvodňovací, ochranné, výztužné nebo protierozní v rovině nebo ve sklonu do 1:5, šířky do 3 m | [14 empty] | PP | 2
| VV |  | detail B - D.1.1.13 | [14 empty] | VV | 2 | 1 | True | 0 | ROZPOCET
| VV |  | 0,40*16,00 |  | 6.4 | [12 empty] | VV | 2 | 2 | True | 1 | ROZPOCET
22 | M | 69311081 | geotextilie netkaná separační, ochranná, filtrační, drenážní PES 300g/m2 | m2 | 7.581 |  | 0 | CS ÚRS 2021 01 |  | základní |  | 0 | 0.0003 | 0.0022743 | 0 | 0 | 8 | M | 2 |  |  |  | ROZPOCET | 0 | 0 | 0 | 0 | 0 | 1 | 0 | 4 | 900236406
| PP |  | geotextilie netkaná separační, ochranná, filtrační, drenážní PES 300g/m2 | [14 empty] | PP | 2
| VV |  | detail B - D.1.1.13 | [14 empty] | VV | 2 | 1 | True | 0 | ROZPOCET
| VV |  | 0,40*16,00*1,1845 |  | 7.581 | [12 empty] | VV | 2 | 2 | True | 1 | ROZPOCET
23 | K | 271572211 | Podsyp pod základové konstrukce se zhutněním z netříděného štěrkopísku | m3 | 0.074 |  | 0 | CS ÚRS 2021 01 |  | základní |  | 0 | 1.98 | 0.14652 | 0 | 0 | 4 | K | 2 |  |  |  | ROZPOCET | 0 | 0 | 0 | 0 | 0 | 1 | 0 | 4 | 1499739336
| PP |  | Podsyp pod základové konstrukce se zhutněním a urovnáním povrchu ze štěrkopísku netříděného | [14 empty] | PP | 2
| VV |  | detail A - D.1.1.12 | [14 empty] | VV | 2 | 1 | True | 0 | ROZPOCET
| VV |  | 0,42*0,10*1,17 |  | 0.049 | [12 empty] | VV | 2 | 2 | True | 0 | ROZPOCET
| VV |  | 0,40*0,10*0,62 |  | 0.025 | [12 empty] | VV | 2 | 2 | True | 0 | ROZPOCET
| VV |  | Součet |  | 0.074 | [12 empty] | VV | 2 | 4 | True | 1 | ROZPOCET
24 | K | 274313611 | Základové pásy z betonu tř. C 16/20 | m3 | 0.637 |  | 0 | CS ÚRS 2021 01 |  | základní |  | 0 | 2.2563 | 1.4373 | 0 | 0 | 4 | K | 2 |  |  |  | ROZPOCET | 0 | 0 | 0 | 0 | 0 | 1 | 0 | 4 | -100112257
| PP |  | Základy z betonu prostého pasy betonu kamenem neprokládaného tř. C 16/20 | [14 empty] | PP | 2
| VV |  | detail A - D.1.1.12 | [14 empty] | VV | 2 | 1 | True | 0 | ROZPOCET
| VV |  | 0,42*0,84*1,17 |  | 0.413 | [12 empty] | VV | 2 | 2 | True | 0 | ROZPOCET
| VV |  | 0,40*0,84*0,62 |  | 0.208 | [12 empty] | VV | 2 | 2 | True | 0 | ROZPOCET
| VV |  | Mezisoučet |  | 0.621 | [12 empty] | VV | 2 | 3 | True | 0 | ROZPOCET
| VV |  | 0,621*0,50*0,05 "z 50% +5% betonáž do výkopu |  | 0.016 | [12 empty] | VV | 2 | 2 | True | 0 | ROZPOCET
| VV |  | Součet |  | 0.637 | [12 empty] | VV | 2 | 4 | True | 1 | ROZPOCET
25 | K | 274351121 | Zřízení bednění základových pasů rovného | m2 | 2.19 |  | 0 | CS ÚRS 2021 01 |  | základní |  | 0 | 0.00269 | 0.0058911 | 0 | 0 | 4 | K | 2 |  |  |  | ROZPOCET | 0 | 0 | 0 | 0 | 0 | 1 | 0 | 4 | -1828284544
| PP |  | Bednění základů pasů rovné zřízení | [14 empty] | PP | 2
| VV |  | detail A - D.1.1.12 | [14 empty] | VV | 2 | 1 | True | 0 | ROZPOCET
| VV |  | 0,50*(1,57+0,62)*2 |  | 2.19 | [12 empty] | VV | 2 | 2 | True | 1 | ROZPOCET
26 | K | 274351122 | Odstranění bednění základových pasů rovného | m2 | 2.19 |  | 0 | CS ÚRS 2021 01 |  | základní |  | 0 | 0 | 0 | 0 | 0 | 4 | K | 2 |  |  |  | ROZPOCET | 0 | 0 | 0 | 0 | 0 | 1 | 0 | 4 | 2116873079
| PP |  | Bednění základů pasů rovné odstranění | [14 empty] | PP | 2
27 | K | 275313611 | Základové patky z betonu tř. C 16/20 | m3 | 0.63 |  | 0 | CS ÚRS 2021 01 |  | základní |  | 0 | 2.2563 | 1.4215 | 0 | 0 | 4 | K | 2 |  |  |  | ROZPOCET | 0 | 0 | 0 | 0 | 0 | 1 | 0 | 4 | 1710735125
| PP |  | Základy z betonu prostého patky a bloky z betonu kamenem neprokládaného tř. C 16/20 | [14 empty] | PP | 2
| VV |  | patky kůlů pro volejbal/nohejbal, tenis | [14 empty] | VV | 2 | 1 | True | 0 | ROZPOCET
| VV |  | 0,63*0,50*0,50*4 |  | 0.63 | [12 empty] | VV | 2 | 2 | True | 1 | ROZPOCET
28 | K | 275351121 | Zřízení bednění základových patek | m2 | 5.04 |  | 0 | CS ÚRS 2021 01 |  | základní |  | 0 | 0.00264 | 0.013306 | 0 | 0 | 4 | K | 2 |  |  |  | ROZPOCET | 0 | 0 | 0 | 0 | 0 | 1 | 0 | 4 | 997634494
| PP |  | Bednění základů patek zřízení | [14 empty] | PP | 2
| VV |  | patky kůlů pro volejbal/nohejbal, tenis | [14 empty] | VV | 2 | 1 | True | 0 | ROZPOCET
| VV |  | 0,63*(0,50+0,50)*2*4 |  | 5.04 | [12 empty] | VV | 2 | 2 | True | 1 | ROZPOCET
29 | K | 275351122 | Odstranění bednění základových patek | m2 | 5.04 |  | 0 | CS ÚRS 2021 01 |  | základní |  | 0 | 0 | 0 | 0 | 0 | 4 | K | 2 |  |  |  | ROZPOCET | 0 | 0 | 0 | 0 | 0 | 1 | 0 | 4 | 1786084467
| PP |  | Bednění základů patek odstranění | [14 empty] | PP | 2
30 | K | 275353102 | Bednění kotevních otvorů v základových patkách průřezu do 0,01 m2 hl 0,5 m | kus | 8 |  | 0 | CS ÚRS 2021 01 |  | základní |  | 0 | 0.00217 | 0.01736 | 0 | 0 | 4 | K | 2 |  |  |  | ROZPOCET | 0 | 0 | 0 | 0 | 0 | 1 | 0 | 4 | 664345497
| PP |  | Bednění kotevních otvorů a prostupů v základových konstrukcích v patkách včetně polohového zajištění a odbednění, popř. ztraceného bednění z pletiva apod. průřezu do 0,01 m2, hl. přes 0,25 do 0,50 m | [14 empty] | PP | 2
| VV |  | detail D - D.1.1.15 | [14 empty] | VV | 2 | 1 | True | 0 | ROZPOCET
| VV |  | trubka PVC prům. 40mm | [14 empty] | VV | 2 | 1 | True | 0 | ROZPOCET
| VV |  | 4 "pro sloupky nohejbal/tenis |  | 4 | [12 empty] | VV | 2 | 2 | True | 0 | ROZPOCET
| VV |  | detail A - D.1.1.12 | [14 empty] | VV | 2 | 1 | True | 0 | ROZPOCET
| VV |  | 4 |  | 4 | [12 empty] | VV | 2 | 2 | True | 0 | ROZPOCET
| VV |  | Součet |  | 8 | [12 empty] | VV | 2 | 4 | True | 1 | ROZPOCET
31 | K | 275353122.1 | Bednění kotevních otvorů v základových patkách průřezu do 0,05 m2 hl 1 m | kus | 8 |  | 0 | CS ÚRS 2021 01 |  | základní |  | 0 | 0.0094 | 0.0752 | 0 | 0 | 4 | K | 2 |  |  |  | ROZPOCET | 0 | 0 | 0 | 0 | 0 | 1 | 0 | 4 | -1361683691
| PP |  | Bednění kotevních otvorů a prostupů v základových konstrukcích v patkách včetně polohového zajištění a odbednění, popř. ztraceného bednění z pletiva apod. průřezu přes 0,02 do 0,05 m2, hl. přes 0,50 do 1,00 m | [14 empty] | PP | 2
| VV |  | detail D - D.1.1.15 | [14 empty] | VV | 2 | 1 | True | 0 | ROZPOCET
| VV |  | trubka PVC prům. 200mm | [14 empty] | VV | 2 | 1 | True | 0 | ROZPOCET
| VV |  | 4 "pro sloupky nohejbal/tenis |  | 4 | [12 empty] | VV | 2 | 2 | True | 0 | ROZPOCET
| VV |  | detail A - D.1.1.12 | [14 empty] | VV | 2 | 1 | True | 0 | ROZPOCET
| VV |  | 4 |  | 4 | [12 empty] | VV | 2 | 2 | True | 0 | ROZPOCET
| VV |  | Součet |  | 8 | [12 empty] | VV | 2 | 4 | True | 1 | ROZPOCET
32 | K | 278311042 | Zálivka kotevních otvorů z betonu tř. C 16/20 objemu do 0,10 m3 | m3 | 0.09 |  | 0 | CS ÚRS 2021 01 |  | základní |  | 0 | 2.2563 | 0.20307 | 0 | 0 | 4 | K | 2 |  |  |  | ROZPOCET | 0 | 0 | 0 | 0 | 0 | 1 | 0 | 4 | 1518459986
| PP |  | Zálivka kotevních otvorů z betonu bez zvýšených nároků na prostředí tř. C 16/20 při objemu jednoho otvoru přes 0,02 do 0,10 m3 | [14 empty] | PP | 2
| VV |  | detail A - D.1.1.12 | [14 empty] | VV | 2 | 1 | True | 0 | ROZPOCET
| VV |  | Pi*(0,10)^2*0,48*4 "nohejbal/tenis |  | 0.06 | [12 empty] | VV | 2 | 2 | True | 0 | ROZPOCET
| VV |  | -Pi*(0,05)^2*0,48*4 |  | -0.015 | [12 empty] | VV | 2 | 2 | True | 0 | ROZPOCET
| VV |  | detail D - D.1.1.15 | [14 empty] | VV | 2 | 1 | True | 0 | ROZPOCET
| VV |  | Pi*(0,10)^2*0,48*4 "nohejbal/tenis |  | 0.06 | [12 empty] | VV | 2 | 2 | True | 0 | ROZPOCET
| VV |  | -Pi*(0,05)^2*0,48*4 |  | -0.015 | [12 empty] | VV | 2 | 2 | True | 0 | ROZPOCET
| VV |  | Součet |  | 0.09 | [12 empty] | VV | 2 | 4 | True | 1 | ROZPOCET
| D | 3 | Svislé a kompletní konstrukce |  |  |  | 0 |  |  |  |  | 0 |  | 0.80104 |  | 0 | 1 | D | 1 |  |  |  | ROZPOCET | [6 empty] | 0
33 | K | 311321817 | Nosná zeď ze ŽB pohledového tř. C 20/25 bez výztuže | m3 | 0.084 |  | 0 | CS ÚRS 2021 01 |  | základní |  | 0 | 2.4533 | 0.20608 | 0 | 0 | 4 | K | 2 |  |  |  | ROZPOCET | 0 | 0 | 0 | 0 | 0 | 1 | 0 | 4 | -412943053
| PP |  | Nadzákladové zdi z betonu železového (bez výztuže) nosné pohledového (v přírodní barvě drtí a přísad) tř. C 20/25 | [14 empty] | PP | 2
| VV |  | detail A - D.1.1.12 | [14 empty] | VV | 2 | 1 | True | 0 | ROZPOCET
| VV |  | 0,30*0,64*0,435 |  | 0.084 | [12 empty] | VV | 2 | 2 | True | 1 | ROZPOCET
34 | K | 311351121 | Zřízení oboustranného bednění nosných nadzákladových zdí | m2 | 0.941 |  | 0 | CS ÚRS 2021 01 |  | základní |  | 0 | 0.00275 | 0.0025878 | 0 | 0 | 4 | K | 2 |  |  |  | ROZPOCET | 0 | 0 | 0 | 0 | 0 | 1 | 0 | 4 | -37354216
| PP |  | Bednění nadzákladových zdí nosných rovné oboustranné za každou stranu zřízení | [14 empty] | PP | 2
| VV |  | detail A - D.1.1.12 | [14 empty] | VV | 2 | 1 | True | 0 | ROZPOCET
| VV |  | 0,64*(0,30+0,435)*2 |  | 0.941 | [12 empty] | VV | 2 | 2 | True | 1 | ROZPOCET
35 | K | 311351122 | Odstranění oboustranného bednění nosných nadzákladových zdí | m2 | 0.941 |  | 0 | CS ÚRS 2021 01 |  | základní |  | 0 | 0 | 0 | 0 | 0 | 4 | K | 2 |  |  |  | ROZPOCET | 0 | 0 | 0 | 0 | 0 | 1 | 0 | 4 | 649388823
| PP |  | Bednění nadzákladových zdí nosných rovné oboustranné za každou stranu odstranění | [14 empty] | PP | 2
36 | K | 312351911 | Příplatek k cenám bednění výplňových nadzákladových zdí za pohledový beton | m2 | 0.941 |  | 0 | CS ÚRS 2021 01 |  | základní |  | 0 | 0.0025 | 0.0023525 | 0 | 0 | 4 | K | 2 |  |  |  | ROZPOCET | 0 | 0 | 0 | 0 | 0 | 1 | 0 | 4 | -959659091
| PP |  | Bednění nadzákladových zdí výplňových Příplatek k cenám za pohledový beton | [14 empty] | PP | 2
37 | K | 338171121.1 | Montáž sloupků a vzpěr plotových ocelových trubkových nebo profilovaných výšky přes 2,60 m se zalitím cementovou maltou do vynechaných otvorů | kus | 1 |  | 0 |  |  | základní |  | 0 | 0.00702 | 0.00702 | 0 | 0 | 4 | K | 2 |  |  |  | ROZPOCET | 0 | 0 | 0 | 0 | 0 | 1 | 0 | 4 | 2001390873
| PP |  | Montáž sloupků a vzpěr plotových ocelových trubkových nebo profilovaných výšky přes 2,60 m se zalitím cementovou maltou do vynechaných otvorů | [14 empty] | PP | 2
| VV |  | 1 "viz pohled na oplocení C |  | 1 | [12 empty] | VV | 2 | 2 | True | 1 | ROZPOCET
38 | M | 55342 | ocelový sloupek D 45/2 mm dl 3000mm | kus | 1 |  | 0 |  |  | základní |  | 0 | 0.01029 | 0.01029 | 0 | 0 | 8 | M | 2 |  |  |  | ROZPOCET | 0 | 0 | 0 | 0 | 0 | 1 | 0 | 4 | 161763886
| PP |  | ocelový sloupek D 45/2 mm dl 3000mm | [14 empty] | PP | 2
| VV |  | 1 "viz pohled na oplocení C |  | 1 | [12 empty] | VV | 2 | 2 | True | 1 | ROZPOCET
39 | K | 33817-PC02 | Montáž sloupků a vzpěr plotových ocelových trubkových nebo profilovaných výšky přes 2,60 m vetknutím do stávající základové konstrukce | kus | 1 |  | 0 |  |  | základní |  | 0 | 0 | 0 | 0 | 0 | 4 | K | 2 |  |  |  | ROZPOCET | 0 | 0 | 0 | 0 | 0 | 1 | 0 | 4 | 1957844683
| PP |  | Montáž sloupků a vzpěr plotových ocelových trubkových nebo profilovaných výšky přes 2,60 m vetknutím do stávající základové konstrukce | [14 empty] | PP | 2
| VV |  | 1 "viz pohled na oplocení A |  | 1 | [12 empty] | VV | 2 | 2 | True | 1 | ROZPOCET
40 | M | 553001 | Ocelový sloup prům. 88,9/4mm, délky 6970mm, vč. kloboučku na vrchní část sloupku | kus | 1 |  | 0 |  |  | základní |  | 0 | 0.0584 | 0.0584 | 0 | 0 | 8 | M | 2 |  |  |  | ROZPOCET | 0 | 0 | 0 | 0 | 0 | 1 | 0 | 4 | 339155715
| PP |  | Ocelový sloup prům. 88,9/4mm, délky 6970mm, vč. kloboučku na vrchní část sloupku | [14 empty] | PP | 2
| VV |  | viz pohledy na oplocení | [14 empty] | VV | 2 | 1 | True | 0 | ROZPOCET
| VV |  | 1 "pohled A |  | 1 | [12 empty] | VV | 2 | 2 | True | 1 | ROZPOCET
41 | K | 348401240 | Montáž oplocení ze strojového pletiva bez napínacích drátů výšky do 4,0 m | m | 5.59 |  | 0 | CS ÚRS 2021 01 |  | základní |  | 0 | 0 | 0 | 0 | 0 | 4 | K | 2 |  |  |  | ROZPOCET | 0 | 0 | 0 | 0 | 0 | 1 | 0 | 4 | 134678425
| PP |  | Montáž oplocení z pletiva strojového bez napínacích drátů přes 2,0 do 4,0 m | [14 empty] | PP | 2
| VV |  | oplocení u vstup. schodiště - D.1.1.11 | [14 empty] | VV | 2 | 1 | True | 0 | ROZPOCET
| VV |  | 1,27+4,32 |  | 5.59 | [12 empty] | VV | 2 | 2 | True | 1 | ROZPOCET
42 | M | 313275 | pletivo drátěné plastifikované se čtvercovými oky prům. ok 40mm v 2000mm | m | 11.18 |  | 0 |  |  | základní |  | 0 | 0.0015 | 0.01677 | 0 | 0 | 8 | M | 2 |  |  |  | ROZPOCET | 0 | 0 | 0 | 0 | 0 | 1 | 0 | 4 | -1597250223
| PP |  | pletivo drátěné plastifikované se čtvercovými oky prům. ok 40mm v 2000mm | [14 empty] | PP | 2
| VV |  | oplocení u vstup. schodiště - D.1.1.11 | [14 empty] | VV | 2 | 1 | True | 0 | ROZPOCET
| VV |  | (1,27+4,32)*2 |  | 11.18 | [12 empty] | VV | 2 | 2 | True | 1 | ROZPOCET
43 | K | 348401240.1 | Montáž oplocení ze strojového pletiva bez napínacích drátů výšky přes 4,0 m | m | 100.6 |  | 0 |  |  | základní |  | 0 | 0 | 0 | 0 | 0 | 4 | K | 2 |  |  |  | ROZPOCET | 0 | 0 | 0 | 0 | 0 | 1 | 0 | 4 | -47976230
| PP |  | Montáž oplocení z pletiva strojového bez napínacích drátů přes 4,0 m | [14 empty] | PP | 2
| VV |  | viz pohledy na oplocení - výkr. č. D.1.1.7 - 10 | [14 empty] | VV | 2 | 1 | True | 0 | ROZPOCET
| VV |  | 33,80 "pohled na oplocení A |  | 33.8 | [12 empty] | VV | 2 | 2 | True | 0 | ROZPOCET
| VV |  | 33,80 "pohled na oplocení B |  | 33.8 | [12 empty] | VV | 2 | 2 | True | 0 | ROZPOCET
| VV |  | 16,50 "pohled na oplocení C |  | 16.5 | [12 empty] | VV | 2 | 2 | True | 0 | ROZPOCET
| VV |  | 16,50 "pohled na oplocení D |  | 16.5 | [12 empty] | VV | 2 | 2 | True | 0 | ROZPOCET
| VV |  | Součet |  | 100.6 | [12 empty] | VV | 2 | 4 | True | 1 | ROZPOCET
44 | M | 313275 | pletivo drátěné plastifikované se čtvercovými oky prům. ok 40mm v 2000mm | m | 305.878 |  | 0 |  |  | základní |  | 0 | 0.0015 | 0.45882 | 0 | 0 | 8 | M | 2 |  |  |  | ROZPOCET | 0 | 0 | 0 | 0 | 0 | 1 | 0 | 4 | -1550651130
| PP |  | pletivo drátěné plastifikované se čtvercovými oky prům. ok 40mm v 2000mm | [14 empty] | PP | 2
| VV |  | viz pohledy na oplocení - výkr. č. D.1.1.7 - 10 | [14 empty] | VV | 2 | 1 | True | 0 | ROZPOCET
| VV |  | 9,145*3 "pohled na oplocení A |  | 27.435 | [12 empty] | VV | 2 | 2 | True | 0 | ROZPOCET
| VV |  | 14,25*3 |  | 42.75 | [12 empty] | VV | 2 | 2 | True | 0 | ROZPOCET
| VV |  | 10,35*2 |  | 20.7 | [12 empty] | VV | 2 | 2 | True | 0 | ROZPOCET
| VV |  | 33,80*3 "pohled na oplocení B |  | 101.4 | [12 empty] | VV | 2 | 2 | True | 0 | ROZPOCET
| VV |  | 16,50*3 "pohled na oplocení C |  | 49.5 | [12 empty] | VV | 2 | 2 | True | 0 | ROZPOCET
| VV |  | 16,50*3 "pohled na oplocení D |  | 49.5 | [12 empty] | VV | 2 | 2 | True | 0 | ROZPOCET
| VV |  | Mezisoučet |  | 291.285 | [12 empty] | VV | 2 | 3 | True | 0 | ROZPOCET
| VV |  | 291,85*0,05 |  | 14.593 | [12 empty] | VV | 2 | 2 | True | 0 | ROZPOCET
| VV |  | Součet |  | 305.878 | [12 empty] | VV | 2 | 4 | True | 1 | ROZPOCET
45 | K | 348401350 | Rozvinutí, montáž a napnutí napínacího drátu na oplocení | m | 691.575 |  | 0 | CS ÚRS 2021 01 |  | základní |  | 0 | 0 | 0 | 0 | 0 | 4 | K | 2 |  |  |  | ROZPOCET | 0 | 0 | 0 | 0 | 0 | 1 | 0 | 4 | -112277465
| PP |  | Montáž oplocení z pletiva rozvinutí, uchycení a napnutí drátu napínacího | [14 empty] | PP | 2
| VV |  | viz pohledy na oplocení - výkr. č. D.1.1.7 - 10 | [14 empty] | VV | 2 | 1 | True | 0 | ROZPOCET
| VV |  | 33,80*5+14,25+9,145 "pohled na oplocení A |  | 192.395 | [12 empty] | VV | 2 | 2 | True | 0 | ROZPOCET
| VV |  | 33,80*7+8,30 "pohled na oplocení B |  | 244.9 | [12 empty] | VV | 2 | 2 | True | 0 | ROZPOCET
| VV |  | 16,50*7 "pohled na oplocení C |  | 115.5 | [12 empty] | VV | 2 | 2 | True | 0 | ROZPOCET
| VV |  | 16,50*7 "pohled na oplocení D |  | 115.5 | [12 empty] | VV | 2 | 2 | True | 0 | ROZPOCET
| VV |  | Mezisoučet |  | 668.295 | [12 empty] | VV | 2 | 3 | True | 0 | ROZPOCET
| VV |  | oplocení u vstup. schodiště - D.1.1.11 | [14 empty] | VV | 2 | 1 | True | 0 | ROZPOCET
| VV |  | 1,27*4+3,50*4+1,40*3 |  | 23.28 | [12 empty] | VV | 2 | 2 | True | 0 | ROZPOCET
| VV |  | Součet |  | 691.575 | [12 empty] | VV | 2 | 4 | True | 1 | ROZPOCET
46 | M | 15619100 | drát poplastovaný kruhový napínací 2,5/3,5mm | m | 760.733 |  | 0 | CS ÚRS 2021 01 |  | základní |  | 0 | 4e-05 | 0.030429 | 0 | 0 | 8 | M | 2 |  |  |  | ROZPOCET | 0 | 0 | 0 | 0 | 0 | 1 | 0 | 4 | 226678967
| PP |  | drát poplastovaný kruhový napínací 2,5/3,5mm | [14 empty] | PP | 2
| VV |  | 691,575*1,10 |  | 760.733 | [12 empty] | VV | 2 | 2 | True | 1 | ROZPOCET
47 | K | 348401360 | Přiháčkování strojového pletiva k napínacímu drátu na oplocení | m | 691.575 |  | 0 | CS ÚRS 2021 01 |  | základní |  | 0 | 0 | 0 | 0 | 0 | 4 | K | 2 |  |  |  | ROZPOCET | 0 | 0 | 0 | 0 | 0 | 1 | 0 | 4 | -815754306
| PP |  | Montáž oplocení z pletiva rozvinutí, uchycení a napnutí drátu přiháčkování pletiva k napínacímu drátu | [14 empty] | PP | 2
| VV |  | 691,575 |  | 691.575 | [12 empty] | VV | 2 | 2 | True | 1 | ROZPOCET
48 | M | 15619201 | drát poplastovaný kruhový vázací 2,0mm | m | 414.945 |  | 0 | CS ÚRS 2021 01 |  | základní |  | 0 | 2e-05 | 0.0082989 | 0 | 0 | 8 | M | 2 |  |  |  | ROZPOCET | 0 | 0 | 0 | 0 | 0 | 1 | 0 | 4 | -545749768
| PP |  | drát poplastovaný kruhový vázací 2,0mm | [14 empty] | PP | 2
| VV |  | 691,575*0,60 |  | 414.945 | [12 empty] | VV | 2 | 2 | True | 1 | ROZPOCET
49 | K | 55301 | M+D vstupní branky 900/2200mm z jäklu 40/40/3mm, výplň poplastované pletivo, spodní část ocel. plech tl. 1,5mm | kus | 1 |  | 0 |  |  | základní |  | 0 | 0 | 0 | 0 | 0 | 4 | K | 2 |  |  |  | ROZPOCET | 0 | 0 | 0 | 0 | 0 | 1 | 0 | 4 | 1044312042
| PP |  | M+D vstupní branky 900/2200mm z jäklu 40/40/3mm, výplň poplastované pletivo, spodní část ocel. plech tl. 1,5mm | [14 empty] | PP | 2
| VV |  | 1 "viz pohled na oplocení C |  | 1 | [12 empty] | VV | 2 | 2 | True | 1 | ROZPOCET
50 | K | 55302 | M+D vstupní branky 900/2200mm z jäklu 40/40/3mm, výplň poplastované pletivo | kus | 1 |  | 0 |  |  | základní |  | 0 | 0 | 0 | 0 | 0 | 4 | K | 2 |  |  |  | ROZPOCET | 0 | 0 | 0 | 0 | 0 | 1 | 0 | 4 | -4293469
| PP |  | M+D vstupní branky 110/2000mm z jäklu 40/40/3mm, výplň poplastované pletivo | [14 empty] | PP | 2
| VV |  | 1 "viz pohled na oplocení A |  | 1 | [12 empty] | VV | 2 | 2 | True | 1 | ROZPOCET
51 | K | 55303 | M+D vstupní brány 2650/2200mm z jäklu 40/40/3mm, výplň poplastované pletivo | kus | 1 |  | 0 |  |  | základní |  | 0 | 0 | 0 | 0 | 0 | 4 | K | 2 |  |  |  | ROZPOCET | 0 | 0 | 0 | 0 | 0 | 1 | 0 | 4 | -187127227
| PP |  | M+D vstupní brány 2650/2200mm z jäklu 40/40/3mm, výplň poplastované pletivo | [14 empty] | PP | 2
| VV |  | 1 "viz pohled na oplocení B |  | 1 | [12 empty] | VV | 2 | 2 | True | 1 | ROZPOCET
| D | 5 | Komunikace |  |  |  | 0 |  |  |  |  | 0 |  | 555.5683 |  | 0 | 1 | D | 1 |  |  |  | ROZPOCET | [6 empty] | 0
52 | K | 564211111 | Podklad nebo podsyp ze štěrkopísku ŠP tl 50 mm | m2 | 2.1 |  | 0 | CS ÚRS 2021 01 |  | základní |  | 0 | 0.115 | 0.2415 | 0 | 0 | 4 | K | 2 |  |  |  | ROZPOCET | 0 | 0 | 0 | 0 | 0 | 1 | 0 | 4 | -1134905181
| PP |  | Podklad nebo podsyp ze štěrkopísku ŠP s rozprostřením, vlhčením a zhutněním, po zhutnění tl. 50 mm | [14 empty] | PP | 2
| P |  | Poznámka k položce: frakce 0-22 | [14 empty] | P | 2
| VV |  | výkr. č. D.1.1.3 - půdorys hřiště | [14 empty] | VV | 2 | 1 | True | 0 | ROZPOCET
| VV |  | 2,10 "skladba S2 |  | 2.1 | [12 empty] | VV | 2 | 2 | True | 1 | ROZPOCET
53 | K | 564211111.1 | Podklad nebo podsyp ze štěrkopísku ŠP fr. 2/15 s rozprostřením, vlhčením a zhutněním, po zhutnění tl. 50 mm | m2 | 534 |  | 0 |  |  | základní |  | 0 | 0.115 | 61.41 | 0 | 0 | 4 | K | 2 |  |  |  | ROZPOCET | 0 | 0 | 0 | 0 | 0 | 1 | 0 | 4 | -638306825
| PP |  | Podklad nebo podsyp ze štěrkopísku ŠP fr. 2/15 s rozprostřením, vlhčením a zhutněním, po zhutnění tl. 50 mm | [14 empty] | PP | 2
| VV |  | výkr. č. D.1.1.3 - půdorys hřiště | [14 empty] | VV | 2 | 1 | True | 0 | ROZPOCET
| VV |  | 534,00 "skladba S1 |  | 534 | [12 empty] | VV | 2 | 2 | True | 1 | ROZPOCET
54 | K | 564710011.1 | Podklad z kameniva hrubého drceného vel. 8-16 mm tl 40 mm | m2 | 534 |  | 0 |  |  | základní |  | 0 | 0.106 | 56.604 | 0 | 0 | 4 | K | 2 |  |  |  | ROZPOCET | 0 | 0 | 0 | 0 | 0 | 1 | 0 | 4 | -545958111
| PP |  | Podklad nebo kryt z kameniva hrubého drceného vel. 8-16 mm s rozprostřením a zhutněním, po zhutnění tl. 40 mm | [14 empty] | PP | 2
| VV |  | výkr. č. D.1.1.3 - půdorys hřiště | [14 empty] | VV | 2 | 1 | True | 0 | ROZPOCET
| VV |  | 534,00 "skladba S1 |  | 534 | [12 empty] | VV | 2 | 2 | True | 1 | ROZPOCET
55 | K | 564710111.1 | Podklad z kameniva hrubého drceného vel. 16-32 mm tl 40 mm | m2 | 534 |  | 0 |  |  | základní |  | 0 | 0.105 | 56.07 | 0 | 0 | 4 | K | 2 |  |  |  | ROZPOCET | 0 | 0 | 0 | 0 | 0 | 1 | 0 | 4 | -1084694862
| PP |  | Podklad nebo kryt z kameniva hrubého drceného vel. 16-32 mm s rozprostřením a zhutněním, po zhutnění tl. 40 mm | [14 empty] | PP | 2
| VV |  | výkr. č. D.1.1.3 - půdorys hřiště | [14 empty] | VV | 2 | 1 | True | 0 | ROZPOCET
| VV |  | 534,00 "skladba S1 |  | 534 | [12 empty] | VV | 2 | 2 | True | 1 | ROZPOCET
56 | K | 564761112 | Podklad z kameniva hrubého drceného vel. 32-63 mm tl 210 mm | m2 | 534 |  | 0 | CS ÚRS 2021 01 |  | základní |  | 0 | 0.407 | 217.338 | 0 | 0 | 4 | K | 2 |  |  |  | ROZPOCET | 0 | 0 | 0 | 0 | 0 | 1 | 0 | 4 | 1582323182
| PP |  | Podklad nebo kryt z kameniva hrubého drceného vel. 32-63 mm s rozprostřením a zhutněním, po zhutnění tl. 210 mm | [14 empty] | PP | 2
| VV |  | výkr. č. D.1.1.3 - půdorys hřiště | [14 empty] | VV | 2 | 1 | True | 0 | ROZPOCET
| VV |  | 170 - 250mm | [14 empty] | VV | 2 | 1 | True | 0 | ROZPOCET
| VV |  | 534,00 "skladba S1 |  | 534 | [12 empty] | VV | 2 | 2 | True | 1 | ROZPOCET
57 | K | 564762111 | Podklad z vibrovaného štěrku VŠ tl 200 mm | m2 | 2.1 |  | 0 | CS ÚRS 2021 01 |  | základní |  | 0 | 0.48574 | 1.0201 | 0 | 0 | 4 | K | 2 |  |  |  | ROZPOCET | 0 | 0 | 0 | 0 | 0 | 1 | 0 | 4 | -202685657
| PP |  | Podklad nebo kryt z vibrovaného štěrku VŠ s rozprostřením, vlhčením a zhutněním, po zhutnění tl. 200 mm | [14 empty] | PP | 2
| P |  | Poznámka k položce: -ŠTĚRKODRŤ FR.32-63 PROSYPANÁ ŠD 8-16,11-22 | [14 empty] | P | 2
| VV |  | výkr. č. D.1.1.3 - půdorys hřiště | [14 empty] | VV | 2 | 1 | True | 0 | ROZPOCET
| VV |  | 2,10 "skladba S2 |  | 2.1 | [12 empty] | VV | 2 | 2 | True | 1 | ROZPOCET
58 | K | 564801112.1 | Podklad z kameniva vel. 0-4 mm s rozprostřením a zhutněním, po zhutnění tl. 40 mm | m2 | 534 |  | 0 |  |  | základní |  | 0 | 0.08003 | 42.736 | 0 | 0 | 4 | K | 2 |  |  |  | ROZPOCET | 0 | 0 | 0 | 0 | 0 | 1 | 0 | 4 | 1011295314
| PP |  | Podklad z kameniva vel. 0-4 mm s rozprostřením a zhutněním, po zhutnění tl. 40 mm | [14 empty] | PP | 2
| VV |  | výkr. č. D.1.1.3 - půdorys hřiště | [14 empty] | VV | 2 | 1 | True | 0 | ROZPOCET
| VV |  | 534,00 "skladba S1 |  | 534 | [12 empty] | VV | 2 | 2 | True | 1 | ROZPOCET
59 | K | 576136121 | Asfaltový koberec otevřený AKO 8 (AKOJ) tl 40 mm š přes 3 m z modifikovaného asfaltu | m2 | 534 |  | 0 | CS ÚRS 2021 01 |  | základní |  | 0 | 0.0928 | 49.5552 | 0 | 0 | 4 | K | 2 |  |  |  | ROZPOCET | 0 | 0 | 0 | 0 | 0 | 1 | 0 | 4 | 425049076
| PP |  | Asfaltový koberec otevřený AKO 8 (AKOJ) s rozprostřením a se zhutněním z modifikovaného asfaltu v pruhu šířky přes 3 m, po zhutnění tl. 40 mm | [14 empty] | PP | 2
| VV |  | výkr. č. D.1.1.3 - půdorys hřiště | [14 empty] | VV | 2 | 1 | True | 0 | ROZPOCET
| VV |  | 534,00 "skladba S1 |  | 534 | [12 empty] | VV | 2 | 2 | True | 1 | ROZPOCET
60 | K | 576146321 | Asfaltový koberec otevřený AKO 16 (AKOH) tl 50 mm š přes 3 m z nemodifikovaného asfaltu | m2 | 534 |  | 0 | CS ÚRS 2021 01 |  | základní |  | 0 | 0.116 | 61.944 | 0 | 0 | 4 | K | 2 |  |  |  | ROZPOCET | 0 | 0 | 0 | 0 | 0 | 1 | 0 | 4 | -1515930664
| PP |  | Asfaltový koberec otevřený AKO 16 (AKOH) s rozprostřením a se zhutněním z nemodifikovaného asfaltu v pruhu šířky přes 3 m, po zhutnění tl. 50 mm | [14 empty] | PP | 2
| VV |  | výkr. č. D.1.1.3 - půdorys hřiště | [14 empty] | VV | 2 | 1 | True | 0 | ROZPOCET
| VV |  | 534,00 "skladba S1 |  | 534 | [12 empty] | VV | 2 | 2 | True | 1 | ROZPOCET
61 | K | 57922-PC01 | Venkovní lité povrchy na asfaltový podklad - umělý vodopropustný PUR povrch tl. 10mm s certifikátem DIN 18035/6: typ C, prováděné strojně plochy přes 300 m2, dvě barvy (střed a výběhy) ostatní | m2 | 534 |  | 0 | CS ÚRS 2021 01 |  | základní |  | 0 | 0.0154 | 8.2236 | 0 | 0 | 4 | K | 2 |  |  |  | ROZPOCET | 0 | 0 | 0 | 0 | 0 | 1 | 0 | 4 | 564566811
| PP |  | Venkovní lité povrchy na asfaltový podklad - umělý vodopropustný PUR povrch tl. 10mm s certifikátem DIN 18035/6: typ C, prováděné strojně plochy přes 300 m2, dvě barvy (střed a výběhy) ostatní | [14 empty] | PP | 2
| VV |  | výkr. č. D.1.1.3 - půdorys hřiště | [14 empty] | VV | 2 | 1 | True | 0 | ROZPOCET
| VV |  | 534,00 "skladba S1 |  | 534 | [12 empty] | VV | 2 | 2 | True | 1 | ROZPOCET
62 | K | 579291111 | Lajnování venkovního litého pryžového povrchu elastickým lakem v různé barevnosti | m | 461 |  | 0 | CS ÚRS 2021 01 |  | základní |  | 0 | 1e-05 | 0.00461 | 0 | 0 | 4 | K | 2 |  |  |  | ROZPOCET | 0 | 0 | 0 | 0 | 0 | 1 | 0 | 4 | 165832480
| PP |  | Venkovní lité pryžové povrchy - vodorovné značení (lajnování) dvousložkovým elastickým lakem | [14 empty] | PP | 2
| VV |  | výkr. č. D.1.1.3 - půdorys hřiště | [14 empty] | VV | 2 | 1 | True | 0 | ROZPOCET
| VV |  | 461,00 |  | 461 | [12 empty] | VV | 2 | 2 | True | 1 | ROZPOCET
63 | K | 596211110 | Kladení zámkové dlažby komunikací pro pěší tl 60 mm skupiny A pl do 50 m2 | m2 | 2.1 |  | 0 | CS ÚRS 2021 01 |  | základní |  | 0 | 0.08425 | 0.17692 | 0 | 0 | 4 | K | 2 |  |  |  | ROZPOCET | 0 | 0 | 0 | 0 | 0 | 1 | 0 | 4 | -801479022
| PP |  | Kladení dlažby z betonových zámkových dlaždic komunikací pro pěší s ložem z kameniva těženého nebo drceného tl. do 40 mm, s vyplněním spár s dvojitým hutněním, vibrováním a se smetením přebytečného materiálu na krajnici tl. 60 mm skupiny A, pro plochy do 50 m2 | [14 empty] | PP | 2
| VV |  | výkr. č. D.1.1.3 - půdorys hřiště | [14 empty] | VV | 2 | 1 | True | 0 | ROZPOCET
| VV |  | 2,10 "skladba S2 |  | 2.1 | [12 empty] | VV | 2 | 2 | True | 1 | ROZPOCET
64 | M | 59245015 | dlažba zámková tvaru I 200x165x60mm přírodní | m2 | 2.163 |  | 0 | CS ÚRS 2021 01 |  | základní |  | 0 | 0.113 | 0.24442 | 0 | 0 | 8 | M | 2 |  |  |  | ROZPOCET | 0 | 0 | 0 | 0 | 0 | 1 | 0 | 4 | 29674381
| PP |  | dlažba zámková tvaru I 200x165x60mm přírodní | [14 empty] | PP | 2
| VV |  | výkr. č. D.1.1.3 - půdorys hřiště | [14 empty] | VV | 2 | 1 | True | 0 | ROZPOCET
| VV |  | 2,10 "skladba S2 |  | 2.1 | [12 empty] | VV | 2 | 2 | True | 0 | ROZPOCET
| VV |  | 2,10*0,03 |  | 0.063 | [12 empty] | VV | 2 | 2 | True | 0 | ROZPOCET
| VV |  | Součet |  | 2.163 | [12 empty] | VV | 2 | 4 | True | 1 | ROZPOCET
| D | 6 | Úpravy povrchů, podlahy a osazování výplní |  |  |  | 0 |  |  |  |  | 0 |  | 1.0178 |  | 0 | 1 | D | 1 |  |  |  | ROZPOCET | [6 empty] | 0
65 | K | 628195001 | Očištění zdiva nebo betonu zdí a valů před započetím oprav ručně | m2 | 201.5 |  | 0 | CS ÚRS 2021 01 |  | základní |  | 0 | 0 | 0 | 0 | 0 | 4 | K | 2 |  |  |  | ROZPOCET | 0 | 0 | 0 | 0 | 0 | 1 | 0 | 4 | 1148835320
| PP |  | Očištění zdiva nebo betonu zdí a valů před započetím oprav ručně | [14 empty] | PP | 2
| VV |  | viz pohledy na oplocení - výkr. č. D.1.1.7 - 10 | [14 empty] | VV | 2 | 1 | True | 0 | ROZPOCET
| VV |  | 65,50 "pohled na oplocení A |  | 65.5 | [12 empty] | VV | 2 | 2 | True | 0 | ROZPOCET
| VV |  | 79,90 "pohled na oplocení B |  | 79.9 | [12 empty] | VV | 2 | 2 | True | 0 | ROZPOCET
| VV |  | 13,50 "pohled na oplocení C |  | 13.5 | [12 empty] | VV | 2 | 2 | True | 0 | ROZPOCET
| VV |  | 42,60 "pohled na oplocení D |  | 42.6 | [12 empty] | VV | 2 | 2 | True | 0 | ROZPOCET
| VV |  | Součet |  | 201.5 | [12 empty] | VV | 2 | 4 | True | 1 | ROZPOCET
66 | K | 632451457.1 | Potěr pískocementový běžný tl. přes 50 do 70 mm tř. C 30 vč. bednění | m2 | 9.031 |  | 0 |  |  | základní |  | 0 | 0.1117 | 1.0088 | 0 | 0 | 4 | K | 2 |  |  |  | ROZPOCET | 0 | 0 | 0 | 0 | 0 | 1 | 0 | 4 | 1715574691
| PP |  | Potěr pískocementový běžný tl. přes 50 do 70 mm tř. C 30 vč. bednění | [14 empty] | PP | 2
| VV |  | viz pohledy na oplocení - výkr. č. D.1.1.7 - 10 | [14 empty] | VV | 2 | 1 | True | 0 | ROZPOCET
| VV |  | doplnění hlavy opěrmé zídky | [14 empty] | VV | 2 | 1 | True | 0 | ROZPOCET
| VV |  | 0,55*34,10 |  | 18.755 | [12 empty] | VV | 2 | 2 | True | 0 | ROZPOCET
| VV |  | 0,40*(34,10+15,95*2) |  | 26.4 | [12 empty] | VV | 2 | 2 | True | 0 | ROZPOCET
| VV |  | Součet |  | 45.155 | [12 empty] | VV | 2 | 4 | True | 0 | ROZPOCET
| VV |  | 45,155*0,20 |  | 9.031 | [12 empty] | VV | 2 | 2 | True | 1 | ROZPOCET
67 | K | 632451492 | Příplatek k potěrům za pálení do černa | m2 | 9.031 |  | 0 | CS ÚRS 2021 01 |  | základní |  | 0 | 0.001 | 0.009031 | 0 | 0 | 4 | K | 2 |  |  |  | ROZPOCET | 0 | 0 | 0 | 0 | 0 | 1 | 0 | 4 | -1322862280
| PP |  | Potěr pískocementový běžný Příplatek k cenám za pálení do černa | [14 empty] | PP | 2
| VV |  | 45,155*0,20 |  | 9.031 | [12 empty] | VV | 2 | 2 | True | 1 | ROZPOCET
| D | 9 | Ostatní konstrukce a práce, bourání |  |  |  | 0 |  |  |  |  | 0 |  | 14.785 |  | 32.7124 | 1 | D | 1 |  |  |  | ROZPOCET | [6 empty] | 0
68 | K | 916231213 | Osazení chodníkového obrubníku betonového stojatého s boční opěrou do lože z betonu prostého | m | 10.515 |  | 0 | CS ÚRS 2021 01 |  | základní |  | 0 | 0.1295 | 1.3617 | 0 | 0 | 4 | K | 2 |  |  |  | ROZPOCET | 0 | 0 | 0 | 0 | 0 | 1 | 0 | 4 | -1766531509
| PP |  | Osazení chodníkového obrubníku betonového se zřízením lože, s vyplněním a zatřením spár cementovou maltou stojatého s boční opěrou z betonu prostého, do lože z betonu prostého | [14 empty] | PP | 2
| VV |  | výkr. č. D.1.1.3 - půdorys hřiště | [14 empty] | VV | 2 | 1 | True | 0 | ROZPOCET
| VV |  | 8,365+1,00+1,15 |  | 10.515 | [12 empty] | VV | 2 | 2 | True | 1 | ROZPOCET
69 | M | 59217017 | obrubník betonový chodníkový 1000x100x250mm | m | 10.725 |  | 0 | CS ÚRS 2021 01 |  | základní |  | 0 | 0.05612 | 0.60189 | 0 | 0 | 8 | M | 2 |  |  |  | ROZPOCET | 0 | 0 | 0 | 0 | 0 | 1 | 0 | 4 | 1773684512
| PP |  | obrubník betonový chodníkový 1000x100x250mm | [14 empty] | PP | 2
| VV |  | výkr. č. D.1.1.3 - půdorys hřiště | [14 empty] | VV | 2 | 1 | True | 0 | ROZPOCET
| VV |  | (8,365+1,00+1,15)*1,02 |  | 10.725 | [12 empty] | VV | 2 | 2 | True | 1 | ROZPOCET
70 | K | 916991121 | Lože pod obrubníky, krajníky nebo obruby z dlažebních kostek z betonu prostého | m3 | 0.131 |  | 0 | CS ÚRS 2021 01 |  | základní |  | 0 | 2.2563 | 0.29558 | 0 | 0 | 4 | K | 2 |  |  |  | ROZPOCET | 0 | 0 | 0 | 0 | 0 | 1 | 0 | 4 | -46130266
| PP |  | Lože pod obrubníky, krajníky nebo obruby z dlažebních kostek z betonu prostého | [14 empty] | PP | 2
| VV |  | výkr. č. D.1.1.3 - půdorys hřiště | [14 empty] | VV | 2 | 1 | True | 0 | ROZPOCET
| VV |  | 0,05*0,25*(8,365+1,00+1,15) |  | 0.131 | [12 empty] | VV | 2 | 2 | True | 1 | ROZPOCET
71 | K | 935112111 | Osazení příkopového žlabu do betonu tl 100 mm z betonových tvárnic š 500 mm | m | 1 |  | 0 | CS ÚRS 2021 01 |  | základní |  | 0 | 0.13096 | 0.13096 | 0 | 0 | 4 | K | 2 |  |  |  | ROZPOCET | 0 | 0 | 0 | 0 | 0 | 1 | 0 | 4 | -1606799207
| PP |  | Osazení betonového příkopového žlabu s vyplněním a zatřením spár cementovou maltou s ložem tl. 100 mm z betonu prostého z betonových příkopových tvárnic šířky do 500 mm | [14 empty] | PP | 2
| VV |  | viz návrh drenážního systému . D.1.1.4 | [14 empty] | VV | 2 | 1 | True | 0 | ROZPOCET
| VV |  | 1,00 |  | 1 | [12 empty] | VV | 2 | 2 | True | 1 | ROZPOCET
72 | M | 592270 | Betonový odvodňovací žlab TBZ 50/50/13 | kus | 2.02 |  | 0 |  |  | základní |  | 0 | 0.058 | 0.11716 | 0 | 0 | 8 | M | 2 |  |  |  | ROZPOCET | 0 | 0 | 0 | 0 | 0 | 1 | 0 | 4 | 33924168
| PP |  | Betonový odvodňovací žlab TBZ 50/50/13 | [14 empty] | PP | 2
| VV |  | 2,00*1,01 |  | 2.02 | [12 empty] | VV | 2 | 2 | True | 1 | ROZPOCET
73 | K | 935112911 | Příplatek ZKD tl 10 mm lože přes 100 mm u příkopového žlabu osazeného do betonu | m2 | 1.2 |  | 0 | CS ÚRS 2021 01 |  | základní |  | 0 | 0.02681 | 0.032172 | 0 | 0 | 4 | K | 2 |  |  |  | ROZPOCET | 0 | 0 | 0 | 0 | 0 | 1 | 0 | 4 | -663646248
| PP |  | Osazení betonového příkopového žlabu s vyplněním a zatřením spár cementovou maltou Příplatek k cenám za každých dalších i započatých 10 mm tloušťky lože přes 100 mm | [14 empty] | PP | 2
| VV |  | návrh drenážního systému D.1.1.4 | [14 empty] | VV | 2 | 1 | True | 0 | ROZPOCET
| VV |  | 0,60*1,00*2 |  | 1.2 | [12 empty] | VV | 2 | 2 | True | 1 | ROZPOCET
74 | K | 93511-PC01 | M+D liniový odvodňovací žlab z polymerického betonu odolného vůči mrazu a posypovým solím, s třídou zatížení až C250, světlá šířka 100mm (viz pozn. k položce) | m | 16 |  | 0 |  |  | základní |  | 0 | 0.29221 | 4.6754 | 0 | 0 | 4 | K | 2 |  |  |  | ROZPOCET | 0 | 0 | 0 | 0 | 0 | 1 | 0 | 4 | -1469262648
| PP |  | M+D liniový odvodňovací žlab z polymerického betonu odolného vůči mrazu a posypovým solím, s třídou zatížení až C250, světlá šířka 100mm (viz pozn. k položce) | [14 empty] | PP | 2
| P |  | Poznámka k položce: V ceně jsou započteny i náklady na předepsané obetonování a lože z betonu. Liniový odvodňovací žlab délky 16m z polymerického betonu odolného vůči mrazu a posypovým solím, s třídou zatížení až C250, bez ostré hrany. Stavební šířka žlabu 130mm, stavební výška 130-230mm, světlá šířka 100mm. Žlabové linie budou vyskládány z tvarovek beze spádu dna a z tvarovek se spádem dna 0,5% směrem k systémové vpusti s kalovým košem, podle kladečského plánu. Systémová vpust je navržena s integrovaným těsněním pro vodotěsné napojení ke kanalizačnímu potrubí DN100. Žlaby budou opatřeny pozinkovaným můstkovým roštem třídy zatížení A15, s průřezem vtoku 280cm2/m, zajištěným šroubovou aretací. Vpust bude napojena pomocí kanalizačního potrubí PVC DN100, délka 770mm na hlavní svodný drén DN 160mm Výpis materiálu- dle nabídky - ACO Drain N100 - kombi stěna pro začátek/konec 1-20 - 2kusy - ACO N100 vpust 50cm dlouhý tvar DN100, pro typ 0-20 - 1kus - ACO N100-10.1 50cm žlab bez spádu - 1kus - ACO N100-10.0 100cm žlab bez spádu - 1kus - ACO N100-10 100cm žlab s 0,5% spádem - 2kusy - ACO N100-9 100cm žlab s 0,5% spádem - 2kusy - ACO N100-8 100cm žlab s 0,5% spádem - 2kusy - ACO N100-7 100cm žlab s 0,5% spádem - 2kusy - ACO N100-6 100cm žlab s 0,5% spádem - 2kusy - ACO N100-5 100cm žlab s 0,5% spádem - 2kusy - ACO N100-4 100cm žlab s 0,5% spádem - 2kusy - ACO N100 rošt můstkový Zn 1,0m A15 - 15kusů - ACO N100 rošt můstkový Zn 0,5m A15 - 2kusy - ACO N100 aretace pro můstk. rošty 06303 a 06304 Zn - 32kusů - kanalizačního potrubí PVC DN100, délka 770mm | [14 empty] | P | 2
| VV |  | návrh drenážního systému D.1.1.4 | [14 empty] | VV | 2 | 1 | True | 0 | ROZPOCET
| VV |  | výpis materiálu - viz pozn. k položce | [14 empty] | VV | 2 | 1 | True | 0 | ROZPOCET
| VV |  | 16,00 |  | 16 | [12 empty] | VV | 2 | 2 | True | 1 | ROZPOCET
75 | K | 936104211 | Montáž odpadkového koše do betonové patky | kus | 2 |  | 0 | CS ÚRS 2021 01 |  | základní |  | 0 | 0.07287 | 0.14574 | 0 | 0 | 4 | K | 2 |  |  |  | ROZPOCET | 0 | 0 | 0 | 0 | 0 | 1 | 0 | 4 | -143238549
| PP |  | Montáž odpadkového koše do betonové patky | [14 empty] | PP | 2
| P |  | Poznámka k položce: V ceně jsou započteny i náklady na zemní práce a betonovou patku | [14 empty] | P | 2
76 | M | 74910130 | koš odpadkový kovový kotvený, uzamykatelný v 885mm š 370mm obsah 60L | kus | 2 |  | 0 | CS ÚRS 2021 01 |  | základní |  | 0 | 0.01 | 0.02 | 0 | 0 | 8 | M | 2 |  |  |  | ROZPOCET | 0 | 0 | 0 | 0 | 0 | 1 | 0 | 4 | -420145414
| PP |  | koš odpadkový kovový kotvený, uzamykatelný v 885mm š 370mm obsah 60L | [14 empty] | PP | 2
77 | K | 941111121 | Montáž lešení řadového trubkového lehkého s podlahami zatížení do 200 kg/m2 š do 1,2 m v do 10 m | m2 | 574.95 |  | 0 | CS ÚRS 2021 01 |  | základní |  | 0 | 0 | 0 | 0 | 0 | 4 | K | 2 |  |  |  | ROZPOCET | 0 | 0 | 0 | 0 | 0 | 1 | 0 | 4 | 483354060
| PP |  | Montáž lešení řadového trubkového lehkého pracovního s podlahami s provozním zatížením tř. 3 do 200 kg/m2 šířky tř. W09 přes 0,9 do 1,2 m, výšky do 10 m | [14 empty] | PP | 2
| VV |  | pro demontáž pletiva oplocení | [14 empty] | VV | 2 | 1 | True | 0 | ROZPOCET
| VV |  | pro montáž pletiva oplocení | [14 empty] | VV | 2 | 1 | True | 0 | ROZPOCET
| VV |  | pro nátěry sloupků | [14 empty] | VV | 2 | 1 | True | 0 | ROZPOCET
| VV |  | 5,50*33,30 "pohled na oplocení A |  | 183.15 | [12 empty] | VV | 2 | 2 | True | 0 | ROZPOCET
| VV |  | 6,00*33,30 "pohled na oplocení B |  | 199.8 | [12 empty] | VV | 2 | 2 | True | 0 | ROZPOCET
| VV |  | 6,00*16,00 "pohled na oplocení C |  | 96 | [12 empty] | VV | 2 | 2 | True | 0 | ROZPOCET
| VV |  | 6,00*16,00 "pohled na oplocení D |  | 96 | [12 empty] | VV | 2 | 2 | True | 0 | ROZPOCET
| VV |  | Součet |  | 574.95 | [12 empty] | VV | 2 | 4 | True | 1 | ROZPOCET
78 | K | 941111212 | Příplatek k lešení řadovému trubkovému lehkému s podlahami š 0,9 m v 25 m za první a ZKD den použití | m2 | 17248.5 |  | 0 | CS ÚRS 2021 01 |  | základní |  | 0 | 0 | 0 | 0 | 0 | 4 | K | 2 |  |  |  | ROZPOCET | 0 | 0 | 0 | 0 | 0 | 1 | 0 | 4 | -1912012247
| PP |  | Montáž lešení řadového trubkového lehkého pracovního s podlahami s provozním zatížením tř. 3 do 200 kg/m2 Příplatek za první a každý další den použití lešení k ceně -1112 | [14 empty] | PP | 2
| VV |  | 574,95*30 "předpoklad 30 dní |  | 17248.5 | [12 empty] | VV | 2 | 2 | True | 1 | ROZPOCET
79 | K | 941111821 | Demontáž lešení řadového trubkového lehkého s podlahami zatížení do 200 kg/m2 š do 1,2 m v do 10 m | m2 | 574.95 |  | 0 | CS ÚRS 2021 01 |  | základní |  | 0 | 0 | 0 | 0 | 0 | 4 | K | 2 |  |  |  | ROZPOCET | 0 | 0 | 0 | 0 | 0 | 1 | 0 | 4 | -402927748
| PP |  | Demontáž lešení řadového trubkového lehkého pracovního s podlahami s provozním zatížením tř. 3 do 200 kg/m2 šířky tř. W09 přes 0,9 do 1,2 m, výšky do 10 m | [14 empty] | PP | 2
80 | K | 95373-PC01 | M+D odtok dešťové vody v opěrné zídce - novodurová trubka DN 30mm, dl. 400mm vloženo do vyvrtaného otvoru v opěr. zídce | kus | 4 |  | 0 |  |  | základní |  | 0 | 0.01167 | 0.04668 | 0 | 0 | 4 | K | 2 |  |  |  | ROZPOCET | 0 | 0 | 0 | 0 | 0 | 1 | 0 | 4 | -895562595
| PP |  | M+D odtok dešťové vody v opěrné zídce - novodurová trubka DN 30mm, dl. 400mm vloženo do vyvrtaného otvoru v opěr. zídce | [14 empty] | PP | 2
| VV |  | návrh drenážního systému D.1.1.4 | [14 empty] | VV | 2 | 1 | True | 0 | ROZPOCET
| VV |  | 0,40*10 |  | 4 | [12 empty] | VV | 2 | 2 | True | 1 | ROZPOCET
81 | K | 961044111 | Bourání základů z betonu prostého | m3 | 0.35 |  | 0 | CS ÚRS 2021 01 |  | základní |  | 0 | 0 | 0 | 2 | 0.7 | 4 | K | 2 |  |  |  | ROZPOCET | 0 | 0 | 0 | 0 | 0 | 1 | 0 | 4 | -1360365416
| PP |  | Bourání základů z betonu prostého | [14 empty] | PP | 2
| VV |  | výkr. č. D.1.1.2 - půdorys hřiště, stávající stav | [14 empty] | VV | 2 | 1 | True | 0 | ROZPOCET
| VV |  | vč. ocel. pouzder | [14 empty] | VV | 2 | 1 | True | 0 | ROZPOCET
| VV |  | 0,50*0,50*0,70*2 |  | 0.35 | [12 empty] | VV | 2 | 2 | True | 1 | ROZPOCET
82 | K | 962042321 | Bourání zdiva nadzákladového z betonu prostého přes 1 m3 | m3 | 1.475 |  | 0 | CS ÚRS 2021 01 |  | základní |  | 0 | 0 | 0 | 2.2 | 3.245 | 4 | K | 2 |  |  |  | ROZPOCET | 0 | 0 | 0 | 0 | 0 | 1 | 0 | 4 | -759489582
| PP |  | Bourání zdiva z betonu prostého nadzákladového objemu přes 1 m3 | [14 empty] | PP | 2
| VV |  | výkr. č. D.1.1.2 - půdorys hřiště, stávající stav | [14 empty] | VV | 2 | 1 | True | 0 | ROZPOCET
| VV |  | u vstupu na hřiště z ulice Hroznová | [14 empty] | VV | 2 | 1 | True | 0 | ROZPOCET
| VV |  | vč. základu | [14 empty] | VV | 2 | 1 | True | 0 | ROZPOCET
| VV |  | 0,55*(0,45+0,80)*2,145 |  | 1.475 | [12 empty] | VV | 2 | 2 | True | 1 | ROZPOCET
83 | K | 96508-PC01 | Bourání podlah litých povrchů polyuretanových tl do 10 mm | m2 | 534 |  | 0 |  |  | základní |  | 0 | 0 | 0 | 0.011 | 5.874 | 4 | K | 2 |  |  |  | ROZPOCET | 0 | 0 | 0 | 0 | 0 | 1 | 0 | 4 | 1303185002
| PP |  | Bourání podlah litých povrchů polyuretanových tl do 10 mm | [14 empty] | PP | 2
| VV |  | výkr. č. D.1.1.2 - půdorys hřiště, stávající stav | [14 empty] | VV | 2 | 1 | True | 0 | ROZPOCET
| VV |  | 534,00 "skladba S |  | 534 | [12 empty] | VV | 2 | 2 | True | 1 | ROZPOCET
84 | K | 966008221 | Bourání betonového nebo polymerbetonového odvodňovacího žlabu š do 200 mm | m | 16 |  | 0 | CS ÚRS 2021 01 |  | základní |  | 0 | 0 | 0 | 0.9 | 14.4 | 4 | K | 2 |  |  |  | ROZPOCET | 0 | 0 | 0 | 0 | 0 | 1 | 0 | 4 | 537871187
| PP |  | Bourání odvodňovacího žlabu s odklizením a uložením vybouraného materiálu na skládku na vzdálenost do 10 m nebo s naložením na dopravní prostředek betonového nebo polymerbetonového s krycím roštem šířky do 200 mm | [14 empty] | PP | 2
| VV |  | výkr. č. D.1.1.2 - půdorys hřiště, stávající stav | [14 empty] | VV | 2 | 1 | True | 0 | ROZPOCET
| VV |  | 16,00 |  | 16 | [12 empty] | VV | 2 | 2 | True | 1 | ROZPOCET
85 | K | 966071721 | Bourání sloupků a vzpěr plotových ocelových do 2,5 m odřezáním | kus | 2 |  | 0 | CS ÚRS 2021 01 |  | základní |  | 0 | 0 | 0 | 0.008 | 0.016 | 4 | K | 2 |  |  |  | ROZPOCET | 0 | 0 | 0 | 0 | 0 | 1 | 0 | 4 | -1289723999
| PP |  | Bourání plotových sloupků a vzpěr ocelových trubkových nebo profilovaných výšky do 2,50 m odřezáním | [14 empty] | PP | 2
| VV |  | viz pohledy na oplocení - výkr. č. D.1.1.7 - 10 | [14 empty] | VV | 2 | 1 | True | 0 | ROZPOCET
| VV |  | 2 "pohled na oplocení C |  | 2 | [12 empty] | VV | 2 | 2 | True | 1 | ROZPOCET
86 | K | 966071721.1 | Bourání plotových sloupků a vzpěr ocelových trubkových nebo profilovaných výšky přes 2,50 m odřezáním | kus | 1 |  | 0 |  |  | základní |  | 0 | 0 | 0 | 0.008 | 0.008 | 4 | K | 2 |  |  |  | ROZPOCET | 0 | 0 | 0 | 0 | 0 | 1 | 0 | 4 | 1922855015
| PP |  | Bourání plotových sloupků a vzpěr ocelových trubkových nebo profilovaných výšky přes 2,50 m odřezáním | [14 empty] | PP | 2
| P |  | Poznámka k položce: V cenách jsou započteny i náklady na odklizení materiálu na vzdálenost do 20 m nebo naložení na dopravní prostředek. | [14 empty] | P | 2
| VV |  | viz pohledy na oplocení - výkr. č. D.1.1.7 - 10 | [14 empty] | VV | 2 | 1 | True | 0 | ROZPOCET
| VV |  | 1 "pohled na oplocení A |  | 1 | [12 empty] | VV | 2 | 2 | True | 1 | ROZPOCET
87 | K | 966071823.1 | Rozebrání oplocení z drátěného pletiva se čtvercovými oky výšky přes 4,0 m | m | 100.6 |  | 0 |  |  | základní |  | 0 | 0 | 0 | 0.00348 | 0.35009 | 4 | K | 2 |  |  |  | ROZPOCET | 0 | 0 | 0 | 0 | 0 | 1 | 0 | 4 | 1391476492
| PP |  | Rozebrání oplocení z pletiva drátěného se čtvercovými oky, výšky přes 4,0 m | [14 empty] | PP | 2
| P |  | Poznámka k položce: V cenách jsou započteny i náklady na odklizení materiálu na vzdálenost do 20 m nebo naložení na dopravní prostředek | [14 empty] | P | 2
| VV |  | viz pohledy na oplocení - výkr. č. D.1.1.7 - 10 | [14 empty] | VV | 2 | 1 | True | 0 | ROZPOCET
| VV |  | 33,80 "pohled na oplocení A |  | 33.8 | [12 empty] | VV | 2 | 2 | True | 0 | ROZPOCET
| VV |  | 33,80 "pohled na oplocení B |  | 33.8 | [12 empty] | VV | 2 | 2 | True | 0 | ROZPOCET
| VV |  | 16,50 "pohled na oplocení C |  | 16.5 | [12 empty] | VV | 2 | 2 | True | 0 | ROZPOCET
| VV |  | 16,50 "pohled na oplocení D |  | 16.5 | [12 empty] | VV | 2 | 2 | True | 0 | ROZPOCET
| VV |  | Součet |  | 100.6 | [12 empty] | VV | 2 | 4 | True | 1 | ROZPOCET
88 | K | 966073811 | Rozebrání vrat a vrátek k oplocení plochy do 6 m2 | kus | 3 |  | 0 | CS ÚRS 2021 01 |  | základní |  | 0 | 0 | 0 | 0.21 | 0.63 | 4 | K | 2 |  |  |  | ROZPOCET | 0 | 0 | 0 | 0 | 0 | 1 | 0 | 4 | -1885454416
| PP |  | Rozebrání vrat a vrátek k oplocení plochy jednotlivě přes 2 do 6 m2 | [14 empty] | PP | 2
| VV |  | viz pohledy na oplocení - výkr. č. D.1.1.7 - 10 | [14 empty] | VV | 2 | 1 | True | 0 | ROZPOCET
| VV |  | 1 "pohled na oplocení A |  | 1 | [12 empty] | VV | 2 | 2 | True | 0 | ROZPOCET
| VV |  | 1 "pohled na oplocení B |  | 1 | [12 empty] | VV | 2 | 2 | True | 0 | ROZPOCET
| VV |  | 1 "pohled na oplocení C |  | 1 | [12 empty] | VV | 2 | 2 | True | 0 | ROZPOCET
| VV |  | Součet |  | 3 | [12 empty] | VV | 2 | 4 | True | 1 | ROZPOCET
89 | K | 97604-PC01 | Odsekání nesoudržné hlavy opěrné zídky cca 20% tl. do 100 mm | m | 9.031 |  | 0 |  |  | základní |  | 0 | 0 | 0 | 0.176 | 1.5895 | 4 | K | 2 |  |  |  | ROZPOCET | 0 | 0 | 0 | 0 | 0 | 1 | 0 | 4 | 228004930
| PP |  | Odsekání nesoudržné hlavy opěrné zídky cca 20% tl. do 100 mm | [14 empty] | PP | 2
| VV |  | viz pohledy na oplocení - výkr. č. D.1.1.7 - 10 | [14 empty] | VV | 2 | 1 | True | 0 | ROZPOCET
| VV |  | 0,55*34,10 |  | 18.755 | [12 empty] | VV | 2 | 2 | True | 0 | ROZPOCET
| VV |  | 0,40*(34,10+15,95*2) |  | 26.4 | [12 empty] | VV | 2 | 2 | True | 0 | ROZPOCET
| VV |  | Součet |  | 45.155 | [12 empty] | VV | 2 | 4 | True | 0 | ROZPOCET
| VV |  | 45,155*0,20 |  | 9.031 | [12 empty] | VV | 2 | 2 | True | 1 | ROZPOCET
90 | K | 977151111 | Jádrové vrty diamantovými korunkami do D 35 mm do stavebních materiálů | m | 4 |  | 0 | CS ÚRS 2021 01 |  | základní |  | 0 | 0.00012 | 0.00048 | 0.004 | 0.016 | 4 | K | 2 |  |  |  | ROZPOCET | 0 | 0 | 0 | 0 | 0 | 1 | 0 | 4 | -1015131755
| PP |  | Jádrové vrty diamantovými korunkami do stavebních materiálů (železobetonu, betonu, cihel, obkladů, dlažeb, kamene) průměru do 35 mm | [14 empty] | PP | 2
| VV |  | návrh drenážního systému D.1.1.4 | [14 empty] | VV | 2 | 1 | True | 0 | ROZPOCET
| VV |  | 0,40*10 |  | 4 | [12 empty] | VV | 2 | 2 | True | 1 | ROZPOCET
91 | K | 977151124 | Jádrové vrty diamantovými korunkami do D 180 mm do stavebních materiálů | m | 0.4 |  | 0 | CS ÚRS 2021 01 |  | základní |  | 0 | 0.00232 | 0.000928 | 0.101 | 0.0404 | 4 | K | 2 |  |  |  | ROZPOCET | 0 | 0 | 0 | 0 | 0 | 1 | 0 | 4 | -499850013
| PP |  | Jádrové vrty diamantovými korunkami do stavebních materiálů (železobetonu, betonu, cihel, obkladů, dlažeb, kamene) průměru přes 150 do 180 mm | [14 empty] | PP | 2
| VV |  | detail B - D.1.1.13 | [14 empty] | VV | 2 | 1 | True | 0 | ROZPOCET
| VV |  | 0,40 |  | 0.4 | [12 empty] | VV | 2 | 2 | True | 1 | ROZPOCET
92 | K | 978036161 | Otlučení (osekání) cementových omítek vnějších ploch v rozsahu do 50 % | m2 | 201.5 |  | 0 | CS ÚRS 2021 01 |  | základní |  | 0 | 0 | 0 | 0.029 | 5.8435 | 4 | K | 2 |  |  |  | ROZPOCET | 0 | 0 | 0 | 0 | 0 | 1 | 0 | 4 | -1528115218
| PP |  | Otlučení cementových omítek vnějších ploch s vyškrabáním spar zdiva a s očištěním povrchu, v rozsahu přes 40 do 50 % | [14 empty] | PP | 2
| VV |  | viz pohledy na oplocení - výkr. č. D.1.1.7 - 10 | [14 empty] | VV | 2 | 1 | True | 0 | ROZPOCET
| VV |  | 65,50 "pohled na oplocení A |  | 65.5 | [12 empty] | VV | 2 | 2 | True | 0 | ROZPOCET
| VV |  | 79,90 "pohled na oplocení B |  | 79.9 | [12 empty] | VV | 2 | 2 | True | 0 | ROZPOCET
| VV |  | 13,50 "pohled na oplocení C |  | 13.5 | [12 empty] | VV | 2 | 2 | True | 0 | ROZPOCET
| VV |  | 42,60 "pohled na oplocení D |  | 42.6 | [12 empty] | VV | 2 | 2 | True | 0 | ROZPOCET
| VV |  | Součet |  | 201.5 | [12 empty] | VV | 2 | 4 | True | 1 | ROZPOCET
93 | K | 985131111 | Očištění ploch stěn, rubu kleneb a podlah tlakovou vodou | m2 | 201.5 |  | 0 | CS ÚRS 2021 01 |  | základní |  | 0 | 0 | 0 | 0 | 0 | 4 | K | 2 |  |  |  | ROZPOCET | 0 | 0 | 0 | 0 | 0 | 1 | 0 | 4 | -1693891773
| PP |  | Očištění ploch stěn, rubu kleneb a podlah tlakovou vodou | [14 empty] | PP | 2
| VV |  | viz pohledy na oplocení - výkr. č. D.1.1.7 - 10 | [14 empty] | VV | 2 | 1 | True | 0 | ROZPOCET
| VV |  | 65,50 "pohled na oplocení A |  | 65.5 | [12 empty] | VV | 2 | 2 | True | 0 | ROZPOCET
| VV |  | 79,90 "pohled na oplocení B |  | 79.9 | [12 empty] | VV | 2 | 2 | True | 0 | ROZPOCET
| VV |  | 13,50 "pohled na oplocení C |  | 13.5 | [12 empty] | VV | 2 | 2 | True | 0 | ROZPOCET
| VV |  | 42,60 "pohled na oplocení D |  | 42.6 | [12 empty] | VV | 2 | 2 | True | 0 | ROZPOCET
| VV |  | Součet |  | 201.5 | [12 empty] | VV | 2 | 4 | True | 1 | ROZPOCET
94 | K | 98531-PC01 | Reprofilace uvolněných a odstraněných částí lícových stran opěrných stěn v tloušťkách 5-30mm, lokálně až 50mm (plný popis viz pozn. k položce) | m2 | 100.75 |  | 0 |  |  | základní |  | 0 | 0.05828 | 5.8717 | 0 | 0 | 4 | K | 2 |  |  |  | ROZPOCET | 0 | 0 | 0 | 0 | 0 | 1 | 0 | 4 | 239608376
| PP |  | Reprofilace uvolněných a odstraněných částí lícových stran opěrných stěn v tloušťkách 5-30mm, lokálně až 50mm (plný popis viz pozn. k položce) | [14 empty] | PP | 2
| P |  | Poznámka k položce: Reprofilace (vyrovnání) uvolněných a odstraněných částí lícových stran opěrných stěn v tloušťkách 5-30mm, lokálně až 50mm. Je navržena opravná a reprofilační malta pro plošnou vrstvu tloušťky 5-30mm, lokálně až 50mm, vyztužená polypropylenovými vlákny sloužící jako výztuž. Odolává mrazovým cyklům a posypovým solím. Aplikace je možná i bez adhezního můstku na dostatečně navlhčený a řádně připravený podklad, nutno dodržet technologický postup výrobce. | [14 empty] | P | 2
| VV |  | viz pohledy na oplocení - výkr. č. D.1.1.7 - 10 | [14 empty] | VV | 2 | 1 | True | 0 | ROZPOCET
| VV |  | 65,50 "pohled na oplocení A |  | 65.5 | [12 empty] | VV | 2 | 2 | True | 0 | ROZPOCET
| VV |  | 79,90 "pohled na oplocení B |  | 79.9 | [12 empty] | VV | 2 | 2 | True | 0 | ROZPOCET
| VV |  | 13,50 "pohled na oplocení C |  | 13.5 | [12 empty] | VV | 2 | 2 | True | 0 | ROZPOCET
| VV |  | 42,60 "pohled na oplocení D |  | 42.6 | [12 empty] | VV | 2 | 2 | True | 0 | ROZPOCET
| VV |  | Součet |  | 201.5 | [12 empty] | VV | 2 | 4 | True | 0 | ROZPOCET
| VV |  | 201,50*0,50 "cca 50% |  | 100.75 | [12 empty] | VV | 2 | 2 | True | 1 | ROZPOCET
95 | K | 985312-PC01 | Polymercementová stěrka v jedné vrstvě (tl. 1-4 mm) (zrnitost 0-0,5mm) sloužící pro vyrovnání nerovností a vyhlazení povrchů vnějších betonových stěn | m2 | 201.5 |  | 0 |  |  | základní |  | 0 | 0.00534 | 1.076 | 0 | 0 | 4 | K | 2 |  |  |  | ROZPOCET | 0 | 0 | 0 | 0 | 0 | 1 | 0 | 4 | -546348384
| PP |  | Polymercementová stěrka v jedné vrstvě (tl. 1-4 mm) (zrnitost 0-0,5mm) sloužící pro vyrovnání nerovností a vyhlazení povrchů vnějších betonových stěn | [14 empty] | PP | 2
| VV |  | viz pohledy na oplocení - výkr. č. D.1.1.7 - 10 | [14 empty] | VV | 2 | 1 | True | 0 | ROZPOCET
| VV |  | 65,50 "pohled na oplocení A |  | 65.5 | [12 empty] | VV | 2 | 2 | True | 0 | ROZPOCET
| VV |  | 79,90 "pohled na oplocení B |  | 79.9 | [12 empty] | VV | 2 | 2 | True | 0 | ROZPOCET
| VV |  | 13,50 "pohled na oplocení C |  | 13.5 | [12 empty] | VV | 2 | 2 | True | 0 | ROZPOCET
| VV |  | 42,60 "pohled na oplocení D |  | 42.6 | [12 empty] | VV | 2 | 2 | True | 0 | ROZPOCET
| VV |  | Součet |  | 201.5 | [12 empty] | VV | 2 | 4 | True | 1 | ROZPOCET
96 | K | 985324111 | Impregnační nátěr betonu dvojnásobný (OS-A) | m2 | 201.5 |  | 0 | CS ÚRS 2021 01 |  | základní |  | 0 | 0.0005 | 0.10075 | 0 | 0 | 4 | K | 2 |  |  |  | ROZPOCET | 0 | 0 | 0 | 0 | 0 | 1 | 0 | 4 | -1342524726
| PP |  | Ochranný nátěr betonu na bázi silanu impregnační dvojnásobný (OS-A) | [14 empty] | PP | 2
| VV |  | viz pohledy na oplocení - výkr. č. D.1.1.7 - 10 | [14 empty] | VV | 2 | 1 | True | 0 | ROZPOCET
| VV |  | 65,50 "pohled na oplocení A |  | 65.5 | [12 empty] | VV | 2 | 2 | True | 0 | ROZPOCET
| VV |  | 79,90 "pohled na oplocení B |  | 79.9 | [12 empty] | VV | 2 | 2 | True | 0 | ROZPOCET
| VV |  | 13,50 "pohled na oplocení C |  | 13.5 | [12 empty] | VV | 2 | 2 | True | 0 | ROZPOCET
| VV |  | 42,60 "pohled na oplocení D |  | 42.6 | [12 empty] | VV | 2 | 2 | True | 0 | ROZPOCET
| VV |  | Součet |  | 201.5 | [12 empty] | VV | 2 | 4 | True | 1 | ROZPOCET
97 | K | 99323-PC01 | M+D ochrana hrany zídky deskou z gumového SBR granulátu tl.20mm, která bude celoplošně přilepena alkaprénovým lepidlem (plný popis viz pozn. k položce) | m | 83.2 |  | 0 |  |  | základní |  | 0 | 0.0037 | 0.30784 | 0 | 0 | 4 | K | 2 |  |  |  | ROZPOCET | 0 | 0 | 0 | 0 | 0 | 1 | 0 | 4 | 1516330935
| PP |  | M+D ochrana hrany zídky deskou z gumového SBR granulátu tl.20mm, která bude celoplošně přilepena alkaprénovým lepidlem (plný popis viz pozn. k položce) | [14 empty] | PP | 2
| P |  | Poznámka k položce: Horní hrana opěrných stěn (betonových zídek) směrem do hřiště bude opatřena nalepenou deskou z gumového SBR granulátu tl.20mm, která bude celoplošně přilepena alkaprénovým lepidlem určeným k lepení pryžových materiálů a betonu. Desky z SBR granulátu budou lepeny na rovný a čistý podklad, viz výkres D.1.1.18. Nutno dodržet technologický postup výrobce. Úprava hrany opěrných stěn je ve výkresové dokumentaci (výkresy D.1.1.7 - D.1.1.10) vyznačena modrou barvou. | [14 empty] | P | 2
| VV |  | detail G - D.1.1.18 | [14 empty] | VV | 2 | 1 | True | 0 | ROZPOCET
| VV |  | 83,20 |  | 83.2 | [12 empty] | VV | 2 | 2 | True | 1 | ROZPOCET
| D | 9.1 | Vybavení hřiště |  |  |  | 0 |  |  |  |  | 0 |  | 0 |  | 0 | 1 | D | 1 |  |  |  | ROZPOCET | [6 empty] | 0
98 | K | PC-01 | M+D Souprava pro tenis /síť, sloupky, pouzdra, anténky/ | kpl | 1 |  | 0 |  |  | základní |  | 0 | 0 | 0 | 0 | 0 | 4 | K | 2 |  |  |  | ROZPOCET | 0 | 0 | 0 | 0 | 0 | 1 | 0 | 4 | -1773107652
| PP |  | Souprava pro tenis /síť, sloupky, pouzdra, anténky/ | [14 empty] | PP | 2
99 | K | PC-01a | pouzdro pro osazení kůlu na tenis | kpl | 2 |  | 0 |  |  | základní |  | 0 | 0 | 0 | 0 | 0 | 4 | K | 2 |  |  |  | ROZPOCET | 0 | 0 | 0 | 0 | 0 | 1 | 0 | 4 | -1186095610
| PP |  | pouzdro pro osazení kůlu na tenis | [14 empty] | PP | 2
100 | K | PC-02 | M+D Ocelový kůl na volejbal/nohejbal vč. pouzdra pr. 89mm, výška 3,50m | kpl | 2 |  | 0 |  |  | základní |  | 0 | 0 | 0 | 0 | 0 | 4 | K | 2 |  |  |  | ROZPOCET | 0 | 0 | 0 | 0 | 0 | 1 | 0 | 4 | -1411042848
| PP |  | M+D Ocelový kůl na volejbal/nohejbal vč. pouzdra pr. 89mm, výška 3,50m | [14 empty] | PP | 2
| VV |  | 2 |  | 2 | [12 empty] | VV | 2 | 2 | True | 1 | ROZPOCET
101 | K | PC-02a | M+D Ocelový kůl na volejbal/nohejbal vč. pouzdra pr. 89mm, výška 3,50m | kpl | 2 |  | 0 |  |  | základní |  | 0 | 0 | 0 | 0 | 0 | 4 | K | 2 |  |  |  | ROZPOCET | 0 | 0 | 0 | 0 | 0 | 1 | 0 | 4 | 774673580
| PP |  | pouzdro pro osazení kůlu na volejbal (nohejbal) | [14 empty] | PP | 2
| VV |  | 2 |  | 2 | [12 empty] | VV | 2 | 2 | True | 1 | ROZPOCET
102 | K | PC-03 | Síť pro volejbal/nohejbal | kus | 1 |  | 0 |  |  | základní |  | 0 | 0 | 0 | 0 | 0 | 4 | K | 2 |  |  |  | ROZPOCET | 0 | 0 | 0 | 0 | 0 | 1 | 0 | 4 | 1561144460
| PP |  | Síť pro volejbal/nohejbal | [14 empty] | PP | 2
| VV |  | 1 |  | 1 | [12 empty] | VV | 2 | 2 | True | 1 | ROZPOCET
103 | K | PC-04 | quick play sport fotbalová branka kickster elite 1,0x1,5 m | kus | 2 |  | 0 |  |  | základní |  | 0 | 0 | 0 | 0 | 0 | 4 | K | 2 |  |  |  | ROZPOCET | 0 | 0 | 0 | 0 | 0 | 1 | 0 | 4 | 1242557126
| PP |  | quick play sport fotbalová branka kickster elite 1,0x1,5 m | [14 empty] | PP | 2
| VV |  | 2 |  | 2 | [12 empty] | VV | 2 | 2 | True | 1 | ROZPOCET
104 | K | PC-05 | Házenkářská branka se sítí s kovovou konstrukcí vč. zabezpečení proti převržení kotvením do základ. patek | kus | 2 |  | 0 |  |  | základní |  | 0 | 0 | 0 | 0 | 0 | 4 | K | 2 |  |  |  | ROZPOCET | 0 | 0 | 0 | 0 | 0 | 1 | 0 | 4 | 1184117260
| PP |  | Tréninková minibranka Professional 1,80 x 1,20 m vč. zabezpečení proti převržení | [14 empty] | PP | 2
| VV |  | 2 |  | 2 | [12 empty] | VV | 2 | 2 | True | 1 | ROZPOCET
105 | K | PC-06 | Fotbalová branka Q-Fold 1,8 x 1,2 m | kus | 2 |  | 0 |  |  | základní |  | 0 | 0 | 0 | 0 | 0 | 4 | K | 2 |  |  |  | ROZPOCET | 0 | 0 | 0 | 0 | 0 | 1 | 0 | 4 | -1618664354
| PP |  | Fotbalová branka Q-Fold 1,8 x 1,2 m | [14 empty] | PP | 2
| VV |  | 2 |  | 2 | [12 empty] | VV | 2 | 2 | True | 1 | ROZPOCET
106 | K | PC-07 | M+D Basketbalová deska + koš | kus | 2 |  | 0 |  |  | základní |  | 0 | 0 | 0 | 0 | 0 | 4 | K | 2 |  |  |  | ROZPOCET | 0 | 0 | 0 | 0 | 0 | 1 | 0 | 4 | 908613113
| PP |  | M+D Basketbalová deska 112 x 72 cm + koš | [14 empty] | PP | 2
| VV |  | 2 |  | 2 | [12 empty] | VV | 2 | 2 | True | 1 | ROZPOCET
| D | 997 | Přesun sutě |  |  |  | 0 |  |  |  |  | 0 |  | 0 |  | 0 | 1 | D | 1 |  |  |  | ROZPOCET | [6 empty] | 0
107 | K | 997221551 | Vodorovná doprava suti ze sypkých materiálů do 1 km | t | 244.15 |  | 0 | CS ÚRS 2021 01 |  | základní |  | 0 | 0 | 0 | 0 | 0 | 4 | K | 2 |  |  |  | ROZPOCET | 0 | 0 | 0 | 0 | 0 | 1 | 0 | 4 | -1839813349
| PP |  | Vodorovná doprava suti bez naložení, ale se složením a s hrubým urovnáním ze sypkých materiálů, na vzdálenost do 1 km | [14 empty] | PP | 2
108 | K | 997221559 | Příplatek ZKD 1 km u vodorovné dopravy suti ze sypkých materiálů | t | 2197.35 |  | 0 | CS ÚRS 2021 01 |  | základní |  | 0 | 0 | 0 | 0 | 0 | 4 | K | 2 |  |  |  | ROZPOCET | 0 | 0 | 0 | 0 | 0 | 1 | 0 | 4 | 767560083
| PP |  | Vodorovná doprava suti bez naložení, ale se složením a s hrubým urovnáním Příplatek k ceně za každý další i započatý 1 km přes 1 km | [14 empty] | PP | 2
| VV |  | 244,15*9 'Přepočtené koeficientem množství |  | 2197.35 | [12 empty] | VV | 2 | 2 | False | 1 | ROZPOCET
109 | K | 997013871 | Poplatek za uložení stavebního odpadu na recyklační skládce (skládkovné) směsného stavebního a demoličního kód odpadu 17 09 04 | t | 26.838 |  | 0 | CS ÚRS 2021 01 |  | základní |  | 0 | 0 | 0 | 0 | 0 | 4 | K | 2 |  |  |  | ROZPOCET | 0 | 0 | 0 | 0 | 0 | 1 | 0 | 4 | -624492811
| PP |  | Poplatek za uložení stavebního odpadu na recyklační skládce (skládkovné) směsného stavebního a demoličního zatříděného do Katalogu odpadů pod kódem 17 09 04 | [14 empty] | PP | 2
| VV |  | 244,15 "celková hmotnost |  | 244.15 | [12 empty] | VV | 2 | 2 | True | 0 | ROZPOCET
| VV |  | -(6,301+0,335++155,994+54,682) |  | -217.312 | [12 empty] | VV | 2 | 2 | True | 0 | ROZPOCET
| VV |  | Součet |  | 26.838 | [12 empty] | VV | 2 | 4 | True | 1 | ROZPOCET
110 | K | 997013813 | Poplatek za uložení na skládce (skládkovné) stavebního odpadu z plastických hmot kód odpadu 17 02 03 | t | 6.301 |  | 0 | CS ÚRS 2021 01 |  | základní |  | 0 | 0 | 0 | 0 | 0 | 4 | K | 2 |  |  |  | ROZPOCET | 0 | 0 | 0 | 0 | 0 | 1 | 0 | 4 | -454893690
| PP |  | Poplatek za uložení stavebního odpadu na skládce (skládkovné) z plastických hmot zatříděného do Katalogu odpadů pod kódem 17 02 03 | [14 empty] | PP | 2
| VV |  | 5,874+0,427 "pokyureta, geotextilie |  | 6.301 | [12 empty] | VV | 2 | 2 | True | 1 | ROZPOCET
111 | K | 997221861 | Poplatek za uložení stavebního odpadu na recyklační skládce (skládkovné) z prostého betonu pod kódem 17 01 01 | t | 0.335 |  | 0 | CS ÚRS 2021 01 |  | základní |  | 0 | 0 | 0 | 0 | 0 | 4 | K | 2 |  |  |  | ROZPOCET | 0 | 0 | 0 | 0 | 0 | 1 | 0 | 4 | -533584455
| PP |  | Poplatek za uložení stavebního odpadu na recyklační skládce (skládkovné) z prostého betonu zatříděného do Katalogu odpadů pod kódem 17 01 01 | [14 empty] | PP | 2
| VV |  | 0,335 "obrubníky |  | 0.335 | [12 empty] | VV | 2 | 2 | True | 1 | ROZPOCET
112 | K | 997221873 | Poplatek za uložení stavebního odpadu na recyklační skládce (skládkovné) zeminy a kamení zatříděného do Katalogu odpadů pod kódem 17 05 04 | t | 155.994 |  | 0 | CS ÚRS 2021 01 |  | základní |  | 0 | 0 | 0 | 0 | 0 | 4 | K | 2 |  |  |  | ROZPOCET | 0 | 0 | 0 | 0 | 0 | 1 | 0 | 4 | -445660573
| PP |  | Poplatek za uložení stavebního odpadu na recyklační skládce (skládkovné) zeminy a kamení zatříděného do Katalogu odpadů pod kódem 17 05 04 | [14 empty] | PP | 2
| VV |  | 0,63+0,504+154,86 |  | 155.994 | [12 empty] | VV | 2 | 2 | True | 1 | ROZPOCET
113 | K | 997221875 | Poplatek za uložení stavebního odpadu na recyklační skládce (skládkovné) asfaltového bez obsahu dehtu zatříděného do Katalogu odpadů pod kódem 17 03 02 | t | 54.682 |  | 0 | CS ÚRS 2021 01 |  | základní |  | 0 | 0 | 0 | 0 | 0 | 4 | K | 2 |  |  |  | ROZPOCET | 0 | 0 | 0 | 0 | 0 | 1 | 0 | 4 | 1398491413
| PP |  | Poplatek za uložení stavebního odpadu na recyklační skládce (skládkovné) asfaltového bez obsahu dehtu zatříděného do Katalogu odpadů pod kódem 17 03 02 | [14 empty] | PP | 2
| VV |  | 54,682 |  | 54.682 | [12 empty] | VV | 2 | 2 | True | 1 | ROZPOCET
| D | 998 | Přesun hmot |  |  |  | 0 |  |  |  |  | 0 |  | 0 |  | 0 | 1 | D | 1 |  |  |  | ROZPOCET | [6 empty] | 0
114 | K | 998222012 | Přesun hmot pro tělovýchovné plochy | t | 576.341 |  | 0 | CS ÚRS 2021 01 |  | základní |  | 0 | 0 | 0 | 0 | 0 | 4 | K | 2 |  |  |  | ROZPOCET | 0 | 0 | 0 | 0 | 0 | 1 | 0 | 4 | 438364406
| PP |  | Přesun hmot pro tělovýchovné plochy dopravní vzdálenost do 200 m | [14 empty] | PP | 2
| D | PSV | Práce a dodávky PSV |  |  |  | 0 |  |  |  |  | 0 |  | 0.13887 |  | 0 | 2 | D | 0 |  |  |  | ROZPOCET | [6 empty] | 0
| D | 711 | Izolace proti vodě, vlhkosti a plynům |  |  |  | 0 |  |  |  |  | 0 |  | 0.003008 |  | 0 | 2 | D | 1 |  |  |  | ROZPOCET | [6 empty] | 0
115 | K | 711161212 | Izolace proti zemní vlhkosti nopovou fólií svislá, nopek v 8,0 mm, tl do 0,6 mm | m2 | 7.52 |  | 0 | CS ÚRS 2021 01 |  | základní |  | 0 | 0.0004 | 0.003008 | 0 | 0 | 16 | K | 2 |  |  |  | ROZPOCET | 0 | 0 | 0 | 0 | 0 | 1 | 0 | 16 | -1957587384
| PP |  | Izolace proti zemní vlhkosti a beztlakové vodě nopovými fóliemi na ploše svislé S vrstva ochranná, odvětrávací a drenážní výška nopku 8,0 mm, tl. fólie do 0,6 mm | [14 empty] | PP | 2
| VV |  | detail B - D.1.1.13 | [14 empty] | VV | 2 | 1 | True | 0 | ROZPOCET
| VV |  | 0,47*16,00 |  | 7.52 | [12 empty] | VV | 2 | 2 | True | 1 | ROZPOCET
116 | K | 998711101 | Přesun hmot tonážní pro izolace proti vodě, vlhkosti a plynům v objektech výšky do 6 m | t | 0.003 |  | 0 | CS ÚRS 2021 01 |  | základní |  | 0 | 0 | 0 | 0 | 0 | 16 | K | 2 |  |  |  | ROZPOCET | 0 | 0 | 0 | 0 | 0 | 1 | 0 | 16 | -679736933
| PP |  | Přesun hmot pro izolace proti vodě, vlhkosti a plynům stanovený z hmotnosti přesunovaného materiálu vodorovná dopravní vzdálenost do 50 m v objektech výšky do 6 m | [14 empty] | PP | 2
| D | 767 | Konstrukce zámečnické |  |  |  | 0 |  |  |  |  | 0 |  | 0.08899 |  | 0 | 2 | D | 1 |  |  |  | ROZPOCET | [6 empty] | 0
117 | K | 76799-PC01 | M+D nastavení sloupků oplocení u vstupního schodiště (ocel. trubka ptům. cca 50mm, dl. 870mm) vč. ocel. víčka | kus | 3 |  | 0 |  |  | základní |  | 0 | 0.00206 | 0.00618 | 0 | 0 | 16 | K | 2 |  |  |  | ROZPOCET | 0 | 0 | 0 | 0 | 0 | 1 | 0 | 16 | -2127101368
| PP |  | M+D nastavení sloupků oplocení u vstupního schodiště (ocel. trubka ptům. cca 50mm, dl. 870mm) vč. ocel. víčka | [14 empty] | PP | 2
| VV |  | 3 |  | 3 | [12 empty] | VV | 2 | 2 | True | 1 | ROZPOCET
118 | K | 76799-PC02 | M+D nastavení sloupků oplocení u vstupního schodiště (ocel. trubka ptům. cca 50mm, dl. 870mm) vč. ocel. víčka | kg | 82.81 |  | 0 |  |  | základní |  | 0 | 0.001 | 0.08281 | 0 | 0 | 16 | K | 2 |  |  |  | ROZPOCET | 0 | 0 | 0 | 0 | 0 | 1 | 0 | 16 | -953999116
| PP |  | M+D jäkl 15/30/1,50mm pro přikotvení pletiva oplocení v dolní části | [14 empty] | PP | 2
| VV |  | 90,90*0,911 |  | 82.81 | [12 empty] | VV | 2 | 2 | True | 1 | ROZPOCET
119 | K | 998767101 | Přesun hmot tonážní pro zámečnické konstrukce v objektech v do 6 m | t | 0.089 |  | 0 | CS ÚRS 2021 01 |  | základní |  | 0 | 0 | 0 | 0 | 0 | 16 | K | 2 |  |  |  | ROZPOCET | 0 | 0 | 0 | 0 | 0 | 1 | 0 | 16 | -355709538
| PP |  | Přesun hmot pro zámečnické konstrukce stanovený z hmotnosti přesunovaného materiálu vodorovná dopravní vzdálenost do 50 m v objektech výšky do 6 m | [14 empty] | PP | 2
| D | 783 | Dokončovací práce - nátěry |  |  |  | 0 |  |  |  |  | 0 |  | 0.046872 |  | 0 | 2 | D | 1 |  |  |  | ROZPOCET | [6 empty] | 0
120 | K | 783301303 | Bezoplachové odrezivění zámečnických konstrukcí | m2 | 70.705 |  | 0 | CS ÚRS 2021 01 |  | základní |  | 0 | 7e-05 | 0.0049493 | 0 | 0 | 16 | K | 2 |  |  |  | ROZPOCET | 0 | 0 | 0 | 0 | 0 | 1 | 0 | 16 | -1528551315
| PP |  | Příprava podkladu zámečnických konstrukcí před provedením nátěru odrezivění odrezovačem bezoplachovým | [14 empty] | PP | 2
| VV |  | viz pohledy na oplocení - výkr. č. D.1.1.7 - 10 | [14 empty] | VV | 2 | 1 | True | 0 | ROZPOCET
| VV |  | sloupky oplocení | [14 empty] | VV | 2 | 1 | True | 0 | ROZPOCET
| VV |  | 2*Pi*0,0425*4,00*2 "pohled A |  | 2.136 | [12 empty] | VV | 2 | 2 | True | 0 | ROZPOCET
| VV |  | 2*Pi*0,0425*4,21 |  | 1.124 | [12 empty] | VV | 2 | 2 | True | 0 | ROZPOCET
| VV |  | 2*Pi*0,0425*4,41 |  | 1.178 | [12 empty] | VV | 2 | 2 | True | 0 | ROZPOCET
| VV |  | 2*Pi*0,0425*4,61 |  | 1.231 | [12 empty] | VV | 2 | 2 | True | 0 | ROZPOCET
| VV |  | 2*Pi*0,0425*4,81 |  | 1.284 | [12 empty] | VV | 2 | 2 | True | 0 | ROZPOCET
| VV |  | 2*Pi*0,0425*5,00 |  | 1.335 | [12 empty] | VV | 2 | 2 | True | 0 | ROZPOCET
| VV |  | 2*Pi*0,0425*5,20 |  | 1.389 | [12 empty] | VV | 2 | 2 | True | 0 | ROZPOCET
| VV |  | 2*Pi*0,0425*5,39 |  | 1.439 | [12 empty] | VV | 2 | 2 | True | 0 | ROZPOCET
| VV |  | 2*Pi*0,0425*5,59 |  | 1.493 | [12 empty] | VV | 2 | 2 | True | 0 | ROZPOCET
| VV |  | 2*Pi*0,0425*5,95*3 |  | 4.767 | [12 empty] | VV | 2 | 2 | True | 0 | ROZPOCET
| VV |  | 2*Pi*0,0425*5,75 |  | 1.535 | [12 empty] | VV | 2 | 2 | True | 0 | ROZPOCET
| VV |  | 2*Pi*0,025*(4,80+6,30) "vzpěry |  | 1.744 | [12 empty] | VV | 2 | 2 | True | 0 | ROZPOCET
| VV |  | 2*Pi*0,0425*5,74*9 "pohled B |  | 13.795 | [12 empty] | VV | 2 | 2 | True | 0 | ROZPOCET
| VV |  | 2*Pi*0,0425*6,26*4 |  | 6.687 | [12 empty] | VV | 2 | 2 | True | 0 | ROZPOCET
| VV |  | 2*Pi*0,025*6,30*2 "vzpěry |  | 1.979 | [12 empty] | VV | 2 | 2 | True | 0 | ROZPOCET
| VV |  | 2*Pi*0,0425*5,56*6 "pohled C |  | 8.908 | [12 empty] | VV | 2 | 2 | True | 0 | ROZPOCET
| VV |  | 2*Pi*0,025*(6,10+5,70) "vzpěry |  | 1.854 | [12 empty] | VV | 2 | 2 | True | 0 | ROZPOCET
| VV |  | 2*Pi*0,0225*1,80 "rozpěra |  | 0.254 | [12 empty] | VV | 2 | 2 | True | 0 | ROZPOCET
| VV |  | 2*Pi*0,0425*5,56*5 "pohled D |  | 7.424 | [12 empty] | VV | 2 | 2 | True | 0 | ROZPOCET
| VV |  | 2*Pi*0,025*(6,10+6,20) "vzpěry |  | 1.932 | [12 empty] | VV | 2 | 2 | True | 0 | ROZPOCET
| VV |  | 2,60*2 "stávající ocel. konstrukce baskedbal. koše |  | 5.2 | [12 empty] | VV | 2 | 2 | True | 0 | ROZPOCET
| VV |  | 2*Pi*0,025*(1,80*3+1,94) "oplocení u vstup schodiště |  | 1.153 | [12 empty] | VV | 2 | 2 | True | 0 | ROZPOCET
| VV |  | 2*Pi*0,025*5,50 "madlo |  | 0.864 | [12 empty] | VV | 2 | 2 | True | 0 | ROZPOCET
| VV |  | Součet |  | 70.705 | [12 empty] | VV | 2 | 4 | True | 1 | ROZPOCET
121 | K | 783306807 | Odstranění nátěru ze zámečnických konstrukcí odstraňovačem nátěrů | m2 | 70.705 |  | 0 | CS ÚRS 2021 01 |  | základní |  | 0 | 0.00011 | 0.0077776 | 0 | 0 | 16 | K | 2 |  |  |  | ROZPOCET | 0 | 0 | 0 | 0 | 0 | 1 | 0 | 16 | 1319754140
| PP |  | Odstranění nátěrů ze zámečnických konstrukcí odstraňovačem nátěrů s obroušením | [14 empty] | PP | 2
122 | K | 783314203 | Základní antikorozní jednonásobný syntetický samozákladující nátěr zámečnických konstrukcí | m2 | 81.299 |  | 0 | CS ÚRS 2021 01 |  | základní |  | 0 | 0.00014 | 0.011382 | 0 | 0 | 16 | K | 2 |  |  |  | ROZPOCET | 0 | 0 | 0 | 0 | 0 | 1 | 0 | 16 | -1413005972
| PP |  | Základní antikorozní nátěr zámečnických konstrukcí jednonásobný syntetický samozákladující | [14 empty] | PP | 2
| VV |  | viz pohledy na oplocení - výkr. č. D.1.1.7 - 10 | [14 empty] | VV | 2 | 1 | True | 0 | ROZPOCET
| VV |  | sloupky oplocení | [14 empty] | VV | 2 | 1 | True | 0 | ROZPOCET
| VV |  | 2*Pi*0,0425*4,00*2 "pohled A |  | 2.136 | [12 empty] | VV | 2 | 2 | True | 0 | ROZPOCET
| VV |  | 2*Pi*0,0425*4,21 |  | 1.124 | [12 empty] | VV | 2 | 2 | True | 0 | ROZPOCET
| VV |  | 2*Pi*0,0425*4,41 |  | 1.178 | [12 empty] | VV | 2 | 2 | True | 0 | ROZPOCET
| VV |  | 2*Pi*0,0425*4,61 |  | 1.231 | [12 empty] | VV | 2 | 2 | True | 0 | ROZPOCET
| VV |  | 2*Pi*0,0425*4,81 |  | 1.284 | [12 empty] | VV | 2 | 2 | True | 0 | ROZPOCET
| VV |  | 2*Pi*0,0425*5,00 |  | 1.335 | [12 empty] | VV | 2 | 2 | True | 0 | ROZPOCET
| VV |  | 2*Pi*0,0425*5,20 |  | 1.389 | [12 empty] | VV | 2 | 2 | True | 0 | ROZPOCET
| VV |  | 2*Pi*0,0425*5,39 |  | 1.439 | [12 empty] | VV | 2 | 2 | True | 0 | ROZPOCET
| VV |  | 2*Pi*0,0425*5,59 |  | 1.493 | [12 empty] | VV | 2 | 2 | True | 0 | ROZPOCET
| VV |  | 2*Pi*0,0425*5,95*4 |  | 6.355 | [12 empty] | VV | 2 | 2 | True | 0 | ROZPOCET
| VV |  | 2*Pi*0,0425*5,75 |  | 1.535 | [12 empty] | VV | 2 | 2 | True | 0 | ROZPOCET
| VV |  | 2*Pi*0,025*(4,80+6,30) "vzpěry |  | 1.744 | [12 empty] | VV | 2 | 2 | True | 0 | ROZPOCET
| VV |  | 2*Pi*0,0425*5,74*9 "pohled B |  | 13.795 | [12 empty] | VV | 2 | 2 | True | 0 | ROZPOCET
| VV |  | 2*Pi*0,0425*6,26*4 |  | 6.687 | [12 empty] | VV | 2 | 2 | True | 0 | ROZPOCET
| VV |  | 2*Pi*0,025*6,30*2 "vzpěry |  | 1.979 | [12 empty] | VV | 2 | 2 | True | 0 | ROZPOCET
| VV |  | 2*Pi*0,0425*5,56*6 "pohled C |  | 8.908 | [12 empty] | VV | 2 | 2 | True | 0 | ROZPOCET
| VV |  | 2*Pi*0,025*(6,10+5,70) "vzpěry |  | 1.854 | [12 empty] | VV | 2 | 2 | True | 0 | ROZPOCET
| VV |  | 2*Pi*0,0225*1,80 "rozpěra |  | 0.254 | [12 empty] | VV | 2 | 2 | True | 0 | ROZPOCET
| VV |  | 2*Pi*0,0225*3,00 "nový sloupek |  | 0.424 | [12 empty] | VV | 2 | 2 | True | 0 | ROZPOCET
| VV |  | 2*Pi*0,0425*5,56*5 "pohled D |  | 7.424 | [12 empty] | VV | 2 | 2 | True | 0 | ROZPOCET
| VV |  | 2*Pi*0,025*(6,10+6,20) "vzpěry |  | 1.932 | [12 empty] | VV | 2 | 2 | True | 0 | ROZPOCET
| VV |  | 2,60*2 "stávající ocel. konstrukce baskedbal. koše |  | 5.2 | [12 empty] | VV | 2 | 2 | True | 0 | ROZPOCET
| VV |  | 2*Pi*0,025*(2,65*3+1,94) "oplocení u vstup schodiště |  | 1.554 | [12 empty] | VV | 2 | 2 | True | 0 | ROZPOCET
| VV |  | 2*Pi*0,025*5,50 "madlo |  | 0.864 | [12 empty] | VV | 2 | 2 | True | 0 | ROZPOCET
| VV |  | 0,09*90,90 "jäkl 15/30 |  | 8.181 | [12 empty] | VV | 2 | 2 | True | 0 | ROZPOCET
| VV |  | Součet |  | 81.299 | [12 empty] | VV | 2 | 4 | True | 1 | ROZPOCET
123 | K | 783315103 | Mezinátěr jednonásobný syntetický samozákladující zámečnických konstrukcí | m2 | 81.299 |  | 0 | CS ÚRS 2021 01 |  | základní |  | 0 | 0.00014 | 0.011382 | 0 | 0 | 16 | K | 2 |  |  |  | ROZPOCET | 0 | 0 | 0 | 0 | 0 | 1 | 0 | 16 | 1821272250
| PP |  | Mezinátěr zámečnických konstrukcí jednonásobný syntetický samozákladující | [14 empty] | PP | 2
124 | K | 783317105 | Krycí jednonásobný syntetický samozákladující nátěr zámečnických konstrukcí | m2 | 81.299 |  | 0 | CS ÚRS 2021 01 |  | základní |  | 0 | 0.00014 | 0.011382 | 0 | 0 | 16 | K | 2 |  |  |  | ROZPOCET | 0 | 0 | 0 | 0 | 0 | 1 | 0 | 16 | 26610627
| PP |  | Krycí nátěr (email) zámečnických konstrukcí jednonásobný syntetický samozákladující | [14 empty] | PP | 2
125 | K | 783801201 | Obroušení omítek před provedením nátěru | m2 | 100.75 |  | 0 | CS ÚRS 2021 01 |  | základní |  | 0 | 0 | 0 | 0 | 0 | 16 | K | 2 |  |  |  | ROZPOCET | 0 | 0 | 0 | 0 | 0 | 1 | 0 | 16 | 1326498703
| PP |  | Příprava podkladu omítek před provedením nátěru obroušení | [14 empty] | PP | 2
| VV |  | viz pohledy na oplocení - výkr. č. D.1.1.7 - 10 | [14 empty] | VV | 2 | 1 | True | 0 | ROZPOCET
| VV |  | 65,50 "pohled na oplocení A |  | 65.5 | [12 empty] | VV | 2 | 2 | True | 0 | ROZPOCET
| VV |  | 79,90 "pohled na oplocení B |  | 79.9 | [12 empty] | VV | 2 | 2 | True | 0 | ROZPOCET
| VV |  | 13,50 "pohled na oplocení C |  | 13.5 | [12 empty] | VV | 2 | 2 | True | 0 | ROZPOCET
| VV |  | 42,60 "pohled na oplocení D |  | 42.6 | [12 empty] | VV | 2 | 2 | True | 0 | ROZPOCET
| VV |  | Součet |  | 201.5 | [12 empty] | VV | 2 | 4 | True | 0 | ROZPOCET
| VV |  | 201,50*0,50 "cca 50% plochy |  | 100.75 | [12 empty] | VV | 2 | 2 | True | 1 | ROZPOCET
| D | VRN | Vedlejší rozpočtové náklady |  |  |  | 0 |  |  |  |  | 0 |  | 0 |  | 0 | 5 | D | 0 |  |  |  | ROZPOCET | [6 empty] | 0
| D | VRN1 | Průzkumné, geodetické a projektové práce |  |  |  | 0 |  |  |  |  | 0 |  | 0 |  | 0 | 5 | D | 1 |  |  |  | ROZPOCET | [6 empty] | 0
126 | K | 011002000 | Průzkumné práce - vytýčení inženýrských sítí | Kč | 1 |  | 0 | CS ÚRS 2021 01 |  | základní |  | 0 | 0 | 0 | 0 | 0 | 1024 | K | 2 |  |  |  | ROZPOCET | 0 | 0 | 0 | 0 | 0 | 1 | 0 | 1024 | 543698136
| PP |  | Průzkumné práce - vytýčení inženýrských sítí | [14 empty] | PP | 2
128 | K | 013254000 | Dokumentace skutečného provedení stavby - 3x vyhotovení v tištěné podobě, 1x elektronicky ve formátu PDF | Kč | 1 |  | 0 | CS ÚRS 2021 01 |  | základní |  | 0 | 0 | 0 | 0 | 0 | 1024 | K | 2 |  |  |  | ROZPOCET | 0 | 0 | 0 | 0 | 0 | 1 | 0 | 1024 | 851123628
| PP |  | Dokumentace skutečného provedení stavby - 3x vyhotovení v tištěné podobě, 1x elektronicky ve formátu PDF | [14 empty] | PP | 2
| P |  | Poznámka k položce: Poznámka k položce: Dokumentace skutečného provedení v rozsahu dle platné vyhlášky na dokumentaci staveb v počtu dle SOD a VOP (3 x papírově a 1 x elektronicky ve formátu PDF) | [14 empty] | P | 2
| D | VRN3 | Zařízení staveniště |  |  |  | 0 |  |  |  |  | 0 |  | 0 |  | 0 | 5 | D | 1 |  |  |  | ROZPOCET | [6 empty] | 0
129 | K | 031002000 | Zařízení staveniště, provoz a zrušení zařízení staveniště | Kč | 1 |  | 0 | CS ÚRS 2021 01 |  | základní |  | 0 | 0 | 0 | 0 | 0 | 1024 | K | 2 |  |  |  | ROZPOCET | 0 | 0 | 0 | 0 | 0 | 1 | 0 | 1024 | 1451164438
| PP |  | Zařízení staveniště, provoz a zrušení zařízení staveniště | [14 empty] | PP | 2
| P |  | Poznámka k položce: Poznámka k položce: Náklady na vybudování a zajištění zařízení staveniště a jeho provoz, údržbu a likvidaci v souladu s platnými právními předpisy, včetně případného zajištění ohlášení dle zákona č. 183/2006 Sb., o územním plánování a stavebním řádu (stavební zákon), ve znění pozdějších předpisů; zřízení staveništních přípojek energií (vody a energie), jejich měření, provoz, údržba, úhrada a likvidace; zajištění případného zimního opatření; náklady na úpravu povrchů po odstranění zařízení staveniště a úklid ploch, na kterých bylo zařízení staveniště provozováno; dodávka, skladování, správa, zabudování a montáž veškerých dílů a materiálů a zařízení týkající se veřejné zakázky; zajištění staveniště proti přístupu nepovolaných osob, zabezpečení staveniště. Náklady na vybavení objektů zařízení staveniště a odstranění objektů zařízení staveniště včetně odvozu. Náklady na střežení, vhodné zabezpečení staveniště. | [14 empty] | P | 2
| D | VRN4 | Inženýrská činnost |  |  |  | 0 |  |  |  |  | 0 |  | 0 |  | 0 | 5 | D | 1 |  |  |  | ROZPOCET | [6 empty] | 0
130 | K | 043103001 | Náklady na provedení zkoušek, revizí a měření | Kč | 1 |  | 0 | CS ÚRS 2021 01 |  | základní |  | 0 | 0 | 0 | 0 | 0 | 1024 | K | 2 |  |  |  | ROZPOCET | 0 | 0 | 0 | 0 | 0 | 1 | 0 | 1024 | -605664137
| PP |  | Náklady na provedení zkoušek, revizí a měření | [14 empty] | PP | 2
| P |  | Poznámka k položce: Poznámka k položce: Náklady na provedení zkoušek, revizí a měření, které jsou vyžadovány v technických normách a dalších předpisech ve vztahu k prováděným pracím, dodávkám a službám. | [14 empty] | P | 2
131 | K | 045203000 | Inženýrská činnost zkoušky a ostatní měření monitoring kompletační a koordinační činnost kompletační činnost | Kč | 1 |  | 0 | CS ÚRS 2021 01 |  | základní |  | 0 | 0 | 0 | 0 | 0 | 1024 | K | 2 |  |  |  | ROZPOCET | 0 | 0 | 0 | 0 | 0 | 1 | 0 | 1024 | 218193225
| PP |  | Inženýrská činnost zkoušky a ostatní měření monitoring kompletační a koordinační činnost kompletační činnost | [14 empty] | PP | 2

## 21-SO045-02 - SO 02 Úprav...
{bdb4b6b3-bd83-4bca-82ad-e7f64ab0c455}
2
| KRYCÍ LIST SOUPISU PRACÍ | [7 empty] | v --- níže se nacházejí doplnkové a pomocné údaje k sestavám --- v | [8 empty] | False
Stavba:
ZŠ Hroznová 1 - Rekonstrukce školního hřiště
Objekt:
21-SO045-02 - SO 02 Úprava svahu
| KSO: |  |  |  |  | CC-CZ:
| Místo: |  | ZŠ Hroznová 1 |  |  | Datum: | 5. 5. 2021
| Zadavatel: |  |  |  |  | IČ:
|  | Statutární město Brno, Dominikánská 264/2 |  |  |  | DIČ:
| Uchazeč: |  |  |  |  | IČ: | Vyplň údaj
|  | Vyplň údaj |  |  |  | DIČ: | Vyplň údaj
| Projektant: |  |  |  |  | IČ:
|  | ARCHITEKTI A90 S.R.O. |  |  |  | DIČ:
| Zpracovatel: |  |  |  |  | IČ:
|  | Votavová |  |  |  | DIČ:
Poznámka:
| Cena bez DPH | [5 empty] | 0
|  |  | Základ daně |  |  | Sazba daně | Výše daně
| DPH | základní | 0 |  |  | 21% | 0
|  | snížená | 0 |  |  | 15% | 0
|  | zákl. přenesená | 0 |  |  | 21% | 0
|  | sníž. přenesená | 0 |  |  | 15% | 0
|  | nulová | 0 |  |  | 0% | 0
| Cena s DPH |  |  | v | CZK |  | 0
REKAPITULACE ČLENĚNÍ SOUPISU PRACÍ
Stavba:
ZŠ Hroznová 1 - Rekonstrukce školního hřiště
Objekt:
21-SO045-02 - SO 02 Úprava svahu
Místo: |  |  | ZŠ Hroznová 1 |  |  | Datum: | 5. 5. 2021
Zadavatel: |  |  | Statutární město Brno, Dominikánská 264/2 |  |  | Projektant: | ARCHITEKTI A90 S.R.O.
Uchazeč: |  |  | Vyplň údaj |  |  | Zpracovatel: | Votavová
Kód dílu - Popis | [6 empty] | Cena celkem [CZK]
Náklady stavby celkem | [6 empty] | 0 | [11 empty] | -1
| HSV - Práce a dodávky HSV | [5 empty] | 0
| 1 - Zemní práce | [5 empty] | 0
| 2 - Zakládání | [5 empty] | 0
| 4 - Vodorovné konstrukce | [5 empty] | 0
| 5 - Komunikace | [5 empty] | 0
| 9 - Ostatní konstrukce a práce, bourání | [5 empty] | 0
| 998 - Přesun hmot | [5 empty] | 0
| VRN - Vedlejší rozpočtové náklady | [5 empty] | 0
| VRN1 - Průzkumné, geodetické a projektové práce | [5 empty] | 0
| VRN3 - Zařízení staveniště | [5 empty] | 0
| VRN4 - Inženýrská činnost | [5 empty] | 0
SOUPIS PRACÍ
Stavba:
ZŠ Hroznová 1 - Rekonstrukce školního hřiště
Objekt:
21-SO045-02 - SO 02 Úprava svahu
Místo: |  |  | ZŠ Hroznová 1 |  |  | Datum: | 5. 5. 2021
Zadavatel: |  |  | Statutární město Brno, Dominikánská 264/2 |  |  | Projektant: | ARCHITEKTI A90 S.R.O.
Uchazeč: |  |  | Vyplň údaj |  |  | Zpracovatel: | Votavová
PČ | Typ | Kód | Popis | MJ | Množství | J.cena [CZK] | Cena celkem [CZK] | Cenová soustava |  | DPH | J. Nh [h] | Nh celkem [h] | J. hmotnost [t] | Hmotnost celkem [t] | J. suť [t] | Suť Celkem [t]
Náklady soupisu celkem | [6 empty] | 0 |  |  |  |  | 0 |  | 68.5772 |  | 0 |  | D | -1 | [10 empty] | 0
| D | HSV | Práce a dodávky HSV |  |  |  | 0 |  |  |  |  | 0 |  | 68.5772 |  | 0 | 1 | D | 0 |  |  |  | ROZPOCET | [6 empty] | 0
| D | 1 | Zemní práce |  |  |  | 0 |  |  |  |  | 0 |  | 3.5821 |  | 0 | 1 | D | 1 |  |  |  | ROZPOCET | [6 empty] | 0
1 | K | 122211101 | Odkopávky a prokopávky v hornině třídy těžitelnosti I, skupiny 3 ručně | m3 | 29.353 |  | 0 | CS ÚRS 2021 01 |  | základní |  | 0 | 0 | 0 | 0 | 0 | 4 | K | 2 |  |  |  | ROZPOCET | 0 | 0 | 0 | 0 | 0 | 1 | 0 | 4 | -1223285760
| PP |  | Odkopávky a prokopávky ručně zapažené i nezapažené v hornině třídy těžitelnosti I skupiny 3 | [14 empty] | PP | 2
| VV |  | výkr. č. D.2.1.2 - půdorys | [14 empty] | VV | 2 | 1 | True | 0 | ROZPOCET
| VV |  | řez A - D.2.1.3 | [14 empty] | VV | 2 | 1 | True | 0 | ROZPOCET
| VV |  | 1,70*0,55*0,5*13,70 |  | 6.405 | [12 empty] | VV | 2 | 2 | True | 0 | ROZPOCET
| VV |  | 1,70*0,55*13,70 |  | 12.81 | [12 empty] | VV | 2 | 2 | True | 0 | ROZPOCET
| VV |  | 0,90*0,40*0,5*13,70 |  | 2.466 | [12 empty] | VV | 2 | 2 | True | 0 | ROZPOCET
| VV |  | 1,60*0,70*0,5*13,70 |  | 7.672 | [12 empty] | VV | 2 | 2 | True | 0 | ROZPOCET
| VV |  | Součet |  | 29.353 | [12 empty] | VV | 2 | 4 | True | 1 | ROZPOCET
2 | K | 132212111 | Hloubení rýh š do 800 mm v soudržných horninách třídy těžitelnosti I, skupiny 3 ručně | m3 | 16.829 |  | 0 | CS ÚRS 2021 01 |  | základní |  | 0 | 0 | 0 | 0 | 0 | 4 | K | 2 |  |  |  | ROZPOCET | 0 | 0 | 0 | 0 | 0 | 1 | 0 | 4 | -581893371
| PP |  | Hloubení rýh šířky do 800 mm ručně zapažených i nezapažených, s urovnáním dna do předepsaného profilu a spádu v hornině třídy těžitelnosti I skupiny 3 soudržných | [14 empty] | PP | 2
| VV |  | výkr. č. D.2.1.2 - půdorys | [14 empty] | VV | 2 | 1 | True | 0 | ROZPOCET
| VV |  | řez A - D.2.1.3 | [14 empty] | VV | 2 | 1 | True | 0 | ROZPOCET
| VV |  | 0,25*1,10*13,70 |  | 3.768 | [12 empty] | VV | 2 | 2 | True | 0 | ROZPOCET
| VV |  | 0,50*1,05*13,70 |  | 7.193 | [12 empty] | VV | 2 | 2 | True | 0 | ROZPOCET
| VV |  | 0,36*16,30 |  | 5.868 | [12 empty] | VV | 2 | 2 | True | 0 | ROZPOCET
| VV |  | Součet |  | 16.829 | [12 empty] | VV | 2 | 4 | True | 1 | ROZPOCET
3 | K | 1332-PC01 | Provedení sondy - ověření základových konstrukcí přilehlé budovy ZŠ za asistence statika | kus | 1 |  | 0 |  |  | základní |  | 0 | 0 | 0 | 0 | 0 | 4 | K | 2 |  |  |  | ROZPOCET | 0 | 0 | 0 | 0 | 0 | 1 | 0 | 4 | 719139192
| PP |  | Provedení sondy - ověření základových konstrukcí přilehlé budovy ZŠ za asistence statika | [14 empty] | PP | 2
| VV |  | 1 |  | 1 | [12 empty] | VV | 2 | 2 | True | 1 | ROZPOCET
4 | K | 151101201 | Zřízení příložného pažení stěn výkopu hl do 4 m | m2 | 16.416 |  | 0 | CS ÚRS 2021 01 |  | základní |  | 0 | 0.0007 | 0.011491 | 0 | 0 | 4 | K | 2 |  |  |  | ROZPOCET | 0 | 0 | 0 | 0 | 0 | 1 | 0 | 4 | 2141509914
| PP |  | Zřízení pažení stěn výkopu bez rozepření nebo vzepření příložné, hloubky do 4 m | [14 empty] | PP | 2
| VV |  | výkr. č. D.2.1.2 - půdorys | [14 empty] | VV | 2 | 1 | True | 0 | ROZPOCET
| VV |  | řez A - D.2.1.3 | [14 empty] | VV | 2 | 1 | True | 0 | ROZPOCET
| VV |  | 1,20*13,68 |  | 16.416 | [12 empty] | VV | 2 | 2 | True | 1 | ROZPOCET
5 | K | 151101211 | Odstranění příložného pažení stěn hl do 4 m | m2 | 16.416 |  | 0 | CS ÚRS 2021 01 |  | základní |  | 0 | 0 | 0 | 0 | 0 | 4 | K | 2 |  |  |  | ROZPOCET | 0 | 0 | 0 | 0 | 0 | 1 | 0 | 4 | 1625889108
| PP |  | Odstranění pažení stěn výkopu bez rozepření nebo vzepření s uložením pažin na vzdálenost do 3 m od okraje výkopu příložné, hloubky do 4 m | [14 empty] | PP | 2
6 | K | 162751117 | Vodorovné přemístění do 10000 m výkopku/sypaniny z horniny třídy těžitelnosti I, skupiny 1 až 3 | m3 | 46.182 |  | 0 | CS ÚRS 2021 01 |  | základní |  | 0 | 0 | 0 | 0 | 0 | 4 | K | 2 |  |  |  | ROZPOCET | 0 | 0 | 0 | 0 | 0 | 1 | 0 | 4 | 617543693
| PP |  | Vodorovné přemístění výkopku nebo sypaniny po suchu na obvyklém dopravním prostředku, bez naložení výkopku, avšak se složením bez rozhrnutí z horniny třídy těžitelnosti I skupiny 1 až 3 na vzdálenost přes 9 000 do 10 000 m | [14 empty] | PP | 2
| VV |  | 29,353+16,829 |  | 46.182 | [12 empty] | VV | 2 | 2 | True | 1 | ROZPOCET
7 | K | 171201231 | Poplatek za uložení zeminy a kamení na recyklační skládce (skládkovné) kód odpadu 17 05 04 | t | 85.437 |  | 0 | CS ÚRS 2021 01 |  | základní |  | 0 | 0 | 0 | 0 | 0 | 4 | K | 2 |  |  |  | ROZPOCET | 0 | 0 | 0 | 0 | 0 | 1 | 0 | 4 | -838399377
| PP |  | Poplatek za uložení stavebního odpadu na recyklační skládce (skládkovné) zeminy a kamení zatříděného do Katalogu odpadů pod kódem 17 05 04 | [14 empty] | PP | 2
| VV |  | 46,182*1,85 |  | 85.437 | [12 empty] | VV | 2 | 2 | True | 1 | ROZPOCET
8 | K | 181411133 | Založení parkového trávníku výsevem plochy do 1000 m2 ve svahu do 1:1 | m2 | 23.8 |  | 0 | CS ÚRS 2021 01 |  | základní |  | 0 | 0 | 0 | 0 | 0 | 4 | K | 2 |  |  |  | ROZPOCET | 0 | 0 | 0 | 0 | 0 | 1 | 0 | 4 | -1689909237
| PP |  | Založení trávníku na půdě předem připravené plochy do 1000 m2 výsevem včetně utažení parkového na svahu přes 1:2 do 1:1 | [14 empty] | PP | 2
| VV |  | výkr. č. D.2.1.2 - půdorys | [14 empty] | VV | 2 | 1 | True | 0 | ROZPOCET
| VV |  | řez A - D.2.1.3 | [14 empty] | VV | 2 | 1 | True | 0 | ROZPOCET
| VV |  | 1,70*14,00 |  | 23.8 | [12 empty] | VV | 2 | 2 | True | 1 | ROZPOCET
9 | M | 00572100 | osivo jetelotráva intenzivní víceletá | kg | 0.595 |  | 0 | CS ÚRS 2021 01 |  | základní |  | 0 | 0.001 | 0.000595 | 0 | 0 | 8 | M | 2 |  |  |  | ROZPOCET | 0 | 0 | 0 | 0 | 0 | 1 | 0 | 4 | -1553701278
| PP |  | osivo jetelotráva intenzivní víceletá | [14 empty] | PP | 2
| VV |  | výkr. č. D.2.1.2 - půdorys | [14 empty] | VV | 2 | 1 | True | 0 | ROZPOCET
| VV |  | řez A - D.2.1.3 | [14 empty] | VV | 2 | 1 | True | 0 | ROZPOCET
| VV |  | 1,70*14,00*0,025 |  | 0.595 | [12 empty] | VV | 2 | 2 | True | 1 | ROZPOCET
10 | K | 181912112 | Úprava pláně v hornině třídy těžitelnosti I, skupiny 3 se zhutněním ručně | m2 | 38.22 |  | 0 | CS ÚRS 2021 01 |  | základní |  | 0 | 0 | 0 | 0 | 0 | 4 | K | 2 |  |  |  | ROZPOCET | 0 | 0 | 0 | 0 | 0 | 1 | 0 | 4 | -1148543083
| PP |  | Úprava pláně vyrovnáním výškových rozdílů ručně v hornině třídy těžitelnosti I skupiny 3 se zhutněním | [14 empty] | PP | 2
| VV |  | výkr. č. D.2.1.2 - půdorys | [14 empty] | VV | 2 | 1 | True | 0 | ROZPOCET
| VV |  | řez A - D.2.1.3 | [14 empty] | VV | 2 | 1 | True | 0 | ROZPOCET
| VV |  | 1,60*13,70 |  | 21.92 | [12 empty] | VV | 2 | 2 | True | 0 | ROZPOCET
| VV |  | 16,30 |  | 16.3 | [12 empty] | VV | 2 | 2 | True | 0 | ROZPOCET
| VV |  | Součet |  | 38.22 | [12 empty] | VV | 2 | 4 | True | 1 | ROZPOCET
11 | K | 182112121 | Svahování v zářezech v hornině třídy těžitelnosti I, skupiny 3 ručně | m2 | 23.8 |  | 0 | CS ÚRS 2021 01 |  | základní |  | 0 | 0 | 0 | 0 | 0 | 4 | K | 2 |  |  |  | ROZPOCET | 0 | 0 | 0 | 0 | 0 | 1 | 0 | 4 | 3441190
| PP |  | Svahování trvalých svahů do projektovaných profilů ručně s potřebným přemístěním výkopku při svahování v zářezech v hornině třídy těžitelnosti I skupiny 3 | [14 empty] | PP | 2
| VV |  | výkr. č. D.2.1.2 - půdorys | [14 empty] | VV | 2 | 1 | True | 0 | ROZPOCET
| VV |  | řez A - D.2.1.3 | [14 empty] | VV | 2 | 1 | True | 0 | ROZPOCET
| VV |  | 1,70*14,00 |  | 23.8 | [12 empty] | VV | 2 | 2 | True | 1 | ROZPOCET
12 | K | 182311123 | Rozprostření ornice ve svahu přes 1:5 tl vrstvy do 200 mm ručně | m2 | 23.8 |  | 0 | CS ÚRS 2021 01 |  | základní |  | 0 | 0 | 0 | 0 | 0 | 4 | K | 2 |  |  |  | ROZPOCET | 0 | 0 | 0 | 0 | 0 | 1 | 0 | 4 | -980913921
| PP |  | Rozprostření a urovnání ornice ve svahu sklonu přes 1:5 ručně při souvislé ploše, tl. vrstvy do 200 mm | [14 empty] | PP | 2
| VV |  | výkr. č. D.2.1.2 - půdorys | [14 empty] | VV | 2 | 1 | True | 0 | ROZPOCET
| VV |  | řez A - D.2.1.3 | [14 empty] | VV | 2 | 1 | True | 0 | ROZPOCET
| VV |  | 1,70*14,00 |  | 23.8 | [12 empty] | VV | 2 | 2 | True | 1 | ROZPOCET
13 | M | 10364101 | zemina pro terénní úpravy - ornice | t | 3.57 |  | 0 | CS ÚRS 2021 01 |  | základní |  | 0 | 1 | 3.57 | 0 | 0 | 8 | M | 2 |  |  |  | ROZPOCET | 0 | 0 | 0 | 0 | 0 | 1 | 0 | 4 | -2126556687
| PP |  | zemina pro terénní úpravy - ornice | [14 empty] | PP | 2
| VV |  | výkr. č. D.2.1.2 - půdorys | [14 empty] | VV | 2 | 1 | True | 0 | ROZPOCET
| VV |  | řez A - D.2.1.3 | [14 empty] | VV | 2 | 1 | True | 0 | ROZPOCET
| VV |  | 0,10*1,70*14,00*1,50 |  | 3.57 | [12 empty] | VV | 2 | 2 | True | 1 | ROZPOCET
| D | 2 | Zakládání |  |  |  | 0 |  |  |  |  | 0 |  | 47.1856 |  | 0 | 1 | D | 1 |  |  |  | ROZPOCET | [6 empty] | 0
14 | K | 271532211.1 | Podsyp pod základové konstrukce se zhutněním a urovnáním povrchu ze štěrkodrti, frakce 0 - 63 mm | m3 | 3.283 |  | 0 |  |  | základní |  | 0 | 2.16 | 7.0913 | 0 | 0 | 4 | K | 2 |  |  |  | ROZPOCET | 0 | 0 | 0 | 0 | 0 | 1 | 0 | 4 | -506624316
| PP |  | Podsyp pod základové konstrukce se zhutněním a urovnáním povrchu ze štěrkodrti, frakce 0 - 63 mm | [14 empty] | PP | 2
| VV |  | půdorys - D.2.1.2 | [14 empty] | VV | 2 | 1 | True | 0 | ROZPOCET
| VV |  | řez A - D.2.1.3 | [14 empty] | VV | 2 | 1 | True | 0 | ROZPOCET
| VV |  | 0,15*1,10*13,68 |  | 2.257 | [12 empty] | VV | 2 | 2 | True | 0 | ROZPOCET
| VV |  | 0,15*0,50*13,68 |  | 1.026 | [12 empty] | VV | 2 | 2 | True | 0 | ROZPOCET
| VV |  | Součet |  | 3.283 | [12 empty] | VV | 2 | 4 | True | 1 | ROZPOCET
15 | K | 274313511 | Základové pásy z betonu tř. C 12/15 | m3 | 2.189 |  | 0 | CS ÚRS 2021 01 |  | základní |  | 0 | 2.2563 | 4.9391 | 0 | 0 | 4 | K | 2 |  |  |  | ROZPOCET | 0 | 0 | 0 | 0 | 0 | 1 | 0 | 4 | 2076413090
| PP |  | Základy z betonu prostého pasy betonu kamenem neprokládaného tř. C 12/15 | [14 empty] | PP | 2
| VV |  | půdorys - D.2.1.2 | [14 empty] | VV | 2 | 1 | True | 0 | ROZPOCET
| VV |  | řez A - D.2.1.3 | [14 empty] | VV | 2 | 1 | True | 0 | ROZPOCET
| VV |  | 0,10*1,10*13,68 |  | 1.505 | [12 empty] | VV | 2 | 2 | True | 0 | ROZPOCET
| VV |  | 0,10*0,50*13,68 |  | 0.684 | [12 empty] | VV | 2 | 2 | True | 0 | ROZPOCET
| VV |  | Součet |  | 2.189 | [12 empty] | VV | 2 | 4 | True | 1 | ROZPOCET
16 | K | 274321611 | Základové pasy ze ŽB bez zvýšených nároků na prostředí tř. C 30/37 | m3 | 14.227 |  | 0 | CS ÚRS 2021 01 |  | základní |  | 0 | 2.4533 | 34.903 | 0 | 0 | 4 | K | 2 |  |  |  | ROZPOCET | 0 | 0 | 0 | 0 | 0 | 1 | 0 | 4 | 300635024
| PP |  | Základy z betonu železového (bez výztuže) pasy z betonu bez zvláštních nároků na prostředí tř. C 30/37 | [14 empty] | PP | 2
| VV |  | půdorys - D.2.1.2 | [14 empty] | VV | 2 | 1 | True | 0 | ROZPOCET
| VV |  | řez A - D.2.1.3 | [14 empty] | VV | 2 | 1 | True | 0 | ROZPOCET
| VV |  | 1,60*0,80*0,5*13,68 |  | 8.755 | [12 empty] | VV | 2 | 2 | True | 0 | ROZPOCET
| VV |  | 0,50*0,80*13,68 |  | 5.472 | [12 empty] | VV | 2 | 2 | True | 0 | ROZPOCET
| VV |  | Součet |  | 14.227 | [12 empty] | VV | 2 | 4 | True | 1 | ROZPOCET
17 | K | 274351121 | Zřízení bednění základových pasů rovného | m2 | 34.912 |  | 0 | CS ÚRS 2021 01 |  | základní |  | 0 | 0.00269 | 0.093913 | 0 | 0 | 4 | K | 2 |  |  |  | ROZPOCET | 0 | 0 | 0 | 0 | 0 | 1 | 0 | 4 | 2108958568
| PP |  | Bednění základů pasů rovné zřízení | [14 empty] | PP | 2
| VV |  | půdorys - D.2.1.2 | [14 empty] | VV | 2 | 1 | True | 0 | ROZPOCET
| VV |  | řez A - D.2.1.3 | [14 empty] | VV | 2 | 1 | True | 0 | ROZPOCET
| VV |  | 0,80*13,68 |  | 10.944 | [12 empty] | VV | 2 | 2 | True | 0 | ROZPOCET
| VV |  | 1,60*0,80*0,5*2 |  | 1.28 | [12 empty] | VV | 2 | 2 | True | 0 | ROZPOCET
| VV |  | 0,80*(0,50+13,68)*2 |  | 22.688 | [12 empty] | VV | 2 | 2 | True | 0 | ROZPOCET
| VV |  | Součet |  | 34.912 | [12 empty] | VV | 2 | 4 | True | 1 | ROZPOCET
18 | K | 274351122 | Odstranění bednění základových pasů rovného | m2 | 34.912 |  | 0 | CS ÚRS 2021 01 |  | základní |  | 0 | 0 | 0 | 0 | 0 | 4 | K | 2 |  |  |  | ROZPOCET | 0 | 0 | 0 | 0 | 0 | 1 | 0 | 4 | 1202190437
| PP |  | Bednění základů pasů rovné odstranění | [14 empty] | PP | 2
19 | K | 274362021 | Výztuž základových pasů svařovanými sítěmi Kari | t | 0.149 |  | 0 | CS ÚRS 2021 01 |  | základní |  | 0 | 1.0628 | 0.15835 | 0 | 0 | 4 | K | 2 |  |  |  | ROZPOCET | 0 | 0 | 0 | 0 | 0 | 1 | 0 | 4 | -915697543
| PP |  | Výztuž základů pasů ze svařovaných sítí z drátů typu KARI | [14 empty] | PP | 2
| VV |  | půdorys - D.2.1.2 | [14 empty] | VV | 2 | 1 | True | 0 | ROZPOCET
| VV |  | řez A - D.2.1.3 | [14 empty] | VV | 2 | 1 | True | 0 | ROZPOCET
| VV |  | (0,60+1,65+0,70)*13,68*3,08*1,20/1000 |  | 0.149 | [12 empty] | VV | 2 | 2 | True | 1 | ROZPOCET
| D | 4 | Vodorovné konstrukce |  |  |  | 0 |  |  |  |  | 0 |  | 3.2382 |  | 0 | 1 | D | 1 |  |  |  | ROZPOCET | [6 empty] | 0
20 | K | 434311115.1 | Schodišťové stupně dusané na desku z betonu tř. C 30/37 vč. přehlazení s poprášením cementem pro konečnou úpravu | m | 27.36 |  | 0 |  |  | základní |  | 0 | 0.11046 | 3.0222 | 0 | 0 | 4 | K | 2 |  |  |  | ROZPOCET | 0 | 0 | 0 | 0 | 0 | 1 | 0 | 4 | 2094408248
| PP |  | Schodišťové stupně dusané na desku z betonu tř. C 30/37 vč. přehlazení s poprášením cementem pro konečnou úpravu | [14 empty] | PP | 2
| VV |  | půdorys - D.2.1.2 | [14 empty] | VV | 2 | 1 | True | 0 | ROZPOCET
| VV |  | řez A - D.2.1.3 | [14 empty] | VV | 2 | 1 | True | 0 | ROZPOCET
| VV |  | 13,68*2 |  | 27.36 | [12 empty] | VV | 2 | 2 | True | 1 | ROZPOCET
21 | K | 434351141 | Zřízení bednění stupňů přímočarých schodišť | m2 | 32.832 |  | 0 | CS ÚRS 2021 01 |  | základní |  | 0 | 0.00658 | 0.21603 | 0 | 0 | 4 | K | 2 |  |  |  | ROZPOCET | 0 | 0 | 0 | 0 | 0 | 1 | 0 | 4 | 857803707
| PP |  | Bednění stupňů betonovaných na podstupňové desce nebo na terénu půdorysně přímočarých zřízení | [14 empty] | PP | 2
| VV |  | půdorys - D.2.1.2 | [14 empty] | VV | 2 | 1 | True | 0 | ROZPOCET
| VV |  | řez A - D.2.1.3 | [14 empty] | VV | 2 | 1 | True | 0 | ROZPOCET
| VV |  | (0,40+0,80)*13,68*2 |  | 32.832 | [12 empty] | VV | 2 | 2 | True | 1 | ROZPOCET
22 | K | 434351142 | Odstranění bednění stupňů přímočarých schodišť | m2 | 32.832 |  | 0 | CS ÚRS 2021 01 |  | základní |  | 0 | 0 | 0 | 0 | 0 | 4 | K | 2 |  |  |  | ROZPOCET | 0 | 0 | 0 | 0 | 0 | 1 | 0 | 4 | -51765833
| PP |  | Bednění stupňů betonovaných na podstupňové desce nebo na terénu půdorysně přímočarých odstranění | [14 empty] | PP | 2
| D | 5 | Komunikace |  |  |  | 0 |  |  |  |  | 0 |  | 13.0441 |  | 0 | 1 | D | 1 |  |  |  | ROZPOCET | [6 empty] | 0
23 | K | 564211111 | Podklad nebo podsyp ze štěrkopísku ŠP tl 50 mm | m2 | 16.3 |  | 0 | CS ÚRS 2021 01 |  | základní |  | 0 | 0.115 | 1.8745 | 0 | 0 | 4 | K | 2 |  |  |  | ROZPOCET | 0 | 0 | 0 | 0 | 0 | 1 | 0 | 4 | -521462537
| PP |  | Podklad nebo podsyp ze štěrkopísku ŠP s rozprostřením, vlhčením a zhutněním, po zhutnění tl. 50 mm | [14 empty] | PP | 2
| P |  | Poznámka k položce: frakce 0-22 | [14 empty] | P | 2
| VV |  | výkr. č. D.2.1.2 - půdorys | [14 empty] | VV | 2 | 1 | True | 0 | ROZPOCET
| VV |  | řez A - D.2.1.3 | [14 empty] | VV | 2 | 1 | True | 0 | ROZPOCET
| VV |  | 16,30 "skladba S2 |  | 16.3 | [12 empty] | VV | 2 | 2 | True | 1 | ROZPOCET
24 | K | 564762111 | Podklad z vibrovaného štěrku VŠ tl 200 mm | m2 | 16.3 |  | 0 | CS ÚRS 2021 01 |  | základní |  | 0 | 0.48574 | 7.9176 | 0 | 0 | 4 | K | 2 |  |  |  | ROZPOCET | 0 | 0 | 0 | 0 | 0 | 1 | 0 | 4 | 1898037108
| PP |  | Podklad nebo kryt z vibrovaného štěrku VŠ s rozprostřením, vlhčením a zhutněním, po zhutnění tl. 200 mm | [14 empty] | PP | 2
| P |  | Poznámka k položce: -ŠTĚRKODRŤ FR.32-63 PROSYPANÁ ŠD 8-16,11-22 | [14 empty] | P | 2
| VV |  | výkr. č. D.2.1.2 - půdorys | [14 empty] | VV | 2 | 1 | True | 0 | ROZPOCET
| VV |  | řez A - D.2.1.3 | [14 empty] | VV | 2 | 1 | True | 0 | ROZPOCET
| VV |  | 16,30 "skladba S2 |  | 16.3 | [12 empty] | VV | 2 | 2 | True | 1 | ROZPOCET
25 | K | 596211110 | Kladení zámkové dlažby komunikací pro pěší tl 60 mm skupiny A pl do 50 m2 | m2 | 16.3 |  | 0 | CS ÚRS 2021 01 |  | základní |  | 0 | 0.08425 | 1.3733 | 0 | 0 | 4 | K | 2 |  |  |  | ROZPOCET | 0 | 0 | 0 | 0 | 0 | 1 | 0 | 4 | -1784522970
| PP |  | Kladení dlažby z betonových zámkových dlaždic komunikací pro pěší s ložem z kameniva těženého nebo drceného tl. do 40 mm, s vyplněním spár s dvojitým hutněním, vibrováním a se smetením přebytečného materiálu na krajnici tl. 60 mm skupiny A, pro plochy do 50 m2 | [14 empty] | PP | 2
| VV |  | výkr. č. D.2.1.2 - půdorys | [14 empty] | VV | 2 | 1 | True | 0 | ROZPOCET
| VV |  | řez A - D.2.1.3 | [14 empty] | VV | 2 | 1 | True | 0 | ROZPOCET
| VV |  | 16,30 "skladba S2 |  | 16.3 | [12 empty] | VV | 2 | 2 | True | 1 | ROZPOCET
26 | M | 59245015 | dlažba zámková tvaru I 200x165x60mm přírodní | m2 | 16.626 |  | 0 | CS ÚRS 2021 01 |  | základní |  | 0 | 0.113 | 1.8787 | 0 | 0 | 8 | M | 2 |  |  |  | ROZPOCET | 0 | 0 | 0 | 0 | 0 | 1 | 0 | 4 | -991665981
| PP |  | dlažba zámková tvaru I 200x165x60mm přírodní | [14 empty] | PP | 2
| VV |  | výkr. č. D.2.1.2 - půdorys | [14 empty] | VV | 2 | 1 | True | 0 | ROZPOCET
| VV |  | řez A - D.2.1.3 | [14 empty] | VV | 2 | 1 | True | 0 | ROZPOCET
| VV |  | 16,30 "skladba S2 |  | 16.3 | [12 empty] | VV | 2 | 2 | True | 0 | ROZPOCET
| VV |  | 16,30*0,02 |  | 0.326 | [12 empty] | VV | 2 | 2 | True | 0 | ROZPOCET
| VV |  | Součet |  | 16.626 | [12 empty] | VV | 2 | 4 | True | 1 | ROZPOCET
| D | 9 | Ostatní konstrukce a práce, bourání |  |  |  | 0 |  |  |  |  | 0 |  | 1.5272 |  | 0 | 1 | D | 1 |  |  |  | ROZPOCET | [6 empty] | 0
27 | K | 916231213 | Osazení chodníkového obrubníku betonového stojatého s boční opěrou do lože z betonu prostého | m | 6.385 |  | 0 | CS ÚRS 2021 01 |  | základní |  | 0 | 0.1295 | 0.82686 | 0 | 0 | 4 | K | 2 |  |  |  | ROZPOCET | 0 | 0 | 0 | 0 | 0 | 1 | 0 | 4 | -1118402640
| PP |  | Osazení chodníkového obrubníku betonového se zřízením lože, s vyplněním a zatřením spár cementovou maltou stojatého s boční opěrou z betonu prostého, do lože z betonu prostého | [14 empty] | PP | 2
| VV |  | výkr. č. D.2.1.2 - půdorys | [14 empty] | VV | 2 | 1 | True | 0 | ROZPOCET
| VV |  | 6,385 |  | 6.385 | [12 empty] | VV | 2 | 2 | True | 1 | ROZPOCET
28 | M | 59217017 | obrubník betonový chodníkový 1000x100x250mm | m | 6.513 |  | 0 | CS ÚRS 2021 01 |  | základní |  | 0 | 0.05612 | 0.36551 | 0 | 0 | 8 | M | 2 |  |  |  | ROZPOCET | 0 | 0 | 0 | 0 | 0 | 1 | 0 | 4 | 1189098389
| PP |  | obrubník betonový chodníkový 1000x100x250mm | [14 empty] | PP | 2
| VV |  | výkr. č. D.2.1.2 - půdorys | [14 empty] | VV | 2 | 1 | True | 0 | ROZPOCET
| VV |  | 6,385*1,02 |  | 6.513 | [12 empty] | VV | 2 | 2 | True | 1 | ROZPOCET
29 | K | 916991121 | Lože pod obrubníky, krajníky nebo obruby z dlažebních kostek z betonu prostého | m3 | 0.08 |  | 0 | CS ÚRS 2021 01 |  | základní |  | 0 | 2.2563 | 0.18051 | 0 | 0 | 4 | K | 2 |  |  |  | ROZPOCET | 0 | 0 | 0 | 0 | 0 | 1 | 0 | 4 | -592332752
| PP |  | Lože pod obrubníky, krajníky nebo obruby z dlažebních kostek z betonu prostého | [14 empty] | PP | 2
| VV |  | výkr. č. D.2.1.2 - půdorys | [14 empty] | VV | 2 | 1 | True | 0 | ROZPOCET
| VV |  | 0,05*0,25*6,385 |  | 0.08 | [12 empty] | VV | 2 | 2 | True | 1 | ROZPOCET
30 | K | 9360-PC01 | M+D lavičkový sedák z plastového recyklátu 150/30/2mm , délka 2,00m, barva hnědá | m | 56 |  | 0 |  |  | základní |  | 0 | 0.0015 | 0.084 | 0 | 0 | 4 | K | 2 |  |  |  | ROZPOCET | 0 | 0 | 0 | 0 | 0 | 1 | 0 | 4 | -1734102345
| PP |  | M+D lavičkový sedák z plastového recyklátu 150/30/2mm , délka 2,00m, barva hnědá | [14 empty] | PP | 2
| VV |  | výkr. č. D.2.1.4 - detail A | [14 empty] | VV | 2 | 1 | True | 0 | ROZPOCET
| VV |  | 56,00 |  | 56 | [12 empty] | VV | 2 | 2 | True | 1 | ROZPOCET
31 | K | 953312122 | Vložky do svislých dilatačních spár z extrudovaných polystyrénových desek tl 20 mm | m2 | 2.72 |  | 0 | CS ÚRS 2021 01 |  | základní |  | 0 | 0.00063 | 0.0017136 | 0 | 0 | 4 | K | 2 |  |  |  | ROZPOCET | 0 | 0 | 0 | 0 | 0 | 1 | 0 | 4 | 805873401
| PP |  | Vložky svislé do dilatačních spár z polystyrenových desek extrudovaných včetně dodání a osazení, v jakémkoliv zdivu přes 10 do 20 mm | [14 empty] | PP | 2
| VV |  | půdorys - D.2.1.2 | [14 empty] | VV | 2 | 1 | True | 0 | ROZPOCET
| VV |  | řez A - D.2.1.3 | [14 empty] | VV | 2 | 1 | True | 0 | ROZPOCET
| VV |  | 1,60*0,80*0,5*2 |  | 1.28 | [12 empty] | VV | 2 | 2 | True | 0 | ROZPOCET
| VV |  | 0,80*0,40*0,5*2*2 |  | 0.64 | [12 empty] | VV | 2 | 2 | True | 0 | ROZPOCET
| VV |  | 0,80*0,50*2 |  | 0.8 | [12 empty] | VV | 2 | 2 | True | 0 | ROZPOCET
| VV |  | Součet |  | 2.72 | [12 empty] | VV | 2 | 4 | True | 1 | ROZPOCET
32 | K | 9539-PC01 | M+D žárově zinkovaný jäkl 25/25/3mm, dl. 310mm, kotveno do betonu pomocí chemických kotev, plastová víčla | kus | 196 |  | 0 |  |  | základní |  | 0 | 0.00035 | 0.0686 | 0 | 0 | 4 | K | 2 |  |  |  | ROZPOCET | 0 | 0 | 0 | 0 | 0 | 1 | 0 | 4 | 1106761924
| PP |  | M+D žárově zinkovaný jäkl 25/25/3mm, dl. 310mm, kotveno do betonu pomocí chemických kotev, plastová víčla | [14 empty] | PP | 2
| VV |  | výkr. č. D.2.1.4 - detail A | [14 empty] | VV | 2 | 1 | True | 0 | ROZPOCET
| VV |  | plastová víčla - 392kusů | [14 empty] | VV | 2 | 1 | True | 0 | ROZPOCET
| VV |  | 196 |  | 196 | [12 empty] | VV | 2 | 2 | True | 1 | ROZPOCET
| D | 998 | Přesun hmot |  |  |  | 0 |  |  |  |  | 0 |  | 0 |  | 0 | 1 | D | 1 |  |  |  | ROZPOCET | [6 empty] | 0
33 | K | 998222012 | Přesun hmot pro tělovýchovné plochy | t | 68.577 |  | 0 | CS ÚRS 2021 01 |  | základní |  | 0 | 0 | 0 | 0 | 0 | 4 | K | 2 |  |  |  | ROZPOCET | 0 | 0 | 0 | 0 | 0 | 1 | 0 | 4 | 1423308937
| PP |  | Přesun hmot pro tělovýchovné plochy dopravní vzdálenost do 200 m | [14 empty] | PP | 2
| D | VRN | Vedlejší rozpočtové náklady |  |  |  | 0 |  |  |  |  | 0 |  | 0 |  | 0 | 5 | D | 0 |  |  |  | ROZPOCET | [6 empty] | 0
| D | VRN1 | Průzkumné, geodetické a projektové práce |  |  |  | 0 |  |  |  |  | 0 |  | 0 |  | 0 | 5 | D | 1 |  |  |  | ROZPOCET | [6 empty] | 0
34 | K | 011002000 | Průzkumné práce - vytýčení inženýrských sítí | Kč | 1 |  | 0 | CS ÚRS 2021 01 |  | základní |  | 0 | 0 | 0 | 0 | 0 | 1024 | K | 2 |  |  |  | ROZPOCET | 0 | 0 | 0 | 0 | 0 | 1 | 0 | 1024 | -1416581518
| PP |  | Průzkumné práce - vytýčení inženýrských sítí | [14 empty] | PP | 2
35 | K | 013254000 | Dokumentace skutečného provedení stavby - 3x vyhotovení v tištěné podobě, 1x elektronicky ve formátu PDF | Kč | 1 |  | 0 | CS ÚRS 2021 01 |  | základní |  | 0 | 0 | 0 | 0 | 0 | 1024 | K | 2 |  |  |  | ROZPOCET | 0 | 0 | 0 | 0 | 0 | 1 | 0 | 1024 | -137262756
| PP |  | Dokumentace skutečného provedení stavby - 3x vyhotovení v tištěné podobě, 1x elektronicky ve formátu PDF | [14 empty] | PP | 2
| P |  | Poznámka k položce: Poznámka k položce: Dokumentace skutečného provedení v rozsahu dle platné vyhlášky na dokumentaci staveb v počtu dle SOD a VOP (3 x papírově a 1 x elektronicky ve formátu PDF) | [14 empty] | P | 2
| D | VRN3 | Zařízení staveniště |  |  |  | 0 |  |  |  |  | 0 |  | 0 |  | 0 | 5 | D | 1 |  |  |  | ROZPOCET | [6 empty] | 0
36 | K | 031002000 | Zařízení staveniště, provoz a zrušení zařízení staveniště | Kč | 1 |  | 0 | CS ÚRS 2021 01 |  | základní |  | 0 | 0 | 0 | 0 | 0 | 1024 | K | 2 |  |  |  | ROZPOCET | 0 | 0 | 0 | 0 | 0 | 1 | 0 | 1024 | -2115921456
| PP |  | Zařízení staveniště, provoz a zrušení zařízení staveniště | [14 empty] | PP | 2
| P |  | Poznámka k položce: Poznámka k položce: Náklady na vybudování a zajištění zařízení staveniště a jeho provoz, údržbu a likvidaci v souladu s platnými právními předpisy, včetně případného zajištění ohlášení dle zákona č. 183/2006 Sb., o územním plánování a stavebním řádu (stavební zákon), ve znění pozdějších předpisů; zřízení staveništních přípojek energií (vody a energie), jejich měření, provoz, údržba, úhrada a likvidace; zajištění případného zimního opatření; náklady na úpravu povrchů po odstranění zařízení staveniště a úklid ploch, na kterých bylo zařízení staveniště provozováno; dodávka, skladování, správa, zabudování a montáž veškerých dílů a materiálů a zařízení týkající se veřejné zakázky; zajištění staveniště proti přístupu nepovolaných osob, zabezpečení staveniště. Náklady na vybavení objektů zařízení staveniště a odstranění objektů zařízení staveniště včetně odvozu. Náklady na střežení, vhodné zabezpečení staveniště. | [14 empty] | P | 2
| D | VRN4 | Inženýrská činnost |  |  |  | 0 |  |  |  |  | 0 |  | 0 |  | 0 | 5 | D | 1 |  |  |  | ROZPOCET | [6 empty] | 0
37 | K | 041002000 | Dozory (asistence statika při provádění sondy) | Kč | 1 |  | 0 | CS ÚRS 2021 01 |  | základní |  | 0 | 0 | 0 | 0 | 0 | 1024 | K | 2 |  |  |  | ROZPOCET | 0 | 0 | 0 | 0 | 0 | 1 | 0 | 1024 | 1874511047
| PP |  | Dozory (asistence statika při provádění sondy) | [14 empty] | PP | 2
38 | K | 045203000 | Inženýrská činnost zkoušky a ostatní měření monitoring kompletační a koordinační činnost kompletační činnost | Kč | 1 |  | 0 | CS ÚRS 2021 01 |  | základní |  | 0 | 0 | 0 | 0 | 0 | 1024 | K | 2 |  |  |  | ROZPOCET | 0 | 0 | 0 | 0 | 0 | 1 | 0 | 1024 | -1102921549
| PP |  | Inženýrská činnost zkoušky a ostatní měření monitoring kompletační a koordinační činnost kompletační činnost | [14 empty] | PP | 2

## Pokyny pro vyplnění
Struktura údajů, formát souboru a metodika pro zpracování
Struktura
Soubor je složen ze záložky Rekapitulace stavby a záložek s názvem soupisu prací pro jednotlivé objekty ve formátu XLSX. Každá ze záložek přitom obsahuje
ještě samostatné sestavy vymezené orámovaním a nadpisem sestavy.
Rekapitulace stavby obsahuje sestavu Rekapitulace stavby a Rekapitulace objektů stavby a soupisů prací.
V sestavě Rekapitulace stavby jsou uvedeny informace identifikující předmět veřejné zakázky na stavební práce, KSO, CC-CZ, CZ-CPV, CZ-CPA a rekapitulaci
celkové nabídkové ceny uchazeče.
Termínem "uchazeč" (resp. zhotovitel) se myslí "účastník zadávacího řízení" ve smyslu zákona o zadávání veřejných zakázek.
V sestavě Rekapitulace objektů stavby a soupisů prací je uvedena rekapitulace stavebních objektů, inženýrských objektů, provozních souborů,
vedlejších a ostatních nákladů a ostatních nákladů s rekapitulací nabídkové ceny za jednotlivé soupisy prací. Na základě údaje Typ je možné
identifikovat, zda se jedná o objekt nebo soupis prací pro daný objekt:
|  | STA | Stavební objekt pozemní
|  | ING | Stavební objekt inženýrský
|  | PRO | Provozní soubor
|  | VON | Vedlejší a ostatní náklady
|  | OST | Ostatní
|  | Soupis | Soupis prací pro daný typ objektu
Soupis prací pro jednotlivé objekty obsahuje sestavy Krycí list soupisu prací, Rekapitulace členění soupisu prací, Soupis prací. Za soupis prací může být považován
i objekt stavby v případě, že neobsahuje podřízenou zakázku.
Krycí list soupisu obsahuje rekapitulaci informací o předmětu veřejné zakázky ze sestavy Rekapitulace stavby, informaci o zařazení objektu do KSO,
CC-CZ, CZ-CPV, CZ-CPA a rekapitulaci celkové nabídkové ceny uchazeče za aktuální soupis prací.
Rekapitulace členění soupisu prací obsahuje rekapitulaci soupisu prací ve všech úrovních členění soupisu tak, jak byla tato členění použita (např.
stavební díly, funkční díly, případně jiné členění) s rekapitulací nabídkové ceny.
Soupis prací obsahuje položky veškerých stavebních nebo montážních prací, dodávek materiálů a služeb nezbytných pro zhotovení stavebního objektu,
inženýrského objektu, provozního souboru, vedlejších a ostatních nákladů.
Pro položky soupisu prací se zobrazují následující informace:
|  | PČ |  | Pořadové číslo položky v aktuálním soupisu
|  | TYP |  | Typ položky: K - konstrukce, M - materiál, PP - plný popis, PSC - poznámka k souboru cen, P - poznámka k položce, VV - výkaz výměr
|  | Kód |  | Kód položky
|  | Popis |  | Zkrácený popis položky
|  | MJ |  | Měrná jednotka položky
|  | Množství |  | Množství v měrné jednotce
|  | J.cena |  | Jednotková cena položky. Zadaní může obsahovat namísto J.ceny sloupce J.materiál a J.montáž, jejichž součet definuje
J.cenu položky.
|  | Cena celkem |  | Celková cena položky daná jako součin množství a j.ceny
|  | Cenová soustava |  | Příslušnost položky do cenové soustavy
Ke každé položce soupisu prací se na samostatných řádcích může zobrazovat:
Plný popis položky
Poznámka k souboru cen a poznámka zadavatele
Výkaz výměr
Pokud je k řádku výkazu výměr evidovaný údaj ve sloupci Kód, jedná se o definovaný odkaz, na který se může odvolávat výkaz výměr z jiné položky.
Metodika pro zpracování
Jednotlivé sestavy jsou v souboru provázány. Editovatelné pole jsou zvýrazněny žlutým podbarvením, ostatní pole neslouží k editaci a nesmí být jakkoliv
modifikovány.
Uchazeč je pro podání nabídky povinen vyplnit žlutě podbarvená pole:
Pole Uchazeč v sestavě Rekapitulace stavby - zde uchazeč vyplní svůj název (název subjektu)
Pole IČ a DIČ v sestavě Rekapitulace stavby - zde uchazeč vyplní svoje IČ a DIČ
Datum v sestavě Rekapitulace stavby - zde uchazeč vyplní datum vytvoření nabídky
J.cena = jednotková cena v sestavě Soupis prací o maximálním počtu desetinných míst uvedených v poli
- pokud sestavy soupisů prací obsahují pole J.cena, měla by být všechna tato pole vyplněna nenulovými
Poznámka - nepovinný údaj pro položku soupisu
V případě, že sestavy soupisů prací neobsahují pole J.cena, potom ve všech soupisech prací obsahují pole:
- J.materiál - jednotková cena materiálu
- J.montáž - jednotková cena montáže
Uchazeč v tomto případě by měl vyplnit všechna pole J.materiál a pole J.montáž nenulovými kladnými číslicemi. V případech, kdy položka
neobsahuje žádný materiál je přípustné, aby pole J.materiál bylo vyplněno nulou. V případech, kdy položka neobsahuje žádnou montáž je přípustné,
aby pole J.montáž bylo vyplněno nulou. Obě pole - J.materiál, J.Montáž u jedné položky by však neměly být vyplněny nulou.
Rekapitulace stavby
Název |  |  | Povinný |  | Popis | Typ | Max. počet
atributu |  |  | (A/N) |  |  |  | znaků
Kód |  |  | A |  | Kód stavby | String | 20
Stavba |  |  | A |  | Název stavby | String | 120
Místo |  |  | N |  | Místo stavby | String | 50
Datum |  |  | A |  | Datum vykonaného exportu | Date
KSO |  |  | N |  | Klasifikace stavebního objektu | String | 15
CC-CZ |  |  | N |  | Klasifikace stavbeních děl | String | 15
CZ-CPV |  |  | N |  | Společný slovník pro veřejné zakázky | String | 20
CZ-CPA |  |  | N |  | Klasifikace produkce podle činností | String | 20
Zadavatel |  |  | N |  | Zadavatel zadaní | String | 50
IČ |  |  | N |  | IČ zadavatele zadaní | String | 20
DIČ |  |  | N |  | DIČ zadavatele zadaní | String | 20
Uchazeč |  |  | N |  | Uchazeč veřejné zakázky | String | 50
Projektant |  |  | N |  | Projektant | String | 50
Poznámka |  |  | N |  | Poznámka k zadání | String | 255
Sazba DPH |  |  | A |  | Rekapitulace sazeb DPH u položek soupisů | eGSazbaDph
Základna DPH |  |  | A |  | Základna DPH určena součtem celkové ceny z položek soupisů | Double
Hodnota DPH |  |  | A |  | Hodnota DPH | Double
Cena bez DPH |  |  | A |  | Celková cena bez DPH za celou stavbu. Sčítává se ze všech listů. | Double
Cena s DPH |  |  | A |  | Celková cena s DPH za celou stavbu | Double
Rekapitulace objektů stavby a soupisů prací
Název |  |  | Povinný |  | Popis | Typ | Max. počet
atributu |  |  | (A/N) |  |  |  | znaků
Kód |  |  | A |  | Přebírá se z Rekapitulace stavby | String | 20
Stavba |  |  | A |  | Přebírá se z Rekapitulace stavby | String | 120
Místo |  |  | N |  | Přebírá se z Rekapitulace stavby | String | 50
Datum |  |  | A |  | Přebírá se z Rekapitulace stavby | Date
Zadavatel |  |  | N |  | Přebírá se z Rekapitulace stavby | String | 50
Projektant |  |  | N |  | Přebírá se z Rekapitulace stavby | String | 50
Uchazeč |  |  | N |  | Přebírá se z Rekapitulace stavby | String | 50
Kód |  |  | A |  | Kód objektu | String | 20
Objektu, Soupis prací |  |  | A |  | Název objektu | String | 120
Cena bez DPH |  |  | A |  | Cena bez DPH za daný objekt | Double
Cena s DPH |  |  | A |  | Cena spolu s DPH za daný objekt | Double
Typ |  |  | A |  | Typ zakázky | eGTypZakazky
Krycí list soupisu
Název |  |  | Povinný |  | Popis | Typ | Max. počet
atributu |  |  | (A/N) |  |  |  | znaků
Stavba |  |  | A |  | Přebírá se z Rekapitulace stavby | String | 120
Objekt |  |  | A |  | Kód a název objektu | String | 20 + 120
Soupis |  |  | A |  | Kód a název soupisu | String | 20 + 120
KSO |  |  | N |  | Klasifikace stavebního objektu | String | 15
CC-CZ |  |  | N |  | Klasifikace stavbeních děl | String | 15
CZ-CPV |  |  | N |  | Společný slovník pro veřejné zakázky | String | 20
CZ-CPA |  |  | N |  | Klasifikace produkce podle činností | String | 20
Místo |  |  | N |  | Přebírá se z Rekapitulace stavby | String | 50
Zadavatel |  |  | N |  | Přebírá se z Rekapitulace stavby | String | 50
Uchazeč |  |  | N |  | Přebírá se z Rekapitulace stavby | String | 50
Projektant |  |  | N |  | Přebírá se z Rekapitulace stavby | String | 50
Poznámka |  |  | N |  | Poznámka k soupisu prací | String | 255
Sazba DPH |  |  | A |  | Rekapitulace sazeb DPH na položkách aktuálního soupisu | eGSazbaDph
Základna DPH |  |  | A |  | Základna DPH určena součtem celkové ceny z položek aktuálního soupisu | Double
Hodnota DPH |  |  | A |  | Hodnota DPH | Double
Cena bez DPH |  |  | A |  | Cena bez DPH za daný soupis | Double
Cena s DPH |  |  | A |  | Cena s DPH za daný soupis | Double
Rekapitulace členění soupisu prací
Název |  |  | Povinný |  | Popis | Typ | Max. počet
atributu |  |  | (A/N) |  |  |  | znaků
Stavba |  |  | A |  | Přebírá se z Rekapitulace stavby | String | 120
Objekt |  |  | A |  | Kód a název objektu, přebírá se z Krycího listu soupisu | String | 20 + 120
Soupis |  |  | A |  | Kód a název objektu, přebírá se z Krycího listu soupisu | String | 20 + 120
Místo |  |  | N |  | Přebírá se z Rekapitulace stavby | String | 50
Datum |  |  | A |  | Přebírá se z Rekapitulace stavby | Date
Zadavatel |  |  | N |  | Přebírá se z Rekapitulace stavby | String | 50
Projektant |  |  | N |  | Přebírá se z Rekapitulace stavby | String | 50
Uchazeč |  |  | N |  | Přebírá se z Rekapitulace stavby | String | 50
Kód dílu - Popis |  |  | A |  | Kód a název dílu ze soupisu | String | 20 + 100
Cena celkem |  |  | A |  | Cena celkem za díl ze soupisu | Double
Soupis prací
Název |  |  | Povinný |  | Popis | Typ | Max. počet
atributu |  |  | (A/N) |  |  |  | znaků
Stavba |  |  | A |  | Přebírá se z Rekapitulace stavby | String | 120
Objekt |  |  | A |  | Kód a název objektu | String | 20 + 120
Soupis |  |  | A |  | Přebírá se z Krycího listu soupisu | String | 20 + 120
Místo |  |  | N |  | Přebírá se z Krycího listu soupisu | String | 50
Datum |  |  | A |  | Přebírá se z Krycího listu soupisu | Date
Zadavatel |  |  | N |  | Přebírá se z Krycího listu soupisu | String | 50
Projektant |  |  | N |  | Přebírá se z Krycího listu soupisu | String | 50
Uchazeč |  |  | N |  | Přebírá se z Krycího listu soupisu | String | 50
PČ |  |  | A |  | Pořadové číslo položky soupisu | Long
Typ |  |  | A |  | Typ položky soupisu | eGTypPolozky | 1
Kód |  |  | A |  | Kód položky ze soupisu | String | 20
Popis |  |  | A |  | Popis položky ze soupisu | String | 255
MJ |  |  | A |  | Měrná jednotka položky | String | 10
Množství |  |  | A |  | Množství položky soupisu | Double
J.Cena |  |  | A |  | Jednotková cena položky | Double
Cena celkem |  |  | A |  | Cena celkem vyčíslena jako J.Cena * Množství | Double
Cenová soustava |  |  | N |  | Zařazení položky do cenové soustavy | String | 50
p |  |  | N |  | Poznámka položky ze soupisu | Memo
psc |  |  | N |  | Poznámka k souboru cen ze soupisu | Memo
pp |  |  | N |  | Plný popis položky ze soupisu | Memo
vv |  |  | N |  | Výkaz výměr (figura, výraz, výměra) ze soupisu | Text,Text,Double | 20, 150
DPH |  |  | A |  | Sazba DPH pro položku | eGSazbaDPH
Hmotnost |  |  | A |  | Hmotnost položky ze soupisu | Double
Suť |  |  | A |  | Suť položky ze soupisu | Double
Nh |  |  | N |  | Normohodiny položky ze soupisu | Double
Datová věta
Typ věty |  |  | Hodnota |  | Význam
eGSazbaDPH |  |  | základní |  | Základní sazba DPH
|  |  | snížená |  | Snížená sazba DPH
|  |  | nulová |  | Nulová sazba DPH
|  |  | zákl. přenesená |  | Základní sazba DPH přenesená
|  |  | sníž. přenesená |  | Snížená sazba DPH přenesená
eGTypZakazky |  |  | STA |  | Stavební objekt
|  |  | PRO |  | Provozní soubor
|  |  | ING |  | Inženýrský objekt
|  |  | VON |  | Vedlejší a ostatní náklady
|  |  | OST |  | Ostatní náklady
eGTypPolozky |  |  | 1 |  | Položka typu HSV
|  |  | 2 |  | Položka typu PSV
|  |  | 3 |  | Položka typu M
|  |  | 4 |  | Položka typu OST