## MN realizační rozpočet
| URS: | krajinářské, terénní a zemní práce. Cenová úroveň 2021 / I. pololetí | M.j. | Jednotková | Počet | Náklady | celkem | Hmotnost | v tunách
| Položka | Zkrácený popis |  | cena | m.j. | Dodávka | Montáž | t/jedn. | t
1 | 2 | 3 | 4 | 5 | 6 | 7 | 8 | 9 | 10 | 11
| poznámka | Celkem za část plochy |  | cena /m2 | Počet /m.j. | celkem dodávky, materiál | celkem montáž, práce | celkem bez DPH | DPH 21% | celkem včetně DPH
| IO.101 | IO 101 Kácení a pěstební opatření stávajících dřevin
Z.1.1 strom stávající navržený k odstranění
3 | Z. 1.1 | Kácení 201-300 postupné bez spouštění | ks | 0 | 6 | 0 | 0 | 0 | 0 | 0
| 112151312 | Kácení stromu bez postupného spouštění koruny a kmene D do 0,3 m | kus |  | 6 |  | 0 |  | 0
| R-položka | řez akátů nátěr řezné plochy arboricidem | ks |  | 7 |  | 0
| materiál | akáty - nátěr řezné plochy arboricidem | l |  | 0.1575 | 0
| 112201112 | Odstranění pařezů D do 0,3 m v rovině a svahu 1:5 s odklizením do 20 m a zasypáním jámy | kus |  | 6 |  | 0 |  | 0
| R-položka | Odvoz a likvidace opadu | m3 |  | 2.9724 | 0 |  | 0.85 | 2.5265
| Invent. číslo | Druh | Průměr kmene I. | Obvod kmene I. | Fyziol. stáří | Vitalita | Stabilita | Zdravotni stav | Provozní bezpečnost | Perspektiva | Sad hod
| 115 | Robinia pseudoacacia | 28 | 87.92 | D | 3 | 2 | 2 | 1 | B | 4
| 116 | Robinia pseudoacacia | 21 | 65.94 | D | 3 | 2 | 2 | 1 | B | 4
| 117 | Robinia pseudoacacia | 22 | 69.08 | D | 3 | 2 | 2 | 1 | B | 4
| 118 | Robinia pseudoacacia | 22 | 69.08 | D | 3 | 1 | 2 | 0 | B | 4
| 119 | Robinia pseudoacacia | 27 | 84.78 | D | 3 | 2 | 2 | 1 | B | 4
| 121 | Robinia pseudoacacia | 22 | 69.08 | D | 3 | 2 | 2 | 1 | C | 5
| poznámka | Celkem za část plochy |  | cena /m2 | Počet /m.j. | celkem dodávky, materiál | celkem montáž, práce | celkem bez DPH | DPH 21% | celkem včetně DPH
5 | Z. 1.1 | Kácení 301-400 postupné bez spouštění | ks | 0 | 2 | 0 | 0 | 0 | 0 | 0
| 112151313 | Kácení stromu bez postupného spouštění koruny a kmene D do 0,4 m | kus |  | 2 |  | 0
| R-položka | akáty - nátěr řezné plochy arboricidem | ks |  | 2 |  | 0
| materiál | arboricid | l |  | 0.045 | 0
| 112201113 | Odstranění pařezů D do 0,4 m v rovině a svahu 1:5 s odklizením do 20 m a zasypáním jámy | kus |  | 2 |  | 0
| R-položka | Odvoz a likvidace opadu | m3 |  | 1.8807 | 0 |  | 0.85 | 1.5986
| Invent. číslo | Druh | Průměr kmene I. | Obvod kmene I. | Fyziol. stáří | Vitalita | Stabilita | Zdravotni stav | Provozní bezpečnost | Perspektiva | Sad hod
| 112 | Robinia pseudoacacia | 38 | 119.32 | D | 2 | 2 | 3 | 1 | B | 4
| 113 | Robinia pseudoacacia | 38 | 119.32 | D | 2 | 1 | 1 | 0 | A | 3
| poznámka | Celkem za část plochy |  | cena /m2 | Počet /m.j. | celkem dodávky, materiál | celkem montáž, práce | celkem bez DPH | DPH 21% | celkem včetně DPH
7 | Z. 1.1 | Kácení 401-500 postupné bez spouštění | ks | 0 | 2 | 0 | 0 | 0 | 0 | 0
| 112151315 | Kácení stromu bez postupného spouštění koruny a kmene D do 0,5 m | kus |  | 2 |  | 0
| R-položka | akáty - nátěr řezné plochy arboricidem | ks |  | 2 |  | 0
| materiál | arboricid | l |  | 0.045 | 0
| 112201115 | Odstranění pařezů D do 0,5 m v rovině a svahu 1:5 s odklizením do 20 m a zasypáním jámy | kus |  | 2 |  | 0
| R-položka | Odvoz a likvidace opadu | m3 |  | 4.4509 | 0 |  | 0.85 | 3.7833
| Invent. číslo | Druh | Průměr kmene I. | Obvod kmene I. | Fyziol. stáří | Vitalita | Stabilita | Zdravotni stav | Provozní bezpečnost | Perspektiva | Sad hod
| 122 | Robinia pseudoacacia | 46 | 144.44 | D | 4 | 2 | 3 | 1 | C | 5
| 111 | Robinia pseudoacacia | 44 | 138.16 | D | 2 | 2 | 1 | 1 | A | 3
| poznámka | Celkem za část plochy |  | cena /m2 | Počet /m.j. | celkem dodávky, materiál | celkem montáž, práce | celkem bez DPH | DPH 21% | celkem včetně DPH
11 | Z.1.2 | Odstranění nevhodných dřevin do 1,5 m | ks | 0 | 36 | 0 | 0 | 0 | 0 | 0
| 111212351 | Odstranění nevhodných dřevin do 100 m2 v přes 1 m s odstraněním pařezů v rovině nebo svahu do 1:5 | m2 |  | 108 |  | 0
| R-položka | Odvoz a likvidace opadu | m3 |  | 3.5875 | 0 |  | 0.75
| Invent. číslo | Taxon | ks | Výška | Sadovnicka hodnota | pokryvnost | odpad m3
| 57 | Syringa vulgaris | 23 | 1.5 | 3 | 0.7 | 4.025
| 32 | Taxus baccata (ze skupiny č. 53) | 1 | 3.5 | 2 | 0.4 | 0.2
| 53 | Taxus baccata (ze skupiny č. 53) | 6 | 3.5 | 2 | 0.4 | 1.2
| 45 | Buxus sempervirens | 3 | 2.5 | 2 | 0.7 | 0.875
| 46 | Buxus sempervirens | 3 | 2.5 | 2 | 0.7 | 0.875
|  | m2 a m3 celkem | 36 |  |  |  | 3.5875
| poznámka | Celkem za část plochy |  | cena /m2 | Počet /m.j. | celkem dodávky, materiál | celkem montáž, práce | celkem bez DPH | DPH 21% | celkem včetně DPH
13 | Z.2.2 | Řez keřů - vyvětvení (ZMLAZENÍ PRŮKLEST A VYKMENĚNÍ) | ks | 0 | 108 | 0 | 0 | 0 | 0 | 0
| Invent. číslo | Taxon | Plocha m2 | Výška | KS
| poznámka | cílem je u keřů podhledovost, která se v následných letech upravuje v průběhu celého roku
| poznámka | nelze využít mechanizaci - plotostřih
Řez je veden s ohledem na habitus koruny. Ponechány jsou hlavní větve, spodní obrost je odstraněn cca do výšky 1,2 - 1,5 m, výsledkem bude solitér vyvětvený odspodu. Ke každému keři je nutný individuální přístup, předchozí konzultace a následné převzetí na kontrolním dni s AD.
|  | Taxus baccata - odstranění hlavní větve v cestě |  |  | 2
| 184806153 | Řez keřů netrnitých průklestem D koruny přes 3 do 5 m | kus |  | 2 |  | 0
| R-položka | Odvoz a likvidace opadu | m3 |  | 0.5 |  | 0
| poznámka | Stávající listnaté keře (výška do 2m) v 0. fázi se již staly solitery, koruna byl vykmeněna - takže je třeba opakovat - odstranění obrostů a úprava vykmenění koruny |  |  | 106
| 184806152 | Řez keřů netrnitých průklestem D koruny přes 1,5 do 3 m | kus |  | 106 |  | 0
| R-položka | Odvoz a likvidace opadu | m3 |  | 3.18 | 0
Péče o přesazené keře v průběhu roku
| poznámka | voda 75 l / ks, v průběhu sezóny zálivka 2x (jaro a přísušky) | m3 |  | 16.2
| 185804311 | Zalití rostlin vodou plocha do 20 m2 | m3 |  | 16.2 |  | 0
| 185804213 | Vypletí záhonu dřevin soliterních s naložením a odvozem odpadu do 20 km v rovině a svahu do 1:5 1x | m2 |  | 108 |  | 0
| odpad | odpad po pletí, likvidace, odvoz | m3 |  | 0.108 |  | 0
| poznámka | řez pro udržní podhledovosti keřů - odstranění výmladků, výhonů, přepadajících větví - vylehčení koruny odstraněním bočních větví - např., úprava koruny, individuální přístup ke každé dřevině, nelze využít mechanizaci - plotostřih. Řez je veden z vnitřní části keře. cena je stanovena na keř a rok, jedná se vždy o několik minut práce, ale je nutné se k této činnosti vracet
| R-položka | Odvoz a likvidace opadu po řezu | m3 |  | 2.16 | 0
| 998231411 | Ruční přesun hmot pro sadovnické a krajinářské úpravy do 100 m | t |  | 0 |  | 0 | celkem | 0
| poznámka | Celkem za část plochy |  | cena /m2 | Počet /m.j. | celkem dodávky, materiál | celkem montáž, práce | celkem bez DPH | DPH 21% | celkem včetně DPH
14 | Z.2.3 | Řez keřů - přesadba + (ZMLAZENÍ PRŮKLEST A VYKMENĚNÍ)Řez keřů - přesadba + (ZMLAZENÍ PRŮKLEST A VYKMENĚNÍ) | ks | 0 | 6 | 0 | 0 | 0 | 0 | 0
| poznámka | Řez byl veden s ohledem na habitus koruny. Ponechány hlavní větve, spodní obrost je odstraněn cca do výšky 1,2 - 1,5 m, výsledkem je solitér vyvětvený odspodu. Ke každému keři je nutný individuální přístup, předchozí konzultace a následné převzetí na kontrolním dni s AD. vhodné je řez rozdělit -hlavní redukci před výsadbou, po výsadbě provést "opravný" řez. Termín prací ve vegetačním klidu, nejlépe předjaří, pro přeasdby i podzim. Nutná následná důkladná péče, přihnojení a zálivka.
PŘESAZENÍ (KS)
| Invent. číslo | Taxon | ks | Výška | Sadovnicka hodnota
| 55 | Taxus baccata | 6 |  | 6 |  | 0 | 0.08
prolití pře vyjmutím 200L/ks
| 185804311 | Zalití rostlin vodou plocha do 20 m2 200l | m3 |  | 1.2 |  | 0
| 184502111 | Vyzvednutí dřeviny k přesazení s balem D do 0,4 m v rovině a svahu do 1:5 | kus |  | 6 |  | 0
| materiál | koš - z rezavějícího materiálu, juta, vázací materiál | ks |  | 6 |  | 0
| poznámka | 80kg, průměr 40cm balu | m3 |  | 0.1256
|  | rovina, jáma 1,5 násobek balu | m3 |  | 0.3768
| R-položka | Vytyčení keřů | ks |  | 6 |  | 0
| 183101215 | Jamky pro výsadbu s výměnou 50 % půdy zeminy tř 1 až 4 objem do 0,4 m3 v rovině a svahu do 1:5 | kus |  | 6 |  | 0
| materiál | odstraněná zemina = mísa | m3 |  | 0.7536 |  |  | 1 | 0.7536
| materiál | Substrát stromový= 50% ; jamka - bal + 15% ztratné a hutnění Dodavatel předloží s dostatečným předstihem vzorek substrátu k odsouhlasení AD. Složení: 40% štěrk 32/64, 10% kompost (10% hunmusu), 50% místní zemina (ev. písčitá ornice, pokud nebude místní z jam použitelná). | m3 |  | 0.86664 | 0
| 184102113 | Výsadba dřeviny s balem D do 0,4 m do jamky se zalitím v rovině a svahu do 1:5 | kus |  | 6 |  | 0
| R-položka | Tabletové zásobní hnojivo viz TZ | ks |  | 36 |  | 0
| materiál | kůl | ks |  | 6 | 0
| 184215112 | Ukotvení kmene dřevin jedním kůlem D do 0,1 m délky do 2 m | kus |  | 6 |  | 0 | 0.01 | 0.06
| 184215413 | Zhotovení závlahové mísy dřevin D přes 1,0 m v rovině nebo na svahu do 1:5 | kus |  | 6 |  | 0
| 184911421 | Mulčování rostlin kůrou tl. do 0,1 m v rovině a svahu do 1:5 | m2 |  | 3.0144 |  | 0
| materiál | Jemná kůra 0-5mm, ztratné ulehnutí 15%, vrstva 10cm | m3 |  | 0.34666 | 0
| 185804311 | Zalití rostlin vodou plocha do 20 m2 75l | m3 |  | 0.6 |  | 0
| 998231411 | Ruční přesun hmot pro sadovnické a krajinářské úpravy do 100 m | t |  | 0.8136 |  | 0 | celkem | 0.8136
Péče o přesazené keře v průběhu roku
| materiál | voda 75 l / ks, v průběhu sezóny zálivka 12x (jaro + léto a podzimní dávka a jehličnanů je třeba zalít i v průběhu zimy) | m3 |  | 5.4
| 185804311 | Zalití rostlin vodou plocha do 20 m2 | m3 |  | 5.4 |  | 0
| 185804213 | Vypletí záhonu dřevin soliterních s naložením a odvozem odpadu do 20 km v rovině a svahu do 1:5 3x | m2 |  | 18 |  | 0
| odpad | odpad po pletí, likvidace, odvoz | m3 |  | 0.09 |  | 0
| poznámka | řez pro udržní podhledovosti keřů - odstranění výmladků, výhonů, přepadajících větví - vylehčení koruny odstraněním bočních větví - např., úprava koruny, individuální přístup ke každé dřevině, nelze využít mechanizaci - plotostřih. Řez je veden z vnitřní části keře. cena je stanovena na keř a rok, jedná se vždy o několik minut práce, ale je nutné se k této činnosti vracet
| 184806152 | Řez keřů netrnitých průklestem D koruny do 3,0 m | kus |  | 6 |  | 0
| R-položka | Odvoz a likvidace opadu po řezu | m3 |  | 0.12 |  | 0 | 0.75
| 998231411 | Ruční přesun hmot pro sadovnické a krajinářské úpravy do 100 m | t |  | 1.6272 |  | 0 | celkem | 1.6272
| poznámka | celkem za část plochy |  | cena /m2 | počet /m.j. | celkem dodávky, materiál | celkem montáž, práce | celkem bez DPH | DPH 21% | celkem včetně DPH
| IO.102 | IO 102 Vegetační úpravy
| Z.3.1 | Z.3.1 STROMOVÉ PATRO
| Z 3.1.1 | Výsadba stromu ve vegetačním povrchu | ks | 0 | 48 | 0 | 0 | 0 | 0 | 0
| poznámka | VK, ok 12-14-16, bal | ks |  | 9
| materiál | GYM DIO_Gymnocladus dioicus_nahovětvec dvoudomý– 3 ks, 12-14 | ks |  | 3 | 0 |  | 0.03 | 0.09
| 12-14 | QUE BIC_ Quercus bicolor_dub dvoubarevný – VK neroubovaný, ok 12-14, bal – 2 ks | ks |  | 2 | 0 |  | 0.1 | 0.2
| 14-16 | QUE MRP_ Quercus macrocarpa_dub velkoplodý – VK neroubovaný ok 14-16, bal 2 ks | ks |  | 2 | 0 |  | 0.1 | 0.2
| 14-16 | QUE MCT_ Quercus macranthea_dub velkokvětý – VK neroubovaný ok 14-16, bal 2 ks | ks |  | 2 | 0 |  | 0.1 | 0.2
| poznámka | 12-14, průměr 40-50 balu, výška balu 40-50, objem bal 0,025m3 | m3 |  | 0.025
| 184852322 | Řez stromu výchovný alejových stromů v přes 4 do 6 m | kus |  | 9 |  | 0
| R-položka | Vytyčení stromů | ks |  | 9 |  | 0
| 183101314 | Jamky pro výsadbu s výměnou 100 % půdy zeminy tř 1 až 4 obj přes 0,05 do 0,125 m3 v rovině a svahu do 1:5 | kus |  | 9 |  | 0
| materiál | odstraněná zemina 85L - odvoz a likvidace odpadu (část ponechat na zhotovení mísy 35L | m3 |  | 0.45 | 0
| materiál | stromový substrát do vegetačního povrchu - 40% ostrohranný štěrk 32/64, 10% kompost (10% humusu), 50% místní zemina (místní deoponovaná ornice). | m3 |  | 2.52 | 0
| materiál | Tabletové hnojivo SF 60, 10 g/ks, 5ks/ strom | ks |  | 45 | 0
| 185802114 | Hnojení půdy umělým hnojivem k jednotlivým rostlinám v rovině a svahu do 1:5 | t |  | 0.00045 |  | 0
| 184102114 | Výsadba dřeviny s balem D přes 0,4 do 0,5 m do jamky se zalitím v rovině a svahu do 1:5 | kus |  | 9 |  | 0
| materiál | původní zemina část použití pro mísu 35L/ks | m3 |  | 0.315
| materiál | kůly 3ks, úvazky 3ks, příčky 12 ks ("vochcávka" 3x3 příčky dole) | ks |  | 9 | 0 |  | 0.01 | 0.09
| R-položka | zhotovení "vochcávky" -spodní ochrana kmene | ks |  | 9 |  | 0
| 184215133 | Ukotvení kmene dřevin třemi kůly D do 0,1 m délky do 3 m | kus |  | 9 |  | 0
| 185804311 | Zalití rostlin vodou plocha do 20 m2 | m3 |  | 0.72 |  | 0
| R-položka | Nátěr kmenů Arboflex včetně mateiálu | ks |  | 9 |  | 0
| 184215413 | Zhotovení závlahové mísy dřevin D přes 1,0 m v rovině nebo na svahu do 1:5 | kus |  | 9 |  | 0
| 184911421 | Mulčování rostlin kůrou tl. do 0,1 m v rovině a svahu do 1:5 | m2 |  | 3.4619 |  | 0
| poznámka | Mulč 10cm | m3 |  | 0.34619 | 0
| 998231411 | Ruční přesun hmot pro sadovnické a krajinářské úpravy do 100 m | t |  | 0.78 |  | 0 | celkem | 0.78
| poznámka | VK, ok 16-18-20, bal | ks |  | 23
| 18-20 | QUE CER_ Quercus cerris_dub cerový– VK ok 18-20, bal -3 ks | ks |  | 3 | 0 |  | 0.1 | 0.3
| 18-20 | ACE SACH_ Acer sacharinum_javor stříbrný– VK ok 18-20, bal– 6 ks | ks |  | 6 | 0 |  | 0.1 | 0.6
| 18-20 | ULM LEA_ Ulmus leavis_jilm vaz– VK ok 18-20, bal– 5 ks | ks |  | 5 | 0 |  | 0.1 | 0.5
| 18-20 | GLE TRI_Gleditsia triacanthos_dřezovec trojtrný– VK ok 18-20, bal– 5 ks | ks |  | 5 | 0 |  | 0.1 | 0.5
| 16-18 | SOP JAP_Sophora japonica_jerlín japonský– 4 ks 16-18 | ks |  | 4 | 0 |  | 0.1 | 0.4
| poznámka | 18-20, průměr 60-70 balu, výška balu 40-50, objem bal 0,1m3 | m3 |  | 0.1
| 184852322 | Řez stromu výchovný alejových stromů v přes 4 do 6 m | kus |  | 3 |  | 0
| R-položka | Vytyčení stromů | ks |  | 23 |  | 0
| 183101315 | Jamky pro výsadbu s výměnou 100 % půdy zeminy tř 1 až 4 obj přes 0,125 do 0,4 m3 v rovině a svahu do 1:5 | kus |  | 23 |  | 0
| materiál | odstraněná zemina 244L - odvoz a likvidace odpadu (část ponechat na zhotovení mísy 66L | m3 |  | 4.094 | 0
| materiál | stromový substrát do vegetačního povrchu - 40% ostrohranný štěrk 32/64, 10% kompost (10% humusu), 50% místní zemina (místní deoponovaná ornice). | m3 |  | 6.44 | 0
| materiál | Tabletové hnojivo SF 60, 10 g/ks, 5ks/ strom | ks |  | 115 | 0
| 185802114 | Hnojení půdy umělým hnojivem k jednotlivým rostlinám v rovině a svahu do 1:5 | t |  | 0.00115 |  | 0
| R-položka | ochrana dřeviny při výsadbě - zakryti při stavbě před vyschnutím zvlhčovanou textilií do realizace navazujících technologií. | ks |  | 23 |  | 0
| 184102116 | Výsadba dřeviny s balem D do 0,8 m do jamky se zalitím v rovině a svahu do 1:5 | kus |  | 23 |  | 0
| materiál | původní zemina část použití pro mísu 66L/ks | m3 |  | 1.518
| materiál | kůly 3ks, úvazky 3ks, příčky 12 ks ("vochcávka" 3x3 příčky dole) | ks |  | 23 | 0 |  | 0.01 | 0.23
| R-položka | zhotovení "vochcávky" -spodní ochrana kmene | ks |  | 23 |  | 0
| 184215133 | Ukotvení kmene dřevin třemi kůly D do 0,1 m délky do 3 m | kus |  | 23 |  | 0
| 185804311 | Zalití rostlin vodou plocha do 20 m2 | m3 |  | 1.84 |  | 0
| R-položka | Nátěr kmenů Arboflex včetně mateiálu | ks |  | 23 |  | 0
| 184215413 | Zhotovení závlahové mísy dřevin D přes 1,0 m v rovině nebo na svahu do 1:5 | kus |  | 23 |  | 0
| 184911421 | Mulčování rostlin kůrou tl. do 0,1 m v rovině a svahu do 1:5 | m2 |  | 8.8469 |  | 0
| poznámka | Mulč 10cm | m3 |  | 0.8847 | 0
| 998231411 | Ruční přesun hmot pro sadovnické a krajinářské úpravy do 100 m | t |  | 2.53 |  | 0 | celkem | 2.53
| poznámka | VK, ok 20-25, bal | ks |  | 16
| 20-25 | PLA ACE_ Platanus × acerifolia_platan javoroslistý – VK ok 20-25, bal – 5 ks | ks |  | 5 | 0 |  | 0.15 | 0.75
| 20-25 | CAS SAT_Castanea sativa_kaštanovník jedlý – VK ok 20-25, bal– 6 ks | ks |  | 6 | 0 |  | 0.15 | 0.9
| 20-25 | PRU PLE_ Prunus avium Plena_třešeň ptačí– VK ok 20-25, bal– 5 ks | ks |  | 5 | 0 |  | 0.15 | 0.75
| poznámka | 20-25, kg, průměr 60-70 balu, výška balu 40-50, bal 0,1m3 | m3 |  | 0.1
| 184852322 | Řez stromu výchovný alejových stromů v přes 4 do 6 m | kus |  | 16 |  | 0
| R-položka | Vytyčení stromů | ks |  | 16 |  | 0
| 183101315 | Jamky pro výsadbu s výměnou 100 % půdy zeminy tř 1 až 4 obj přes 0,125 do 0,4 m3 v rovině a svahu do 1:5 | kus |  | 16 |  | 0
| materiál | odstraněná zemina 244L - odvoz a likvidace odpadu (část ponechat na zhotovení mísy 66L | m3 |  | 2.848 | 0
| materiál | stromový substrát do vegetačního povrchu - 40% ostrohranný štěrk 32/64, 10% kompost (10% humusu), 50% místní zemina (místní deoponovaná ornice). | m3 |  | 4.48 | 0
| materiál | Tabletové hnojivo SF 60, 10 g/ks, 5ks/ strom | ks |  | 80 | 0
| 185802114 | Hnojení půdy umělým hnojivem k jednotlivým rostlinám v rovině a svahu do 1:5 | t |  | 0.0008 |  | 0
| R-položka | ochrana dřeviny při výsadbě - zakryti při stavbě před vyschnutím zvlhčovanou textilií do realizace navazujících technologií. | ks |  | 23 |  | 0
| 184102116 | Výsadba dřeviny s balem D do 0,8 m do jamky se zalitím v rovině a svahu do 1:5 | kus |  | 16 |  | 0
| materiál | původní zemina část použití pro mísu 66L/ks | m3 |  | 1.056
| materiál | kůly 3ks, úvazky 3ks, příčky 12 ks ("vochcávka" 3x3 příčky dole) | ks |  | 16 | 0 |  | 0.01 | 0.16
| R-položka | zhotovení "vochcávky" -spodní ochrana kmene | ks |  | 16 |  | 0
| 184215133 | Ukotvení kmene dřevin třemi kůly D do 0,1 m délky do 3 m | kus |  | 1.28 |  | 0
| 185804311 | Zalití rostlin vodou plocha do 20 m2 | m3 |  | 1.28 |  | 0
| R-položka | Nátěr kmenů Arboflex včetně mateiálu | ks |  | 16 |  | 0
| 184215413 | Zhotovení závlahové mísy dřevin D přes 1,0 m v rovině nebo na svahu do 1:5 | kus |  | 16 |  | 0
| 184911421 | Mulčování rostlin kůrou tl. do 0,1 m v rovině a svahu do 1:5 | m2 |  | 8.0384 |  | 0
| poznámka | Mulč 10cm | m3 |  | 0.80384 | 0 |  |  | 0
| 998231411 | Ruční přesun hmot pro sadovnické a krajinářské úpravy do 100 m | t |  | 2.56 |  | 0 | celkem | 2.56
| poznámka | Celkem za část plochy |  | cena /m2 |  | celkem dodávky, materiál | celkem montáž, práce | celkem bez DPH | DPH 21% | celkem včetně DPH
| Z 3.1.2 | Výsadba stromu v mlatu | ks | 0 | 13 | 0 | 0 | 0 | 0 | 0
| poznámka | VK, ok 18-20, bal | ks |  | 3
| 18-20 | QUE CER_ Quercus cerris_dub cerový– VK ok 18-20, bal – 2 ks | ks |  | 2 | 0 |  | 0.1 | 0.2
| 14-16 | QUE MCT_ Quercus macranthea_dub velkokvětý – VK neroubovaný ok 14-16, bal – 2 ks | ks |  | 1 | 0 |  | 0.1 | 0.1
|  | Popis: Zajištění prokořenitelného prostoru (součástí jiné části dokumentace HDV IO 201) v plochách mlatu pomocí strukturálního substrátu. |  |  |  | 0
| materiál | kari sít oka 100x100x6mm o rozměrech 2x2 m s úvazky jako podklad pro zemní kotvy stromového balu. Síť KARI 6/10/2,4x6m 3 ks z 1, cena včetně dělení a instalace | ks |  | 3 | 0 |  | 0.00085 | 0.00255
|  | úvazek za kari síť 3ks / strom (popruh cca 3x 4m /ks , popruh s ráčnou) | ks |  | 3 | 0 |  | 0.0003 | 0.0009
| poznámka | 18-20, průměr 60-70 balu, výška balu 40-50, objem bal 0,1m3 | m3 |  | 0.1
| 184852322 | Řez stromu výchovný alejových stromů v přes 4 do 6 m | kus |  | 2 |  | 0
| R-položka | Vytyčení stromů | ks |  | 3 |  | 0
| 183101315 | Jamky pro výsadbu s výměnou 100 % půdy zeminy tř 1 až 4 obj přes 0,125 do 0,4 m3 v rovině a svahu do 1:5 | kus |  | 3 |  | 0
| materiál | odstraněná zemina 244L - odvoz a likvidace odpadu (část ponechat na zhotovení mísy 66L | m3 |  | 0.534 | 0
| materiál | stromový substrát do mlatu- jemný štěrkový substrát (70 % ostrohranný štěrk fr. 4/8, 20 % organický kompost fr. 0-10 mm, 10 % biouhel fr. 0-10 mm) | m3 |  | 0.84 | 0
| materiál | Tabletové hnojivo SF 60, 10 g/ks, 5ks/ strom | ks |  | 15 | 0
| 185802114 | Hnojení půdy umělým hnojivem k jednotlivým rostlinám v rovině a svahu do 1:5 | t |  | 0.00015 |  | 0
| R-položka | ochrana dřeviny při výsadbě - zakryti při stavbě před vyschnutím zvlhčovanou textilií do realizace navazujících technologií. | ks |  | 3 |  | 0
| 184102116 | Výsadba dřeviny s balem D do 0,8 m do jamky se zalitím v rovině a svahu do 1:5 | kus |  | 3 |  | 0
| 184215211 | Podzemní ukotvení kmene dřevin do volné zeminy tř. 1 až 4 obvodu kmene do 250 mm | kus |  | 3 |  | 0
| 185804311 | Zalití rostlin vodou plocha do 20 m2 | m3 |  | 0.45 |  | 0
| R-položka | Nátěr kmenů Arboflex včetně mateiálu | ks |  | 3 |  | 0
| poznámka | Horní štěrkový zásyp ostrohranným štěrkem fr. 16/32 je součástí jiné části dokumentace (technologie SO 04 Pochozí polopropustné povrchy )
| 998231411 | Ruční přesun hmot pro sadovnické a krajinářské úpravy do 100 m | t |  | 0.30345 |  | 0 | celkem | 0.30345
| poznámka | VK, ok 20-25, bal | ks |  | 4
| 20-25 | GLE TRI_ Gleditsia triacanthos_dřezovec trojtrný – VK ok 20-25, bal - 4 ks | ks |  | 4 | 0 |  | 0.15 | 0.3
|  | Popis: Zajištění prokořenitelného prostoru (součástí jiné části dokumentace HDV IO 201) v plochách mlatu pomocí strukturálního substrátu. |  |  |  | 0 |  |  | 0
| materiál | kari sít oka 100x100x6mm o rozměrech 2x2 m s úvazky jako podklad pro zemní kotvy stromového balu. Síť KARI 6/10/2,4x6m 3 ks z 1, cena včetně dělení a instalace | ks |  | 4 | 0 |  | 0.00085 | 0.0034
|  | úvazek za kari síť 3ks / strom (popruh cca 3x 4m /ks , popruh s ráčnou) | ks |  | 4 | 0 |  | 0.0003 | 0.0012
| poznámka | 20-25, 250 kg, průměr 60-70 balu, výška balu 40-50, bal 0,1m3 | m3 |  | 0.1
| 184852322 | Řez stromu výchovný alejových stromů v přes 4 do 6 m | kus |  | 4 |  | 0
| R-položka | Vytyčení stromů | ks |  | 4 |  | 0
| 183101315 | Jamky pro výsadbu s výměnou 100 % půdy zeminy tř 1 až 4 obj přes 0,125 do 0,4 m3 v rovině a svahu do 1:5 | kus |  | 4 |  | 0
| materiál | odstraněná zemina 244L - odvoz a likvidace odpadu | m3 |  | 0.976 | 0
| materiál | stromový substrát do mlatu- jemný štěrkový substrát (70 % ostrohranný štěrk fr. 4/8, 20 % organický kompost fr. 0-10 mm, 10 % biouhel fr. 0-10 mm) | m3 |  | 1.12 | 0
| materiál | Tabletové hnojivo SF 60, 10 g/ks, 5ks/ strom | ks |  | 20 | 0
| 185802114 | Hnojení půdy umělým hnojivem k jednotlivým rostlinám v rovině a svahu do 1:5 | t |  | 0.0002 |  | 0
| R-položka | ochrana dřeviny při výsadbě - zakryti při stavbě před vyschnutím zvlhčovanou textilií do realizace navazujících technologií. | ks |  | 4 |  | 0
| 184102116 | Výsadba dřeviny s balem D do 0,8 m do jamky se zalitím v rovině a svahu do 1:5 | kus |  | 4 |  | 0
| 184215212 | Podzemní ukotvení kmene dřevin do volné zeminy tř. 1 až 4 obvodu kmene přes 250 do 400 mm | kus |  | 4 |  | 0
| 185804311 | Zalití rostlin vodou plocha do 20 m2 | m3 |  | 0.6 |  | 0
| R-položka | Nátěr kmenů Arboflex včetně mateiálu | ks |  | 4 |  | 0
| poznámka | Horní štěrkový zásyp ostrohranným štěrkem fr. 16/32 je součástí jiné části dokumentace (technologie SO 04 Pochozí polopropustné povrchy ) |  |  | 4
| 998231411 | Ruční přesun hmot pro sadovnické a krajinářské úpravy do 100 m | t |  | 0.3046 |  | 0 | celkem | 0.3046
| plocha | VK, ok 25-30, bal | ks |  | 6
| materiál | Formální mlat J a Z - 4 ks | ks
| 25-30 | PLA ACE_ Platanus × acerifolia_platan javoroslistý – VK ok 25-30, bal - 2 ks | ks |  | 2 |  |  | 0.18 | 0.36
| 25-30 | PRU PLE_ Prunus avium Plena_třešeň ptačí– VK ok 25-30, bal - 4 ks | ks |  | 4 |  |  | 0.18 | 0.72
Popis: Zajištění prokořenitelného prostoru (součástí jiné části dokumentace HDV IO 201) v plochách mlatu pomocí strukturálního substrátu.
| materiál | kari sít oka 100x100x6mm o rozměrech 2x2 m s úvazky jako podklad pro zemní kotvy stromového balu. Síť KARI 6/10/2,4x6m 3 ks z 1, cena včetně dělení a instalace | ks |  | 6 | 0 |  | 0.00085 | 0.0051
|  | úvazek za kari síť 3ks / strom (popruh cca 3x 5m /ks , popruh s ráčnou) | ks |  | 6 | 0 |  | 0.0003 | 0.0018
| poznámka | 25-30, průměr 80 balu, výška balu 50-60, objem 0,168m3 bal 0,1m3 | m3 |  | 0.16755
| poznámka | rovina, jáma | m3 |  | 0.56549
| 184852322 | Řez stromu výchovný alejových stromů v přes 4 do 6 m | kus |  | 6 |  | 0
| R-položka | Vytyčení stromů | ks |  | 6 |  | 0
| 183101321 | Jamky pro výsadbu s výměnou 100 % půdy zeminy tř 1 až 4 obj přes 0,4 do 1 m3 v rovině a svahu do 1:5 | kus |  | 6 |  | 0
| materiál | odstraněná zemina 1130L - odvoz a likvidace odpadu | m3 |  | 6.78 | 0
| materiál | stromový substrát do mlatu- jemný štěrkový substrát (70 % ostrohranný štěrk fr. 4/8, 20 % organický kompost fr. 0-10 mm, 10 % biouhel fr. 0-10 mm) | m3 |  | 3.729 | 0
| materiál | Tabletové hnojivo SF 60, 10 g/ks, 5ks/ strom | ks |  | 30 | 0
| 185802114 | Hnojení půdy umělým hnojivem k jednotlivým rostlinám v rovině a svahu do 1:5 | t |  | 0.0003 |  | 0
| R-položka | ochrana dřeviny při výsadbě - zakryti při stavbě před vyschnutím zvlhčovanou textilií do realizace navazujících technologií. | ks |  | 6 |  | 0
| 184102117 | Výsadba dřeviny s balem D do 1 m do jamky se zalitím v rovině a svahu do 1:5 | kus |  | 0 |  | 0
| 184215212 | Podzemní ukotvení kmene dřevin do volné zeminy tř. 1 až 4 obvodu kmene přes 250 do 400 mm | kus |  | 6 |  | 0
| 185804311 | Zalití rostlin vodou plocha do 20 m2 | m3 |  | 0.9 |  | 0
| R-položka | Nátěr kmenů Arboflex včetně mateiálu | ks |  | 6 |  | 0
| poznámka | Horní štěrkový zásyp ostrohranným štěrkem fr. 16/32 je součástí jiné části dokumentace (technologie SO 04 Pochozí polopropustné povrchy )
| poznámka | "vochcávka" - ochrana dolní části kmene před psí močí, mechanickým poškozením,…
| materiál | Instalace ochranného límce z plechu tl. 6 mm, výška 450 mm, Ø 300 mm, kotveno na ocelové trny Ø10 mm, dl. 550 mm, přivařeno, zaraženo 300 mm do balu, atypické řešení. Obvod límce 0,94m; 0,423m2 plechu, nátěr (2x půlkruh se závlačkami) | ks |  | 13
| poznámka | 0.423 | m2 |  | 5.499
| materiál | plech 0,6/1x2 (lze vyrobit 4 ks) 2m3 | ks |  | 13 | 0 |  | 0.0024 | 0.0312
| materiál | trny 550mm kotveno na ocelové trny Ø10 mm, dl. 550 mm, přivařeno 6ks/strom | ks |  | 78 | 0
| R-položka | límec ze dvou polovin, dělění materiálu, vaření trnů, spojovací materiál, instalace | ks |  | 13 |  | 0
| 998231411 | Ruční přesun hmot pro sadovnické a krajinářské úpravy do 100 m | t |  | 1.1181 |  | 0 | celkem | 1.1181
| poznámka | Celkem za část plochy |  | cena /m2 |  | celkem dodávky, materiál | celkem montáž, práce | celkem bez DPH | DPH 21% | celkem včetně DPH
| Z 3.1.3 | Výsadba alejového stromu do severní štěrkové rýhy | ks | 0 | 10 | 0 | 0 | 0 | 0 | 0
| poznámka | VK, ok 18-20, bal | ks |  | 10
| materiál | ULM TRI_jilm Triumph_Ulmus X Triumph_VK ok 18-20, bal Ulmus 'Morton Glossy' | ks |  | 10 | 0 |  | 0.1 | 1
Popis: Výsadba nové aleje severní hrany se zajištěním lepšího stanoviště prokořenitelnou rýhou se strukturálním substrátem (zhotovení samotné rýhy je jiná technologie VU Z.3.5.1 - založení severní štěrkové rýhy a prokořenitelného prostoru). Obě technologie probíhají současně.
Příprava stanoviště - výsadba provedena po dokončení kladení strukturálního substrátu z přípravy stanoviště (součást jiné techn. VU Z.3.5.1). Na dno jámy bude ještě předem uložena kari sít 100x100x6mm o rozměrech 1x2 m s úvazky jako podklad pro zemní kotvy stromového balu. Úvazky budou vytaženy nad vrstvu strukturálního substrátu.
| materiál | kari sít oka 100x100x6mm o rozměrech 1 (1,2)x2 m s úvazky jako podklad pro zemní kotvy stromového balu. Síť KARI 6/10/2,4x6m 6 ks z 1, cena včetně dělení a instalace | ks |  | 10 | 0 |  | 0.00085 | 0.0085
|  | úvazek za kari síť 3ks / strom (popruh cca 3x 4m /ks , popruh s ráčnou) | ks |  | 10 | 0 |  | 0.0003 | 0.003
| poznámka | 18-20, průměr 60-70 balu, výška balu 40-50, objem bal 0,1m3 | m3 |  | 0.1
| 184852322 | Řez stromu výchovný alejových stromů v přes 4 do 6 m | kus |  | 0 |  | 0
Výsadba – stromový bal bude usazen na podkladní vrstvu strukturálního substrátu. Přesná poloha schválena AD tak, aby i po uložení horních vrstev byl kořenový krček v úrovni požadovaného terénu, v případě nutnosti ještě podsyp či vyhloubení strukturálního substrátu. Vyhnojení tabletovým hnojivem (5ks/dřevina). Upevnění zemní kotvy. Na strukturální substrát v celé rýze i kolem balu bude rozprostřena 50 mm separační vrstva ostrohranného štěrku fr. 8/16 (součást jiné techn. VU Z.3.5.1). Bal bude výše obsypán externě míchaným stromovým substrátem do rýhy- jemný štěrkový substrát /70 % ostrohranný štěrk fr. 4/8, 20 % organický kompost fr. 0-10 mm, 10 % biouhel fr. 0-10 mm, + rohovina/ (součást jiné techn. VU Z.3.5.1). Hutněno po vrstvách.
Následuje terénní modelace povrchu rýhy (součást jiné techn. VU Z.3.5.1) a navazující výsadba záhonu s příslušným mulčem (součást jiné techn. VU Z 3.3.4 - založení podrostového záhonu obvodového prstence na severní štěrkové rýze HDV).
| R-položka | Vytyčení stromů | ks |  | 10 |  | 0
| Z. 3. 5. 1 | strukturální substrát již v rýze 40cm, jamkase nehloubí v místě výdsadby je ponechán prostor pro strom, zemina(jemný se bude doplnovat
| Z. 3. 5. 1 | štěrk 8/16 5cm podsyp pod strom
| Z. 3. 5. 1 | jemný štěrkový substrát - zásyp stromu
| materiál | Tabletové hnojivo SF 60, 10 g/ks, 5ks/ strom | ks |  | 50 | 0
| 185802114 | Hnojení půdy umělým hnojivem k jednotlivým rostlinám v rovině a svahu do 1:5 | t |  | 0.0005 |  | 0
| R-položka | ochrana dřeviny při výsadbě - zakryti při stavbě před vyschnutím zvlhčovanou textilií do realizace navazujících technologií. | ks |  | 10 |  | 0
| 184102116 | Výsadba dřeviny s balem D do 0,8 m do jamky se zalitím v rovině a svahu do 1:5 | kus |  | 10 |  | 0
| 184215211 | Podzemní ukotvení kmene dřevin do volné zeminy tř. 1 až 4 obvodu kmene do 250 mm | kus |  | 10 |  | 0
| 184215133 | Ukotvení kmene dřevin třemi kůly D do 0,1 m délky do 3 m | kus |  | 10
| 185804311 | Zalití rostlin vodou plocha do 20 m2 | m3 |  | 1.5 |  | 0
| R-položka | Nátěr kmenů Arboflex včetně mateiálu | ks |  | 10 |  | 0
| 998231411 | Ruční přesun hmot pro sadovnické a krajinářské úpravy do 100 m | t |  | 1.0115 |  | 0 | celkem | 1.0115
| poznámka | Celkem za část plochy |  | cena /m2 |  | celkem dodávky, materiál | celkem montáž, práce | celkem bez DPH | DPH 21% | celkem včetně DPH
| Z 3.1.4 | Výsadba stromu na vyvýšenině zaplavovaného záhonu | ks | 0 | 6 | 0 | 0 | 0 | 0 | 0
| poznámka | VK, ok 18-20, bal | ks |  | 6
| 18-20 | ALN SPS _ Alnus späethii_olše Späthova_VK ok 18-20, bal 3 ks | ks |  | 3 | 0 |  | 0.1 | 0.3
| 18-20 | QUE ROB_ Quercus robur_dub letní _VK ok 18-20, bal 3 ks | ks |  | 3 | 0 |  | 0.1 | 0.3
Popis: Výsadba stromů na vrcholky, bulty do lužního periodicky zaplavovaného záhonu zhotoveného na rýze ( průlehu s podzemní konstrukcí) HDV.
Příprava stanoviště - výsadba stromu bude provedena po dokončení spodních konstrukcí průlehu HDV(součástí jiné části dokumentace HDV IO 201) . Na dno jámy bude ještě předem uložena kari síť 100x100x6mm o rozměrech 2x2 s úvazky jako podklad pro zemní kotvy stromového balu. Úvazky budou vytaženy nad HDV vrstvy. Samotné zhotovení bultů je jiná technologie VU Z.3.3.2 - založení periodicky zaplavovaného záhonu výsadbou. Obě technologie VU probíhají současně.
| materiál | kari sít oka 100x100x6mm o rozměrech 2x2 m s úvazky jako podklad pro zemní kotvy stromového balu. Síť KARI 6/10/2,4x6m 6 ks z 1, cena včetně dělení a instalace | ks |  | 6 | 0 |  | 0.00085 | 0.0051
|  | úvazek za kari síť 3ks / strom (popruh cca 3x 4m /ks , popruh s ráčnou) | ks |  | 6 | 0 |  | 0.0003 | 0.0018
| poznámka | 18-20, průměr 60-70 balu, výška balu 40-50, objem bal 0,1m3 | m3 |  | 0.1
| 184852322 | Řez stromu výchovný alejových stromů v přes 4 do 6 m | kus |  | 3 |  | 0
Výsadba – stromový bal bude usazen na horní vrstvu HDV konstrukce: 150 mm průleh (ornice K=5,0.10-5/ m.s-1) (součást jiné techn. HDV xy). Přesná poloha schválena AD tak, aby i po uložení horních vrstev byl kořenový krček v úrovni požadovaného terénu, v případě nutnosti ještě podsyp či vyhloubení HDV substrátu. Vyhnojení tabletovým hnojivem (5ks/dřevina). Upevnění zemní kotvy.
Bal bude obsypán vegetačním substrátem bultů (33,3 % hlinitá zemina vazná s vyšším podílem jílu, 33,3 % kamenivo fr. 8-16, 33,3 % humusový kompost) a následně bude vymodelován terén bultu s potahem juty a výsadbou rostlin (součást jiné techn. VU Z.3.3.2).
| R-položka | Vytyčení stromů | ks |  | 6 |  | 0
| materiál | Tabletové hnojivo SF 60, 10 g/ks, 5ks/ strom | ks |  | 30 | 0
| 185802114 | Hnojení půdy umělým hnojivem k jednotlivým rostlinám v rovině a svahu do 1:5 | t |  | 0.0003 |  | 0
| R-položka | ochrana dřeviny při výsadbě - zakryti při stavbě před vyschnutím zvlhčovanou textilií do realizace navazujících technologií. | ks |  | 6 |  | 0
| 184102116 | Výsadba dřeviny s balem D do 0,8 m do jamky se zalitím v rovině a svahu do 1:5 | kus |  | 6 |  | 0
| 184215211 | Podzemní ukotvení kmene dřevin do volné zeminy tř. 1 až 4 obvodu kmene do 250 mm | kus |  | 6 |  | 0
| 184215413 | Zhotovení závlahové mísy dřevin D přes 1,0 m v rovině nebo na svahu do 1:5 | kus |  | 6
| 185804311 | Zalití rostlin vodou plocha do 20 m2 | m3 |  | 0.9 |  | 0
| R-položka | Nátěr kmenů Arboflex včetně mateiálu | ks |  | 6 |  | 0
| 998231411 | Ruční přesun hmot pro sadovnické a krajinářské úpravy do 100 m | t |  | 0.6069 |  | 0 | celkem | 0.6069
| poznámka | celkem za část plochy |  | cena /m2 | počet /m.j. | celkem dodávky, materiál | celkem montáž, práce | celkem bez DPH | DPH 21% | celkem včetně DPH
| Z.3.2 | Z.3.2 NOVÉ KEŘOVÉ PATRO
| Z.3.2.1 | Výsadba keře s balem, vysokokmene ve vegetačním podrostu | ks | 0 | 50 | 0 | 0 | 0 | 0 | 0
|  | keře 100-125 s podrostem | ks
| 100-125 | cor mas_Cornus mas_dřín, v 100-120, bal - 20 ks | ks |  | 20 | 0 |  | 0.015 | 0.3
| 100-125 | ame vul_Amelanchier vulgaris_muchovník, v 100-120, bal – 22 ks | ks |  | 22 | 0 |  | 0.015 | 0.33
| 200-250 | cer can VCK_Cercis canadensis _zmarlika_ Vícekmen !!! 200-250, 4x přesazen bal – 8 ks | ks |  | 8 | 0 |  | 0.15 | 1.2
| R-položka | Vytyčení výsadeb | ks |  | 50 |  | 0
Příprava stanoviště - výsadba keřů bude provedena po dokončení přípravy stanoviště technologií VU Z 3.3. a Z 3.4. Vyhloubení čtvercové jámy v místech schválených AD, hrana jámy je min. 1,5 násobek Ø balu.
| poznámka | 100-125 15 kg, průměr 30cm balu, výška balu 30cm, objem 0,015m3 | m3 |  | 1.092
| poznámka | 200-250 bal š60-70, v40-50, objem balu 0,14 m3, jáma 0,28m3 | m3 |  | 1.92
| materiál | stromový substrát do vegetačního povrchu: 40% ostrohranný štěrk 32/64, 10% kompost (10% humusu), 50% místní zemina (místní deoponovaná ornice). | m3 |  | 3.012 |  | 0
| 184852321 | Řez stromu výchovný špičáků a keřových stromů v do 4 m | ks |  | 8 |  | 0
| 184851413 | Zpětný řez netrnitých keřů po výsadbě v přes 1 m | kus |  | 42 |  | 0
| materiál | odstraněná zemina - část použita na tvorbu zálivkové mísy | m3 |  | 2.012 | 0
| 183101315 | Jamky pro výsadbu s výměnou 100 % půdy zeminy tř 1 až 4 obj přes 0,125 do 0,4 m3 v rovině a svahu do 1:5 | kus |  | 8 |  | 0
| 183101313 | Jamky pro výsadbu s výměnou 100 % půdy zeminy tř 1 až 4 obj přes 0,02 do 0,05 m3 v rovině a svahu do 1:5 | kus |  | 42 |  | 0
| 184102113 | Výsadba dřeviny s balem D do 0,4 m do jamky se zalitím v rovině a svahu do 1:5 | kus |  | 42 |  | 0
| 184102116 | Výsadba dřeviny s balem D do 0,8 m do jamky se zalitím v rovině a svahu do 1:5 | kus |  | 8 |  | 0
| materiál | Tabletové hnojivo SF 60, 10 g/ks, 5ks/ strom | ks |  | 250 | 0
| 185802114 | Hnojení půdy umělým hnojivem k jednotlivým rostlinám v rovině a svahu do 1:5 | t |  | 0.0025 |  | 0
| materiál | kůl 1ks, úvazek | ks |  | 8 | 0 |  | 0.01 | 0.08
| 184215113 | Ukotvení kmene dřevin jedním kůlem D do 0,1 m dl přes 2 do 3 m | kus |  | 8 |  | 0
| 185804311 | Zalití rostlin vodou plocha do 20 m2 | m3 |  | 2.5
| 184215412 | Zhotovení závlahové mísy dřevin D do 1,0 m v rovině nebo na svahu do 1:5 | kus |  | 50 |  | 0
| materiál | Případný mulč bude součástí navazující technologie Z 3.4. (seté plochy) tzn kůra | m3 |  | 1.3558 | 0
| 184911421 | Mulčování vysazených rostlin do 100mm, v rovině, vrstva 5cm | m2 |  | 13.558 |  | 0
| 998231411 | Ruční přesun hmot pro sadovnické a krajinářské úpravy do 100 m | t |  | 1.91 |  | 0 | celkem | 1.91
| poznámka | celkem za část plochy |  | cena /m2 | počet /m.j. | celkem dodávky, materiál | celkem montáž, práce | celkem bez DPH | DPH 21% | celkem včetně DPH
| Z.3.2.2 | Výsadba keře do severní štěrkové rýhy | ks | 0 | 18 | 0 | 0 | 0 | 0 | 0
|  | keře 100-125 s podrostem | ks
| 100-125 | cor mas_Cornus mas_dřín, v 100-120, bal - 20 ks | ks |  | 9 | 0 |  | 0.015 | 0.135
| 100-125 | ame vul_Amelanchier vulgaris_muchovník, v 100-120, bal – 22 ks | ks |  | 9 | 0 |  | 0.015 | 0.135
| R-položka | Vytyčení výsadeb | ks |  | 18 |  | 0
Příprava stanoviště – výsadba keře provedena po dokončení kladení strukturálního substrátu a separační vrstva ostrohranného štěrku fr. 8/16 z přípravy stanoviště (součást jiné techn. VU Z.3.5.1).
| poznámka | 100-125 15 kg, průměr 30cm balu, výška balu 30cm, objem 0,015m3 | m3 |  | 0.468
| 184851413 | Zpětný řez netrnitých keřů po výsadbě v přes 1 m | kus |  | 18 |  | 0
| 183101113 | Hloubení jamek bez výměny půdy zeminy tř 1 až 4 obj přes 0,02 do 0,05 m3 v rovině a svahu do 1:5 | kus |  | 18 |  | 0
Výsadba – keřový bal bude usazen na spodní vrstvu stromového substrátu do rýhy- jemný štěrkový substrát /70 % ostrohranný štěrk fr. 4/8, 20 % organický kompost fr. 0-10 mm, 10 % biouhel fr. 0-10 mm, + rohovina/ (součást jiné techn. VU Z.3.5.1). Přesná poloha schválena AD tak, aby i po uložení horních vrstev byl kořenový krček v úrovni požadovaného terénu, v případě nutnosti ještě podsyp či vyhloubení substrátu. Vyhnojení tabletovým hnojivem (3ks/dřevina).
| 184102113 | Výsadba dřeviny s balem D do 0,4 m do jamky se zalitím v rovině a svahu do 1:5 | kus |  | 18 |  | 0
| materiál | Tabletové hnojivo SF 60, 10 g/ks, 5ks/ strom | ks |  | 90 | 0
| 185802114 | Hnojení půdy umělým hnojivem k jednotlivým rostlinám v rovině a svahu do 1:5 | t |  | 0.0009 |  | 0
| 185804311 | Zalití rostlin vodou plocha do 20 m2 | m3 |  | 0.9
| 998231411 | Ruční přesun hmot pro sadovnické a krajinářské úpravy do 100 m | t |  | 0.27 |  | 0 | celkem | 0.27
| poznámka | celkem za část plochy |  | cena /m2 | počet /m.j. | celkem dodávky, materiál | celkem montáž, práce | celkem bez DPH | DPH 21% | celkem včetně DPH
| Z.3.3 | Bylinné patro sázené
| Z.3.3.1 | Založení podrostového záhonu obvodového prstence | m2 | 0 | 3936 | 0 | 0 | 0 | 0 | 0
| poznámka | z toho pokryvných trvalek 9ks/m2 | ks |  | 35884
| materiál | z toho pokryvných trvalek K9 | ks |  | 29843 | 0 |  | 0.0003 | 8.9529
| materiál | z toho pokryvných trvalek 2 l | ks |  | 6041 | 0 |  | 0.0003 | 1.8123
| poznámka | z toho cibulovin | ks
| materiál | z toho cibulovin velkých | ks |  | 10035 | 0 |  | 4e-05 | 0.4014
| materiál | z toho cibulovin drobných | ks |  | 55725 | 0 |  | 4e-05 | 2.229
| R-položka | Vytyčení výsadeb - rozmístění rostlin | m2 |  | 3936 |  | 0
| 184802111 | Chemické odplevelení před založením kultury nad 20 m2 postřikem na široko v rovině a svahu do 1:5, 2x, cca 25% plochy | m2 |  | 1968 |  | 0
| materiál | Herbicid totální | l |  | 3.936 | 0
Příprava stanoviště - odstranění organické hmoty, narušení podkladu rotavátorem. cNavezení drceného kameniva fr 4/8 mm ve vrstvě tl. 50 mm, zapravení rotavátorem, navezení substrátu F (viz Specifikace použitých materiálů) ve vrstvě tl. 50 mm, zapravení rotavátorem. Celková mocnost zkypřeného souvrství je 150 mm. V případě přítomnosti kořenových náběhů je nutná ruční kultivace. Instalace obruby záhonů z ocelové pásoviny (5x100 mm, kotveno roxorovými tyčemi ∅ 12 mm, dl. 700 mm, po cca 0,8 m).
| poznámka | Odstranění organických zbytků
| 111151421 | Odstranění stařiny do 500 m2 s naložením a odvozem do 20 km v rovině nebo svahu do 1:5 | m2 |  | 3936 |  | 0
| odpad | Odvoz a likvidace odpadu - drn+ stařina | m3 |  | 118.08 |  | 0
| 183403113 | Obdělání půdy frézováním v rovině a svahu do 1:5 | m2 |  | 3936 |  | 0
| materiál | Drceného kameniva fr 4/8 mm v poměru 1:1 ve vrstvě tl. 50 mm | m3 |  | 196.8 | 0
| 181351113 | Rozprostření ornice tl vrstvy do 200 mm pl přes 500 m2 v rovině nebo ve svahu do 1:5 strojně | m2 |  | 3936 |  | 0
| 183403114 | Obdělání půdy kultivátorováním, v rovině, 4x Zapravení směsi do nakypřené místní zemniny. Celková mocnost zkypřeného souvrství bude 150 mm. | m2 |  | 15744 |  | 0
| materiál | substrát F | m3 |  | 196.8 | 0
| 181351113 | Rozprostření ornice tl vrstvy do 200 mm pl přes 500 m2 v rovině nebo ve svahu do 1:5 strojně | m2 |  | 3936 |  | 0
| 183403114 | Obdělání půdy kultivátorováním, v rovině, 4x Zapravení směsi do nakypřené místní zemniny. Celková mocnost zkypřeného souvrství bude 150 mm. | m2 |  | 15744 |  | 0
| 183403111 | okolí kořenů pouze ruční kultivace s následným převrstvením určené směsi na cílovou mocnost 150 mm. Obdělání půdy nakopáním na hloubku do 0,1 m v rovině a svahu do 1:5; 20% plochy - dle skutečné výměry | m2 |  | 787.2 |  | 0
| 183403153 | Obdělání půdy hrabáním v rovině a svahu do 1:5 | m2 |  | 3936 |  | 0
| poznámka | modelace terénu zvýšení o cca 15cm | m2 |  | 590.4
| R-položka | lokální modelace terénu v daném segmentu ručně (pod stromy) | m3 |  | 30 |  | 0
| R-položka | lokální modelace terénu v daném segmentu strojně | m3 |  | 12 |  | 0
| poznámka | Instalace obruby záhonů z ocelové pásoviny (5x100 mm, kotveno roxorovými tyčemi ∅ 12 mm, dl. 700 mm, po cca 0,8 m). | bm |  | 303
| materiál | ocelová pasovina v 120 mm – 100bm | bm |  | 318.15 | 0 |  | 0.00485 | 1.543
| materiál | ocel kruhová pr.10mm 60 ks začpičatělé, dl. 600 mm | bm |  | 272.7 | 0 |  | 0.00062 | 0.16907
| R-položka | zhotovení a instalace | bm |  | 303 |  | 0
| 183111111 | Hloubení jamek bez výměny půdy zeminy tř 1 až 4 objem do 0,002 m3 v rovině a svahu do 1:5 (K9) | kus |  | 29843 |  | 0
| 183211322 | Výsadba květin krytokořenných průměru kontejneru do 120 mm (K9) | kus |  | 29843 |  | 0
| 183111112 | Hloubení jamek bez výměny půdy zeminy tř 1 až 4 objem do 0,005 m3 v rovině a svahu do 1:5 (2L) | kus |  | 6041 |  | 0
| 183211323 | Výsadba květin krytokořenných průměru kontejneru do 250 mm | kus |  | 6041 |  | 0
| materiál | Tabletové hnojivo SF 60, 10 g/ks, 1ks | ks |  | 35884 | 0
| 185802114 | Hnojení půdy umělým hnojivem k jednotlivým rostlinám v rovině a svahu do 1:5 | t |  | 0.35884 |  | 0
| R-položka | Moření : 40 ml na 1 l vody (4% roztok) po dobu 6-12 hodin. | hod |  | 0 |  | 0
| poznámka | cca 10l roztoku /50ks větších cibulovin, 200ks menších nelze použít opakovaně (dávky po 10L), pracnost cca 15 minut/ dávku | dávek |  | 0
| materiál | fungicid např: Sulka extra | l |  | 0 | 0
| 183111111 | Hloubení jamek bez výměny půdy zeminy tř 1 až 4 objem do 0,002 m3 v rovině a svahu do 1:5 (K9) | kus |  | 10035 |  | 0
| 183211313 | Výsadba cibulí nebo hlíz | kus |  | 10035 |  | 0
| R-položka | Hloubení jamek bez výměny půdy zeminy tř 1 až 4 objem do 0,002 m3 v rovině a svahu do 1:5 | kus |  | 55725 |  | 0
| R-položka | Výsadba cibulí nebo hlíz | kus |  | 55725 |  | 0
| materiál | Jemná kůra 0-5mm, vrstva 5cm ulehnutí 10% | m3 |  | 196.515 | 0
| materiál | zásyp moréna: 33,3% drcené kamenivo fr 4/8 mm, 33,3% drcené kamenivo fr 8/16 mm, 33,3% drcené kamenivo fr 16/32 mm - na severní hraně (ztratné 10%) | m3 |  | 19.965 | 0
| 184911161 | Mulčování záhonů kačírkem tl vrstvy přes 0,05 do 0,1 m v rovině a svahu do 1:5 | m2 |  | 363 |  | 0
| 184911421 | Mulčování vysazených rostlin do 100mm, v rovině, vrstva 5cm | m2 |  | 3573 |  | 0
| 185804312 | Zalití rostlin vodou plocha přes 20 m2 | m3 |  | 157.44 |  | 0
| 185804111 | Ošetření vysazených květin v rovině a svahu do 1:5 | m2 |  | 3936 |  | 0
| odpad | odvoz a likvidace odpadu po ošetření | m3 |  | 7.872 | 0
| poznámka | Instalace dočasného ochranného oplocení – černě natřené hrocené roxorové tyče dl. 1,2 m, Ø 8 mm, zaraženy do země 0,6 m po 1,2 m s navázaným černým provazem ve výšce 0,55 m. | bm |  | 1290
| poznámka | tyč počet po 1,2 m | ks |  | 1075
| R-položka | dělení, hrot, nátěr, barva, ohyb | ks |  | 1075 |  | 0
| materiál | D 8mm, tyč 6m = 5ks 1,2 | bm |  | 1290 | 0 |  | 0.0004 | 0.516
| materiál | provaz prořez vázání 5% | bm |  | 1354.5 | 0
| R-položka | instalace, vázání v 55cm, zatloukání do hl 60cm | bm |  | 1290 |  | 0
| poznámka | tyče lze použít opakovaně, provaz má tendenci mizet :)
| 998231411 | Ruční přesun hmot pro sadovnické a krajinářské úpravy do 100 m | t |  | 15.6237 |  | 0 | celkem | 15.6237
| poznámka | celkem za část plochy |  | cena /m2 | počet /m.j. | celkem dodávky, materiál | celkem montáž, práce | celkem bez DPH | DPH 21% | celkem včetně DPH
| Z 3.3.2 | Založení periodicky zaplavovaného záhonu | m2 | 0 | 243 | 0 | 0 | 0 | 0 | 0
Popis: Záhon s povrchovou modelací prohlubní a vyvýšenin na průlehu HDV je inspirovaný přirozenými procesy periodicky zaplavovaných biotopů v terénu lužních krajin.
Sníženiny – Trvalky: kontryhel - Alchemilla mollis, pryšec - Euphorbia palustris, kosatec - Iris pseudacorus, vrbina - Lysimachia nummularia, kyprej - Lythrum virgatum, řetězovka - Physostegia virginiana, jirnice - Polemonium caeruleum, upolín - Trollius europaeus, upolín - Trollius chinensis; Cibuloviny: bledule - Leucojum aestivum subsp. aestivumSníženiny – Trvalky: kontryhel - Alchemilla mollis, pryšec - Euphorbia palustris, kosatec - Iris pseudacorus, vrbina - Lysimachia nummularia, kyprej - Lythrum virgatum, řetězovka - Physostegia virginiana, jirnice - Polemonium caeruleum, upolín - Trollius europaeus, upolín - Trollius chinensis; Cibuloviny: bledule - Leucojum aestivum subsp. aestivumSníženiny – Trvalky: kontryhel - Alchemilla mollis, pryšec - Euphorbia palustris, kosatec - Iris pseudacorus, vrbina - Lysimachia nummularia, kyprej - Lythrum virgatum, řetězovka - Physostegia virginiana, jirnice - Polemonium caeruleum, upolín - Trollius europaeus, upolín - Trollius chinensis; Cibuloviny: bledule - Leucojum aestivum subsp. aestivum
Přechodová zóna – Trvalky: kontryhel - Alchemilla mollis, hvězdnice - Aster novae-angliae 'Herbstschnee', hvězdnice - Aster novae-angliae 'Rubinschatz', záplevák - Helenium 'Moerheim Beauty', bezkolenec - Molinia caerulea, třapatka - Rudbeckia fulgida var. speciosa; Cibuloviny: ladoňka - Scilla 'Pink Giant', ladoňka - Scilla forbesii, ladoňka - Scilla luciliae, Camassia leichtlinii 'Alba', Camassia leichtlinii subsp. suksdorfiiPřechodová zóna – Trvalky: kontryhel - Alchemilla mollis, hvězdnice - Aster novae-angliae 'Herbstschnee', hvězdnice - Aster novae-angliae 'Rubinschatz', záplevák - Helenium 'Moerheim Beauty', bezkolenec - Molinia caerulea, třapatka - Rudbeckia fulgida var. speciosa; Cibuloviny: ladoňka - Scilla 'Pink Giant', ladoňka - Scilla forbesii, ladoňka - Scilla luciliae, Camassia leichtlinii 'Alba', Camassia leichtlinii subsp. suksdorfiiPřechodová zóna – Trvalky: kontryhel - Alchemilla mollis, hvězdnice - Aster novae-angliae 'Herbstschnee', hvězdnice - Aster novae-angliae 'Rubinschatz', záplevák - Helenium 'Moerheim Beauty', bezkolenec - Molinia caerulea, třapatka - Rudbeckia fulgida var. speciosa; Cibuloviny: ladoňka - Scilla 'Pink Giant', ladoňka - Scilla forbesii, ladoňka - Scilla luciliae, Camassia leichtlinii 'Alba', Camassia leichtlinii subsp. suksdorfii
Vyvýšeniny – Trvalky: sasanka – Anemone sylvestris, hvězdnice - Aster 'Pink Star', krásnoočko - Coreopsis verticillata 'Grandiflora', třapatkovka - Echinacea pallida, Pycnanthemum virginianum, vousatice - Schizachyrium scoparium, šalvěj - Salvia × sylvestris 'Viola Klose' , divizna - Verbascum nigrum; Cibuloviny: česnek - Allium atropurpureumVyvýšeniny – Trvalky: sasanka – Anemone sylvestris, hvězdnice - Aster 'Pink Star', krásnoočko - Coreopsis verticillata 'Grandiflora', třapatkovka - Echinacea pallida, Pycnanthemum virginianum, vousatice - Schizachyrium scoparium, šalvěj - Salvia × sylvestris 'Viola Klose' , divizna - Verbascum nigrum; Cibuloviny: česnek - Allium atropurpureumVyvýšeniny – Trvalky: sasanka – Anemone sylvestris, hvězdnice - Aster 'Pink Star', krásnoočko - Coreopsis verticillata 'Grandiflora', třapatkovka - Echinacea pallida, Pycnanthemum virginianum, vousatice - Schizachyrium scoparium, šalvěj - Salvia × sylvestris 'Viola Klose' , divizna - Verbascum nigrum; Cibuloviny: česnek - Allium atropurpureum
| R-položka | geodetické zaměření bultů | ks |  | 12 |  | 0
souběžně probíhá: výsadba stromu provedena po dokončení spodních konstrukcí průlehu HDV (součástí jiné části dokumentace HDV xy). Na dno jámy bude ještě předem uložena kari síť 100x100x6mm o rozměrech 2x2 s úvazky jako podklad pro zemní kotvy stromového balu. Úvazky budou vytaženy nad HDV vrstvy. Samotné zhotovení bultů je jiná technologie VU Z.3.3.2 - založení periodicky zaplavovaného záhonu výsadbou. Obě technologie VU probíhají současně.
| poznámka | Vegetační substrát složený z: 33,3 % hlinité zeminy vazné s vyšším podílem jílu, 33,3 % drceného kameniva fr. 8/16 mm a 33,3 % humusového kompostu fr 0/10 mm, ztratné , zhutnění 10% | m3 |  | 88.8195 | 0
| poznámka | Minimální mocnost vrstvy substrátu na dně sníženin je 150 mm | m3 |  | 36.45
| 181351103 | Rozprostření ornice tl vrstvy do 200 mm pl přes 100 do 500 m2 v rovině nebo ve svahu do 1:5 strojně | m2m2m2 |  | 243 |  | 0
| poznámka | Ve středu vyvýšeniny dosahuje vrstva mocnosti cca 550 mm, sklon svahů vyvýšeniny je cca 1:2. | m3 |  | 52.3695
| 171111103 | Uložení sypaniny z hornin soudržných do násypů zhutněných ručně | m3 |  | 26.1848 |  | 0
| 171151103 | Uložení sypaniny z hornin soudržných do násypů zhutněných strojně | m3 |  | 26.1848 |  | 0
| 171151101 | Hutnění boků násypů pro jakýkoliv sklon a míru zhutnění svahu | m2 |  | 243 |  | 0
| 183403253 | Obdělání půdy hrabáním ve svahu do 1:2 | m2 |  | 243 |  | 0
Fixace substrátu na ploše celého záhonu jutovou rohoží (500 g/m2), přesahy jednotlivých pásů min. 100 mm. Plošné kotvení ocelovými kotvícími skobami dle sklonu svahu a dle výrobce, lem rohože alespoň 3 x přehnout a zajistit skobami.
|  | Jutová protierozní síť - rohož - 500g/m2 - 50m x 1,22m (61m2) | m2 |  | 292.2 | 0 |  | 0.0005 | 0.1461
|  | Kotvící ocelová skoba - PROFI - L - 100ks | ks |  | 1500 | 0
| 213141121 | Zřízení vrstvy z geotextilie ve sklonu přes 1:5 do 1:2š do 3m | m2m2 |  | 243 |  | 0
| poznámka | Instalace obruby záhonů z ocelové pásoviny (5x100 mm, kotveno roxorovými tyčemi ∅ 12 mm, dl. 700 mm, po cca 0,8 m). | bm |  | 58
| materiál | ocelová pasovina v 120 mm – 100bm | bm |  | 60.9 | 0 |  | 0.00485 | 0.29537
| materiál | ocel kruhová pr.10mm 60 ks začpičatělé, dl. 800 mm | bm |  | 60.9 | 0 |  | 0.00062 | 0.037758
| R-položka | zhotovení a instalace | bm |  | 58 |  | 0
Jednotlivé taxony peren jsou vysazovány po 5 ks (vrbina jednotlivě), cibuloviny plošně po 20 nebo 10 ks.
| poznámka | z toho pokryvných trvalek 9ks/m2 | ks |  | 2138 |  |  | 0.0003 | 0.6414
| materiál | z toho pokryvných trvalek K9 | ks |  | 1833 | 0
| materiál | z toho pokryvných trvalek 2 l | ks |  | 305 | 0
| poznámka | z toho cibulovin | ks |  | 2725 | 0 |  | 4e-05 | 0.109
| materiál | z toho cibulovin velkých | ks |  | 1135 | 0
| materiál | z toho cibulovin drobných | ks |  | 1590 | 0
| R-položka | Vytyčení výsadeb - rozmístění rostlin | m2 |  | 243 |  | 0
| 183112128 | Hloubení jamek bez výměny půdy zeminy tř 1 až 4 obj do 0,002 m3 ve svahu přes 1:5 do 1:2 | kus |  | 1833 |  | 0
| 183211322 | Výsadba květin krytokořenných průměru kontejneru do 120 mm (K9) | kus |  | 1833 |  | 0
| 183112129 | Hloubení jamek bez výměny půdy zeminy tř 1 až 4 obj přes 0,002 do 0,005 m3 ve svahu přes 1:5 do 1:2 | kus |  | 305 |  | 0
| 183211323 | Výsadba květin krytokořenných průměru kontejneru do 250 mm | kus |  | 305 |  | 0
| materiál | Tabletové hnojivo SF 60, 10 g/ks, 1ks | ks |  | 2138 | 0
| 185802114 | Hnojení půdy umělým hnojivem k jednotlivým rostlinám v rovině a svahu do 1:5 | t |  | 0.02138 |  | 0
| R-položka | Moření : 40 ml na 1 l vody (4% roztok) po dobu 6-12 hodin. | hod |  | 0 |  | 0
| poznámka | cca 10l roztoku /50ks větších cibulovin, 200ks menších nelze použít opakovaně (dávky po 10L), pracnost cca 15 minut/ dávku | dávek |  | 0
| materiál | fungicid např: Sulka extra | l |  | 0 | 0
| 183112128 | Hloubení jamek bez výměny půdy zeminy tř 1 až 4 obj do 0,002 m3 ve svahu přes 1:5 do 1:2 | kus |  | 1135 |  | 0
| 183211313 | Výsadba cibulí nebo hlíz | kus |  | 1135 |  | 0
| R-položka | Hloubení jamek bez výměny půdy zeminy tř 1 až 4 obj do 0,002 m3 ve svahu přes 1:5 do 1:2 malé cibule. 50% ceny | kus |  | 1590 |  | 0
| R-položka | Výsadba cibulí nebo hlíz | kus |  | 1590 |  | 0
| 185804312 | Zalití rostlin vodou plocha přes 20 m2 | m3 |  | 54.18 |  | 0
| 185804111 | Ošetření vysazených květin v rovině a svahu do 1:5 | m2 |  | 1354.5 |  | 0
| odpad | odvoz a likvidace odpadu po ošetření | m3 |  | 2.709 | 0
| poznámka | Instalace dočasného ochranného oplocení – černě natřené hrocené roxorové tyče dl. 1,2 m, Ø 8 mm, zaraženy do země 0,6 m po 1,2 m s navázaným černým provazem ve výšce 0,55 m. | bm |  | 69
| poznámka | tyč počet po 1,2 m | ks |  | 57.5
| R-položka | dělení, hrot, nátěr, barva, ohyb | ks |  | 57.5 |  | 0
| materiál | D 8mm, tyč 6m = 5ks 1,2 | bm |  | 69 | 0 |  | 0.00093 | 0.06417
| materiál | provaz prořez vázání 5% | bm |  | 72.45 | 0
| R-položka | instalace, vázání v 55cm, zatloukání do hl 60cm | bm |  | 69 |  | 0
| poznámka | tyče lze použít opakovaně, provaz má tendenci mizet :)
| 998231411 | Ruční přesun hmot pro sadovnické a krajinářské úpravy do 100 m | t |  | 1.2938 |  | 0 | celkem | 1.2938
| poznámka | PŘÍTOK A PŘEPAD NENÍ SOUČÁSTÍ NABÍDKY
| poznámka | Celkem za část plochy |  | cena /m2 | Počet /m.j. | celkem dod., mat. | celkem montáž, práce | celkem bez DPH | DPH 21% | celkem včetně DPH
| Z.3.3 | Bylinné patro sázené
| Z.3.3.3 | Založení záhonu pod střechou kavárny na štěrkové rýze HDV | m2 | 0 | 25.6 | 0 | 0 | 0 | 0 | 0
| poznámka | Sortiment: Trvalky: metlice - Deschampsia caespitosa 'Waldschatt', bezkolenec - Molinia caerulea subsp. caerulea 'Dauerstrahl', kapradina - Polystichum setiferum 'Herrenhausen'; Cibuloviny: sasanka - Anemone blanda 'White Splendour', bledule - Leucojum aestivum subsp. aestivum | ks |  | 0
Popis: Záhon z trav a kapradin doplněný o cibuloviny.
| materiál | z toho pokryvných trvalek K9 | ks |  | 225 | 0 |  | 0.0003 | 0.0675
| materiál | z toho cibulovin drobných | ks |  | 760 | 0 |  | 4e-05 | 0.0304
| R-položka | Vytyčení výsadeb - rozmístění rostlin | m2 |  | 25.6 |  | 0
| materiál | substrát 70 % drceného kameniva fr 4/8 mm, 30 % kompost 0/10 mm, obohaceno o rohovinu v množství 2 l na 1m3 substrátu mocnost 350 - 450 mm, ztratné 10% | m3 |  | 10.9824 | 0
| 181351006 | Rozprostření ornice tl vrstvy přes 300 do 400 mm pl do 100 m2 v rovině nebo ve svahu do 1:5 strojně | m2 |  | 25.6 |  | 0
| R-položka | lokální modelace terénu v daném segmentu - snížení nivelety středu záhonu (o 100 mm). | m3 |  | 2.56 |  | 0
| 183111111 | Hloubení jamek bez výměny půdy zeminy tř 1 až 4 objem do 0,002 m3 v rovině a svahu do 1:5 (K9) | kus |  | 225 |  | 0
| 183211322 | Výsadba květin krytokořenných průměru kontejneru do 120 mm (K9) | kus |  | 225 |  | 0
| materiál | Tabletové hnojivo SF 60, 10 g/ks, 1ks | ks |  | 225 | 0
| 185802114 | Hnojení půdy umělým hnojivem k jednotlivým rostlinám v rovině a svahu do 1:5 | t |  | 0.00225 |  | 0
| R-položka | Moření : 40 ml na 1 l vody (4% roztok) po dobu 6-12 hodin. | hod |  | 0 |  | 0
| poznámka | cca 10l roztoku /50ks větších cibulovin, 200ks menších nelze použít opakovaně (dávky po 10L), pracnost cca 15 minut/ dávku | dávek |  | 0
| materiál | fungicid např: Sulka extra | l |  | 0 | 0
| R-položka | Hloubení jamek bez výměny půdy zeminy tř 1 až 4 objem do 0,002 m3 v rovině a svahu do 1:5 | kus |  | 760 |  | 0
| R-položka | Výsadba cibulí nebo hlíz | kus |  | 760 |  | 0
| materiál | zásyp moréna: 33,3% drcené kamenivo fr 4/8 mm, 33,3% drcené kamenivo fr 8/16 mm, 33,3% drcené kamenivo fr 16/32 mm - na severní hraně (ztratné 10%) | m3 |  | 1.408 | 0
| 184911161 | Mulčování záhonů kačírkem tl vrstvy přes 0,05 do 0,1 m v rovině a svahu do 1:5 | m2 |  | 25.6 |  | 0
| 185804312 | Zalití rostlin vodou plocha přes 20 m2 | m3 |  | 1.024 |  | 0
| 185804111 | Ošetření vysazených květin v rovině a svahu do 1:5 | m2 |  | 25.6 |  | 0
| odpad | odvoz a likvidace odpadu po ošetření | m3 |  | 0.0512 | 0
| 998231411 | Ruční přesun hmot pro sadovnické a krajinářské úpravy do 100 m | t |  | 0.0979 |  | 0 | celkem | 0.0979
| poznámka | Celkem za část plochy |  | cena /m2 | Počet /m.j. | celkem dod., mat. | celkem montáž, práce | celkem bez DPH | DPH 21% | celkem včetně DPH
| Z.3.3 | Bylinné patro sázené
| Z.3.3.4 | Založení podrostového záhonu obvodového prstence na severní štěrkové rýze HDV /viz. technologie Z 3.5.1/ | m2 | 0 | 87 | 0 | 0 | 0 | 0 | 0
| poznámka | Sortiment: součástí technologie Z.3.3.1
| popis | výsadba trvalek a cibulovin do severní štěrkové rýhy
| poznámka | Pozn: osazovací plán – součást Z.3.3.1 založení podrostového záhonu obvodového prstence – segment 7, viz v.č. D.1.4.6.A.4.8.
| Technologie: | Příprava stanoviště – realizace lože je součástí technologie Z.3.5.1.
| materiál | substrát 70 % drceného kameniva fr 4/8 mm, 30 % kompost 0/10 mm, obohaceno o rohovinu v množství 2 l na 1m3 substrátu mocnost 350 - 450 mm, ztratné 10%
Výsadba - Trvalky budou vysazeny po výsadbě dřevin do předem připraveného vegetačního lože na místa dle osazovacího plánu za použití výpěstků velikosti dle specifikace (P9, 2l). Po vyhloubení jamky před vlastní výsadbou vyhnojení tabletovým zásobním hnojivem (1 tableta/trvalka). Cibuloviny budou před výsadbou namořeny a budou vysázeny v podzimním termínu, hloubka výsadby do vegetačního lože odpovídá 1,5 násobku výšky cibule. Zakrytí směsí drceného kameniva – moréna (33,3% drcené kamenivo fr 4/8 mm, 33,3% drcené kamenivo fr 8/16 mm, 33,3% drcené kamenivo fr 16/32 mm, vzorek schválený AD) ve vrstvě tl. 50 mm. Ochranné oplocení součástí Z.3.3.1.
| 185804312 | Zalití rostlin vodou plocha přes 20 m2 | m3 |  | 3.48 |  | 0
| materiál | zásyp moréna: 33,3% drcené kamenivo fr 4/8 mm, 33,3% drcené kamenivo fr 8/16 mm, 33,3% drcené kamenivo fr 16/32 mm - na severní hraně (ztratné 10%) | m3 |  | 4.785 | 0
| 184911161 | Mulčování záhonů kačírkem tl vrstvy přes 0,05 do 0,1 m v rovině a svahu do 1:5 | m2 |  | 87 |  | 0
| 185804111 | Ošetření vysazených květin v rovině a svahu do 1:5 | m2 |  | 87 |  | 0
| odpad | odvoz a likvidace odpadu po ošetření | m3 |  | 0.174 | 0
| 998231411 | Ruční přesun hmot pro sadovnické a krajinářské úpravy do 100 m | t |  | 0 |  | 0 | celkem | 0
| poznámka | Celkem za část plochy |  | cena /m2 | počet /m.j. | celkem dod., mat. | celkem montáž, práce | celkem bez DPH | DPH 21% | celkem včetně DPH
| Z.3.4 | BYLINNÉ PATRO SETÉ
| Z.3.4.1 | Založení pobytového zátěžového trávníku v centrálním prostoru parku | m2 | 0 | 3136 | 0 | 0 | 0 | 0 | 0
Popis: Zátěžový trávník odolný proti zhutnění sešlapem na dvou hlavních pobytových plochách.
|  | Sortiment: směs UNI 5 Korzo, směs pro rekreační trávníky, složení: Jílek vytrvalý 2n 55%, lipnice luční 15%, kostřava červená dlouze výběžkatá 15%, kostřava červená krátce výběžkatá 5%, kostřava červená trsnatá 10% | kg |  | 94.08 | 0 |  | 0.001 | 0.09408
Příprava stanoviště – vytvoření dvouvrstvého lože odolného proti zhutnění.
Plochy, kde neprobíhalo HTÚ, budou zkultivátorovány, organický materiál bude odvezen 30mm. Následně bude sejmuta místní zemina ve vrstvě 40 mm a deponována na staveništi pro pozdější využití. Na plochách, kde probíhalo HTÚ budou po jeho dokončení odstraněny organické zbytky.
| 184802111 | Chemické odplevelení před založením kultury nad 20 m2 postřikem na široko v rovině a svahu do 1:5 10% ploch | m2 |  | 313.6 |  | 0
| materiál | Herbicid totální (např Roundup)100m2 / 5l H2O 20ml/l | l |  | 0.3136 | 0
| R-položka | Vytyčení výsadeb | m2 |  | 3136 |  | 0
| poznámka | Odstranění organických zbytků
| 111151431 | Odstranění stařiny přes 500 m2 s naložením a odvozem do 20 km v rovině nebo svahu do 1:5 | m2 |  | 3136 |  | 0
| odpad | Odvoz a likvidace odpadu - drn+ stařina cca 30 mm | m3 |  | 94.08 |  | 0
| 121151123 | Sejmutí ornice plochy přes 500 m2 tl vrstvy do 200 mm strojně | m2 |  | 3136 |  | 0
| poznámka | Deponie místní zeminy cca 40mm | m3 |  | 125.44
| poznámka | Narušení podkladu do hl. 80 mm. Navezení drceného kameniva fr 4/8 mm ve vrstvě tl. 40 mm, lokální zapravení kultivací, statické uválení.
| 183403113 | Obdělání půdy frézováním v rovině a svahu do 1:5 2x | m2 |  | 6272 |  | 0
| materiál | Drceného kameniva fr 4/8 mm v poměru 1:1 ve vrstvě tl. 40 mm ztratné 10% | m3 |  | 137.984 | 0
| 181351113 | Rozprostření ornice tl vrstvy do 200 mm pl přes 500 m2 v rovině nebo ve svahu do 1:5 strojně | m2 |  | 3136 |  | 0
| 183403114 | Obdělání půdy kultivátorováním, v rovině, 2x Zapravení směsi do nakypřené místní zemniny. Celková mocnost zkypřeného souvrství bude 150 mm. | m2 |  | 6272 |  | 0
| 183403152 | Obdělání půdy vláčením v rovině a svahu do 1:5 | m2 |  | 3136 |  | 0
| 183403161 | Obdělání půdy válením v rovině a svahu do 1:5 | m2 |  | 3136 |  | 0
| 183403111 | okolí kořenů pouze ruční kultivace s následným převrstvením určené směsi na cílovou mocnost 150 mm. Obdělání půdy nakopáním na hloubku do 0,1 m v rovině a svahu do 1:5; 10% plochy - dle skutečné výměry | m2 |  | 313.6 |  | 0
| 183403153 | Obdělání půdy hrabáním v rovině a svahu do 1:5 | m2 |  | 313.6 |  | 0
Následuje plošné rozprostření horní vrstvy - externě míchané směsi místní zeminy a písku fr 2/4 mm v poměru 2:1 o mocnosti 30 mm. Uválcování. Aplikace NPK hnojiva s inhibitorem nitrifikace DMPP v dávce 30 g/m2 (viz Specifikace použitých materiálů).
| materiál | externě míchaná směs místní zeminy a písku fr 2/4 mm v poměru 2:1 o mocnosti 30 mm, ztratné, zhutnění 10% | m3 |  | 103.488 | 0
| 181351113 | Rozprostření ornice tl vrstvy do 200 mm pl přes 500 m2 v rovině nebo ve svahu do 1:5 strojně | m2 |  | 3136 |  | 0
| materiál | Aplikace NPK hnojiva s inhibitorem nitrifikace DMPP NC 12-8-16+3+ME v dávce 30 g/m2 (viz Specifikace použitých materiálů). | kg |  | 94.08 | 0 |  | 0.001 | 0.09408
| 185802113 | Hnojení půdy umělým hnojivem na široko v rovině a svahu do 1:5 | t |  | 0.09408 |  | 0
| 183403152 | Obdělání půdy vláčením v rovině a svahu do 1:5 | m2 |  | 3136 |  | 0
| 183403161 | Obdělání půdy válením v rovině a svahu do 1:5; 2x | m2 |  | 6272 |  | 0
Výsev – Výsev trávníku doporučeno uskutečnit od poloviny srpna do konce září, nebo na jaře od poloviny dubna do konce května. Výsevek 30 g/m2. Po výsevu bude osivo zapraveno do hloubky 5-10 mm. Následně uválet a zalít dávkou 10 l/m2. V případě otevření parku veřejnosti před termínem převzetí trávníku je nutné zajistit ochranu osetých ploch před sešlapem.
| 181451131 | Založení parkového trávníku výsevem pl přes 1000 m2 v rovině a ve svahu do 1:5 | m2 |  | 3136 |  | 0
| poznámka | osivo | kg |  | 94.08
| 183403161 | Obdělání půdy válením v rovině a svahu do 1:5; 2x | m2 |  | 6272 |  | 0
po první seči - součást položky Založení travníku - hnojení
| 185804312 | Zalití rostlin vodou plocha přes 20 m2 | m3 |  | 31.36 |  | 0
Následná péče: První odplevelovací seč při průměrné výšce porostu 15-20 cm na konečnou výšku 10-12 cm. Trávník je zcela nepřístupný pro běžné užití k účelu zřízení po dobu 90 dní od první seče v nejbližším vegetačním období.
Rozvojová péče: intenzivní, seč cca 20 x ročně se sběrem pokosené hmoty s ohledem na klimatické podmínky cca při výšce porostu 6-10 cm, ale vždy tak, aby nedošlo jednorázově k odstranění více než 1/3 listové čepele a současně ke snížení výšky porostu pod 4 cm. Při teplotách nad 25 °C je nutné výšku kosení zvýšit a seče omezit. Hnojení dle plánu hnojení, vertikutace, aplikace fungicidů dle potřeby, aerifikace dle potřeby. Dle potřeby podzimní dosev trávníku.
| 185803111 | Ošetření trávníku shrabáním v rovině a svahu do 1:5 | m2 |  | 3136 |  | 0
| odpad | odvoz a likvidace odpadu po ošetření | m3 |  | 6.272 | 0
| 998231411 | Ruční přesun hmot pro sadovnické a krajinářské úpravy do 100 m | t |  | 0.18816 |  | 0 | celkem | 0.18816
| poznámka | Celkem za část plochy |  | cena /m2 | Počet /m.j. | celkem dod., mat. | celkem montáž, práce | celkem bez DPH | DPH 21% | celkem včetně DPH
| Z.3.4 | Bylinné patro seté
| Z.3.4.2 | Založení pobytového stinného trávníku pod stromy kolem okružní cesty | m2 | 0 | 4889 | 0 | 0 | 0 | 0 | 0
Popis: Zátěžový trávník obohacený o byliny a jeteloviny ve stínu listnatých stromů odolný proti zhutnění sešlapem.
|  | Sortiment: bylinný trávník RSM 2.4, složení: Trávy 96%: Psineček obecný (Agrostis capillaris 'Polana') 3%, Poháňka hřebenitá (Cynosurus cristatus 'Rožnovská') 7%, Kostřava červená pravá (Festuca rubra rubra 'Tagera') 36%, Kostřava červená (Festuca rubra trichophylla 'Viktorka') 15%, Kostřava červená trsnatá (Festuca rubra commutata 'Zulu') 10%, Kostřava drsnolistá (Festuca trachyphylla 'Dorotka') 10%, Lipnice luční (Poa pratensis 'Balin') 15%Sortiment: bylinný trávník RSM 2.4, složení: Trávy 96%: Psineček obecný (Agrostis capillaris 'Polana') 3%, Poháňka hřebenitá (Cynosurus cristatus 'Rožnovská') 7%, Kostřava červená pravá (Festuca rubra rubra 'Tagera') 36%, Kostřava červená (Festuca rubra trichophylla 'Viktorka') 15%, Kostřava červená trsnatá (Festuca rubra commutata 'Zulu') 10%, Kostřava drsnolistá (Festuca trachyphylla 'Dorotka') 10%, Lipnice luční (Poa pratensis 'Balin') 15% | kg |  | 73.335 | 0 |  | 0.001 | 0.073335
Byliny 3,5%: Řebříček obecný (Achillea millefolium) 0,1%, Hvozdík kropenatý (Dianthus deltoides) 0,5%, Svízel bílý (Galium album) 0,1%, Svízel syřišťový (Galium verum) 0,3%, Máchelka srstnatá (Leontodon hispidus) 0,2%, Kopretina bílá (Leucanthemum vulgare) 0,5%, Jitrocel prostřední (Plantago media) 0,3%, Černohlávek obecný (Prunella vulgaris) 0,7%, Pryskyřník hlíznatý (Ranunculus bulbosus) 0,2%, Krvavec menší (Sanguisorba minor) 0,2%, Mateřídouška vejčitá (Thymus pulegioides) 0,4%, Jeteloviny 0,5%: Štírovník růžkatý (Lotus corniculatus 'Táborák') 0,2%, Tolice dětelová (Medicago lupulina 'Ekola') 0,2%, Jetel plazivý (Trifolium repens 'Pirouette') 0,1%Byliny 3,5%: Řebříček obecný (Achillea millefolium) 0,1%, Hvozdík kropenatý (Dianthus deltoides) 0,5%, Svízel bílý (Galium album) 0,1%, Svízel syřišťový (Galium verum) 0,3%, Máchelka srstnatá (Leontodon hispidus) 0,2%, Kopretina bílá (Leucanthemum vulgare) 0,5%, Jitrocel prostřední (Plantago media) 0,3%, Černohlávek obecný (Prunella vulgaris) 0,7%, Pryskyřník hlíznatý (Ranunculus bulbosus) 0,2%, Krvavec menší (Sanguisorba minor) 0,2%, Mateřídouška vejčitá (Thymus pulegioides) 0,4%, Jeteloviny 0,5%: Štírovník růžkatý (Lotus corniculatus 'Táborák') 0,2%, Tolice dětelová (Medicago lupulina 'Ekola') 0,2%, Jetel plazivý (Trifolium repens 'Pirouette') 0,1%
Příprava stanoviště – vytvoření dvouvrstvého lože odolného proti zhutnění.
Plochy, kde neprobíhalo HTÚ, budou zkultivátorovány, organický materiál bude odvezen. Následně bude sejmuta místní zemina ve vrstvě 40 mm a deponována na staveništi pro pozdější využití. Na plochách, kde probíhalo HTÚ budou po jeho dokončení odstraněny organické zbytky.
| 184802111 | Chemické odplevelení před založením kultury nad 20 m2 postřikem na široko v rovině a svahu do 1:5 10% ploch | m2 |  | 488.9 |  | 0
| materiál | Herbicid totální (např Roundup)100m2 / 5l H2O 20ml/l | l |  | 0.4889 | 0
| R-položka | Vytyčení výsadeb | m2 |  | 4889 |  | 0
| poznámka | Odstranění organických zbytků
| 111151431 | Odstranění stařiny přes 500 m2 s naložením a odvozem do 20 km v rovině nebo svahu do 1:5 | m2 |  | 4889 |  | 0
| odpad | Odvoz a likvidace odpadu - drn+ stařina cca 30 mm | m3 |  | 146.67 |  | 0
| 121151123 | Sejmutí ornice plochy přes 500 m2 tl vrstvy do 200 mm strojně | m2 |  | 4889 |  | 0
| poznámka | Deponie místní zeminy cca 40mm | m3 |  | 195.56
| poznámka | Narušení podkladu do hl. 80 mm. Navezení drceného kameniva fr 4/8 mm ve vrstvě tl. 40 mm, lokální zapravení kultivací, statické uválení.
| 183403113 | Obdělání půdy frézováním v rovině a svahu do 1:5 2x | m2 |  | 9778 |  | 0
| materiál | Drceného kameniva fr 4/8 mm v poměru 1:1 ve vrstvě tl. 40 mm ztratné 10% | m3 |  | 215.116 | 0
| 181351113 | Rozprostření ornice tl vrstvy do 200 mm pl přes 500 m2 v rovině nebo ve svahu do 1:5 strojně | m2 |  | 4889 |  | 0
| 183403114 | Obdělání půdy kultivátorováním, v rovině, 2x Zapravení směsi do nakypřené místní zemniny. Celková mocnost zkypřeného souvrství bude 150 mm. | m2 |  | 9778 |  | 0
| 183403152 | Obdělání půdy vláčením v rovině a svahu do 1:5 | m2 |  | 4889 |  | 0
| 183403161 | Obdělání půdy válením v rovině a svahu do 1:5 | m2 |  | 4889 |  | 0
| 183403111 | okolí kořenů pouze ruční kultivace s následným převrstvením určené směsi na cílovou mocnost 150 mm. Obdělání půdy nakopáním na hloubku do 0,1 m v rovině a svahu do 1:5; 10% plochy - dle skutečné výměry | m2 |  | 488.9 |  | 0
| 183403153 | Obdělání půdy hrabáním v rovině a svahu do 1:5 | m2 |  | 488.9 |  | 0
Následuje plošné rozprostření horní vrstvy - externě míchané směsi místní zeminy a písku fr 2/4 mm v poměru 2:1 o mocnosti 30 mm. Uválcování. Aplikace NPK hnojiva s inhibitorem nitrifikace DMPP v dávce 30 g/m2 (viz Specifikace použitých materiálů).
| materiál | externě míchaná směs místní zeminy a písku fr 2/4 mm v poměru 2:1 o mocnosti 30 mm, ztratné, zhutnění 10% | m3 |  | 161.337 | 0
| 181351113 | Rozprostření ornice tl vrstvy do 200 mm pl přes 500 m2 v rovině nebo ve svahu do 1:5 strojně | m2 |  | 4889 |  | 0
| 183403152 | Obdělání půdy vláčením v rovině a svahu do 1:5 | m2 |  | 4889 |  | 0
| 183403161 | Obdělání půdy válením v rovině a svahu do 1:5; 2x | m2 |  | 9778 |  | 0
Výsev – Výsev trávníku doporučeno uskutečnit od poloviny srpna do konce září, nebo na jaře od poloviny dubna do konce května. Výsevek 15 g/m2. Po výsevu bude osivo zapraveno do hloubky 5-10 mm. Následně uválet a zalít dávkou 10 l/m2. V případě otevření parku veřejnosti před termínem převzetí trávníku je nutné zajistit ochranu osetých ploch před sešlapem.
| 181451131 | Založení parkového trávníku výsevem pl přes 1000 m2 v rovině a ve svahu do 1:5 | m2 |  | 4889 |  | 0
| poznámka | osivo | kg |  | 146.67
| R-položka | míchání osiva s pískem | m3 |  | 0.36667 |  | 0
| 183403153 | Obdělání půdy hrabáním v rovině a svahu do 1:5 | m2 |  | 4889 |  | 0
| 183403161 | Obdělání půdy válením v rovině a svahu do 1:5; 2x | m2 |  | 9778 |  | 0
po první seči - součást položky Založení travníku - hnojení
| 185804312 | Zalití rostlin vodou plocha přes 20 m2 | m3 |  | 48.89 |  | 0
Následná a rozvojová péče: max 10 sečí, nebo dle srážkového uhrnu. bez hnojení. Dle potřeby dosev trávníku v podzimním termínu.
Rozvojová péče: intenzivní, seč cca 20 x ročně se sběrem pokosené hmoty s ohledem na klimatické podmínky cca při výšce porostu 6-10 cm, ale vždy tak, aby nedošlo jednorázově k odstranění více než 1/3 listové čepele a současně ke snížení výšky porostu pod 4 cm. Při teplotách nad 25 °C je nutné výšku kosení zvýšit a seče omezit. Hnojení dle plánu hnojení, vertikutace, aplikace fungicidů dle potřeby, aerifikace dle potřeby. Dle potřeby podzimní dosev trávníku.
| 185803111 | Ošetření trávníku shrabáním v rovině a svahu do 1:5 | m2 |  | 4889 |  | 0
| odpad | odvoz a likvidace odpadu po ošetření | m3 |  | 9.778 | 0
| 998231411 | Ruční přesun hmot pro sadovnické a krajinářské úpravy do 100 m | t |  | 0.073335 |  | 0 | celkem | 0.073335
| poznámka | Celkem za část plochy |  | cena /m2 | Počet /m.j. | celkem dod., mat. | celkem montáž, práce | celkem bez DPH | DPH 21% | celkem včetně DPH
| Z.3.4 | Bylinné patro seté
| Z.3.4.3 | Založení parkového trávníku s pestřejší druhovostí na průlehu HDV | m2 | 0 | 112.5 | 0 | 0 | 0 | 0 | 0
Popis: Jedná se trávník průlehů HDV. Charakterem travní porost odpovídá druhově pestřejšímu parkovému trávníku s druhy určenými ke kosení.
|  | Sortiment: bylinný trávník RSM 2.4, složení: Trávy 96%: Psineček obecný (Agrostis capillaris 'Polana') 3%, Poháňka hřebenitá (Cynosurus cristatus 'Rožnovská') 7%, Kostřava červená pravá (Festuca rubra rubra 'Tagera') 36%, Kostřava červená (Festuca rubra trichophylla 'Viktorka') 15%, Kostřava červená trsnatá (Festuca rubra commutata 'Zulu') 10%, Kostřava drsnolistá (Festuca trachyphylla 'Dorotka') 10%, Lipnice luční (Poa pratensis 'Balin') 15% | kg |  | 1.6875 | 0 |  | 0.001 | 0.0016875
Byliny 3,5%: Řebříček obecný (Achillea millefolium) 0,1%, Hvozdík kropenatý (Dianthus deltoides) 0,5%, Svízel bílý (Galium album) 0,1%, Svízel syřišťový (Galium verum) 0,3%, Máchelka srstnatá (Leontodon hispidus) 0,2%, Kopretina bílá (Leucanthemum vulgare) 0,5%, Jitrocel prostřední (Plantago media) 0,3%, Černohlávek obecný (Prunella vulgaris) 0,7%, Pryskyřník hlíznatý (Ranunculus bulbosus) 0,2%, Krvavec menší (Sanguisorba minor) 0,2%, Mateřídouška vejčitá (Thymus pulegioides) 0,4%, Jeteloviny 0,5%: Štírovník růžkatý (Lotus corniculatus 'Táborák') 0,2%, Tolice dětelová (Medicago lupulina 'Ekola') 0,2%, Jetel plazivý (Trifolium repens 'Pirouette') 0,1%
Příprava stanoviště - na ložní humusovou filtrační vrstvu tl. 260 mm (součást HDV) bude rozprostřena homogenní externě míchaná směs z místní deponované zeminy a písku fr 2/4 mm v poměru 3:1 o mocnosti 40 mm. Bez hnojení.
Plochy, kde neprobíhalo HTÚ, budou zkultivátorovány, organický materiál bude odvezen. Následně bude sejmuta místní zemina ve vrstvě 40 mm a deponována na staveništi pro pozdější využití. Na plochách, kde probíhalo HTÚ budou po jeho dokončení odstraněny organické zbytky.
Následuje plošné rozprostření horní vrstvy - externě míchané směsi místní zeminy a písku fr 2/4 mm v poměru 2:1 o mocnosti 30 mm. Uválcování. Aplikace NPK hnojiva s inhibitorem nitrifikace DMPP v dávce 30 g/m2 (viz Specifikace použitých materiálů).
| materiál | externě míchaná směs místní zeminy a písku fr 2/4 mm v poměru 3:1 o mocnosti 40 mm, ztratné, zhutnění 10% | m3 |  | 4.95 | 0
| 181351103 | Rozprostření ornice tl vrstvy do 200 mm pl přes 100 do 500 m2 v rovině nebo ve svahu do 1:5 strojně | m2 |  | 112.5 |  | 0
| 183403152 | Obdělání půdy vláčením v rovině a svahu do 1:5 | m2 |  | 112.5 |  | 0
| 183403161 | Obdělání půdy válením v rovině a svahu do 1:5; 2x | m2 |  | 225 |  | 0
Výsev – Výsev trávníku doporučeno uskutečnit od poloviny srpna do konce září, nebo na jaře od poloviny dubna do konce května. Výsevek 15 g/m2. Po výsevu bude osivo zapraveno do hloubky 5-10 mm. Následně uválet a zalít dávkou 10 l/m2. V případě otevření parku veřejnosti před termínem převzetí trávníku je nutné zajistit ochranu osetých ploch před sešlapem.
| 181411131 | Založení parkového trávníku výsevem pl do 1000 m2 v rovině a ve svahu do 1:5 | m2 |  | 112.5 |  | 0
| poznámka | osivo | kg |  | 3.375
| R-položka | míchání osiva s pískem | m3 |  | 0.0084375 |  | 0
| 183403153 | Obdělání půdy hrabáním v rovině a svahu do 1:5 | m2 |  | 112.5 |  | 0
| 183403161 | Obdělání půdy válením v rovině a svahu do 1:5; 2x | m2 |  | 225 |  | 0
po první seči - součást položky Založení travníku - hnojení
| 185804312 | Zalití rostlin vodou plocha přes 20 m2 | m3 |  | 1.125 |  | 0
Následná a rozvojová péče: 4 - 6 sečí dle srážkového úhrnu, bez hnojení. Dle potřeby dosev trávníku v podzimním termínu.
| 185803111 | Ošetření trávníku shrabáním v rovině a svahu do 1:5 | m2 |  | 112.5 |  | 0
| odpad | odvoz a likvidace odpadu po ošetření | m3 |  | 0.225 | 0
| 998231411 | Ruční přesun hmot pro sadovnické a krajinářské úpravy do 100 m | t |  | 0.0016875 |  | 0 | celkem | 0.0016875
| poznámka | Celkem za část plochy |  | cena /m2 | Počet /m.j. | celkem dod., mat. | celkem montáž, práce | celkem bez DPH | DPH 21% | celkem včetně DPH
| Z.3.4 | Bylinné patro seté
| Z.3.4.4 | Dosev spáry dlažby s drceným kamenivem | m2 | 0 | 45.408 | 0 | 0 | 0 | 0 | 0
|  | Sortiment: VV-17 Směs do sadových mezipásů, složení: Kostřava červená dlouze výběžkatá 'Bardance' 10%, kostřava červená dlouze výběžkatá 'Polka' 30%, kostřava červená krátce výběžkatá 'Viktorka' 15%, kostřava červená trsnatá 'Musica' 20%, kostřava drsnolistá 'Shaun' 15%, lipnice luční 'Rubicon' 9%, psineček obecný 'Highland' 1% | kg |  | 1.03 | 0 |  | 0.001 | 0.00103
Příprava stanoviště – stavba zajistí pokládku dlažby. Vyplnění spár prosívkou z homogenní externě míchané směsi drceného kameniva fr 0/4 mm 70% a místní ornice 30% (substrát C, viz specifikace substrátů). Vzorek nutné schválit AD. Prosívka dosahuje do úrovně cca - 5 mm pod niveletu dlažby.
| materiál | Vyplnění spár prosívkou z homogenní externě míchané směsi drceného kameniva fr 0/4 mm 70% a místní ornice 30% (substrát C, viz specifikace substrátů) výška dlažby 100 mm, prosívka dosahuje do úrovně cca - 5 mm pod niveletu dlažby, výška vrstvy substrátu tedy 95mm, ztratné, ulehnutí 10% | m3 |  | 4.7451 | 0
| 181311103 | Rozprostření ornice tl vrstvy do 200 mm v rovině nebo ve svahu do 1:5 ručně | m2 |  | 45.408 |  | 0
| materiál | Půdní kondicionér A LR 1+10+0 (+45 SiO2) g/m2 (viz Specifikace použitých materiálů). 150g/m2 | kg |  | 6.8112 | 0 |  | 0.001 | 0.0068112
| materiál | Aplikace NPK hnojiva s inhibitorem nitrifikace DMPP NC 12-8-16+3+ME v dávce 30 g/m2 (viz Specifikace použitých materiálů). | kg |  | 1.3622 | 0 |  | 0.001 | 0.0013622
| 185802113 | Hnojení půdy umělým hnojivem na široko v rovině a svahu do 1:5 | t |  | 0.0081734 |  | 0
Výsev – Výsevek (5 g/m2 dlažby) před výsevem smíchat s říčním pískem v objemovém poměru min 1:10. Výsev bude proveden od poloviny srpna do konce září, nebo od poloviny dubna do konce května. Osivo bude zapraveno zalitím (10 l/m2 dlažby). Klíčícímu a bobtnajícímu osivu zabezpečit v průběhu prvních týdnů dostatečný a pravidelný přísun vláhy pro nástup přirozené půdní kapilarityVýsev – Výsevek (5 g/m2 dlažby) před výsevem smíchat s říčním pískem v objemovém poměru min 1:10. Výsev bude proveden od poloviny srpna do konce září, nebo od poloviny dubna do konce května. Osivo bude zapraveno zalitím (10 l/m2 dlažby). Klíčícímu a bobtnajícímu osivu zabezpečit v průběhu prvních týdnů dostatečný a pravidelný přísun vláhy pro nástup přirozené půdní kapilarity
| 181411131 | Založení parkového trávníku výsevem pl do 1000 m2 v rovině a ve svahu do 1:5 | m2 |  | 45.408 |  | 0
| poznámka | osivo | kg |  | 1.3622
| R-položka | míchání osiva s pískem | m3 |  | 0.00515 |  | 0
| poznámka | po první seči - součást položky Založení travníku - hnojení
| 185804312 | Zalití rostlin vodou plocha přes 20 m2 | m3 |  | 0.45408 |  | 0
Následná a rozvojová péče: seč cca 8 - 12 x ročně rotační sekačkou se sběrem pokosené hmoty s ohledem na klimatické podmínky při výšce porostu max. 80 mm, vždy tak, aby nedošlo jednorázově k odstranění více než 1/3 listové čepele a současně ke snížení výšky porostu pod 40 mm. Při teplotách nad 25 °C je nutné výšku kosení zvýšit a seče omezit. Bez hnojení. Možná bodová aplikace herbicidu. Dle potřeby podzimní dosev trávníku.
| 185803111 | Ošetření trávníku shrabáním v rovině a svahu do 1:5 | m2 |  | 45.408 |  | 0
| odpad | odvoz a likvidace odpadu po ošetření | m3 |  | 0.090816 | 0
| 998231411 | Ruční přesun hmot pro sadovnické a krajinářské úpravy do 100 m | t |  | 0.0092034 |  | 0 | celkem | 0.0092034
| poznámka | Celkem za část plochy |  | cena /m2 | Počet /m.j. | celkem dod., mat. | celkem montáž, práce | celkem bez DPH | DPH 21% | celkem včetně DPH
| Z.3.4 | Bylinné patro seté
| Z.3.4.5 | Založení štěrkového trávníku pod hracími prvky | m2 | 0 | 164.5 | 0 | 0 | 0 | 0 | 0
Výměra: celkem 155 m2, Z.3.5a – 127,2 m2, Z.3.5b – 37,3 m2
| materiál | Sortiment: bylinný trávník RSM 2.4,15g/m2 spáryů bylinný trávník RSM 2.4, složení: Trávy 96%: Psineček obecný (Agrostis capillaris 'Polana') 3%, Poháňka hřebenitá (Cynosurus cristatus 'Rožnovská') 7%, Kostřava červená pravá (Festuca rubra rubra 'Tagera') 36%, Kostřava červená (Festuca rubra trichophylla 'Viktorka') 15%, Kostřava červená trsnatá (Festuca rubra commutata 'Zulu') 10%, Kostřava drsnolistá (Festuca trachyphylla 'Dorotka') 10%, Lipnice luční (Poa pratensis 'Balin') 15% | kg |  | 1.908 | 0 |  | 0.001 | 0.001908
Byliny 3,5%: Řebříček obecný (Achillea millefolium) 0,1%, Hvozdík kropenatý (Dianthus deltoides) 0,5%, Svízel bílý (Galium album) 0,1%, Svízel syřišťový (Galium verum) 0,3%, Máchelka srstnatá (Leontodon hispidus) 0,2%, Kopretina bílá (Leucanthemum vulgare) 0,5%, Jitrocel prostřední (Plantago media) 0,3%, Černohlávek obecný (Prunella vulgaris) 0,7%, Pryskyřník hlíznatý (Ranunculus bulbosus) 0,2%, Krvavec menší (Sanguisorba minor) 0,2%, Mateřídouška vejčitá (Thymus pulegioides) 0,4%, Jeteloviny 0,5%: Štírovník růžkatý (Lotus corniculatus 'Táborák') 0,2%, Tolice dětelová (Medicago lupulina 'Ekola') 0,2%, Jetel plazivý (Trifolium repens 'Pirouette') 0,1%
|  | Sortiment: směs UNI 5 Korzo, směs pro rekreační trávníky, složení: Jílek vytrvalý 2n 55%, lipnice luční 15%, kostřava červená dlouze výběžkatá 15%, kostřava červená krátce výběžkatá 5%, kostřava červená trsnatá 10% | kg |  | 1.119 | 0
Příprava stanoviště – realizace po osazení herních prvků. Úprava terénu na úroveň -250 mm pod niveletu navrženého terénu. Rozprostření vrstvy drceného kameniva fr. 8/16 mm tl. 50 mm. Rozprostření externě míchaného homogenního substrátu složeného ze 70 % drceného kameniva fr 0/32 mm a 30 % místní deponované zeminy (vzorek schválen AD) v celkové vrstvě tl. 200 mm. Směs bude pokládána po vrstvách. Spodních 150 mm bude nevibračně zhutněno. Horních 50 mm bude nevibračně zhutněno až po provedení výsevu. Napojení na okolní plochy musí být plynulé.
| 183403113 | Obdělání půdy frézováním v rovině a svahu do 1:5 2x | m2 |  | 164.5 |  | 0
| materiál | Drcené kamenivo fr. 8/16 mm tl. 50 mm | m3 |  | 9.0475 | 0
| 181351103 | Rozprostření ornice tl vrstvy do 200 mm pl přes 100 do 500 m2 v rovině nebo ve svahu do 1:5 strojně | m2 |  | 82.25 |  | 0
| 183403114 | Obdělání půdy kultivátorováním, v rovině, 2x Zapravení směsi do nakypřené místní zemniny. Celková mocnost zkypřeného souvrství bude 150 mm. | m2 |  | 329 |  | 0
| materiál | externě míchaný homogenní substrát pro štěrkové trávníky (viz Specifikace substrátů, substrát E | m3 |  | 27.1425 | 0
| 181351103 | Rozprostření ornice tl vrstvy do 200 mm pl přes 100 do 500 m2 v rovině nebo ve svahu do 1:5 strojně | m2 |  | 164.5 |  | 0
| 183403114 | Obdělání půdy kultivátorováním, v rovině, 2x Zapravení směsi do nakypřené místní zemniny. Celková mocnost zkypřeného souvrství bude 150 mm. | m2 |  | 329 |  | 0
| materiál | Aplikace NPK hnojiva s inhibitorem nitrifikace DMPP NC 12-8-16+3+ME v dávce 30 g/m2 (viz Specifikace použitých materiálů). | kg |  | 4.935 | 0 |  | 0.001 | 0.004935
| 185802113 | Hnojení půdy umělým hnojivem na široko v rovině a svahu do 1:5 | t |  | 0.004935 |  | 0
| 183403152 | Obdělání půdy vláčením v rovině a svahu do 1:5 | m2 |  | 164.5 |  | 0
| 183403161 | Obdělání půdy válením v rovině a svahu do 1:5; 2x | m2 |  | 329 |  | 0
Výsev – Výsev trávníku možný od poloviny srpna do konce září, nebo na jaře od poloviny dubna do konce května. Výsevek (10-15 g/m2) před výsevem smíchat s říčním pískem v objemovém poměru min 1:10. Homogenní směs rozhodit na nezhutněnou horní vrstvu substrátu. Následně plochu nevibračně zhutnit a zalít v dávce 10 l/m2. Zabezpečení dostatečné a pravidelné zálivky v průběhu klíčení a růstu min. do hloubky 50 mm kořenového sytému a zabránění vyschnutí povrchu v průběhu klíčení. Po první seči je vhodné celou plochu opět uválet válcem a nadále zavlažovat dle počasí. Trávník je zcela nepřístupný pro běžné užití po dobu 60 dní od první seče v nejbližším vegetačním období.
| poznámka | osivo | kg |  | 1.908
| R-položka | míchání osiva s pískem | m3 |  | 0.005595 |  | 0
| 181411131 | Založení parkového trávníku výsevem pl do 1000 m2 v rovině a ve svahu do 1:5 | m2 |  | 164.5 |  | 0
| 183403161 | Obdělání půdy válením v rovině a svahu do 1:5; 2x | m2 |  | 329 |  | 0
| poznámka | po první seči - součást položky Založení travníku - hnojení
| 185804312 | Zalití rostlin vodou plocha přes 20 m2 | m3 |  | 1.645 |  | 0
Následná a rozvojová péče: Seč 6 x ročně nebo při délce stébla nad 70 mm dle průběhu počasí, možná bodová aplikace herbicidu. Dosev dle potřeby.
| 185803111 | Ošetření trávníku shrabáním v rovině a svahu do 1:5 | m2 |  | 164.5 |  | 0
| odpad | odvoz a likvidace odpadu po ošetření | m3 |  | 0.658 | 0
| 998231411 | Ruční přesun hmot pro sadovnické a krajinářské úpravy do 100 m | t |  | 0.006843 |  | 0 | celkem | 0.006843
| poznámka | Celkem za část plochy |  | cena /m2 | Počet /m.j. | celkem dod., mat. | celkem montáž, práce | celkem bez DPH | DPH 21% | celkem včetně DPH
| Z.3.5. | OPATŘENÍ ZLEPŠUJÍCÍ STANOVIŠTĚ
| Z.3.5.1 | Založení štěrkové rýhy a prokořenitelného prostoru | m2 | 0 | 87.6 | 0 | 0 | 0 | 0 | 0
| poznámka | Výkop rýhy délka 73bm, šířka 1,2 bm hloubka 0,8m | m3 |  | 70.08
| 132151253 | Hloubení rýh nezapažených š do 2000 mm v hornině třídy těžitelnosti I skupiny 1 a 2 objem do 100 m3 strojně | m3 |  | 70.08 |  | 0
| odpad | odvoz a likvidace odpadu | m3 |  | 70.08 | 0
| poznámka | Výkop dolní části spodního vsakovacího objektu délka 1bm, šířka 1,2 bm hloubka 0,7m | m3 |  | 0.84
| 122211101 | Odkopávky a prokopávky v hornině třídy těžitelnosti I, skupiny 3 ručně | m3 |  | 0.84 |  | 0
| odpad | odvoz a likvidace odpadu | m3 |  | 0.84 | 0
NOVÉ VRSTVY SPODNÍHO VSAKOVACÍHO OBKJEKTU
| materiál | štěrk fr. 32/64 délka 1m; šířka 1,2m; vrstva 0,4m |  |  | 0.48 | 0
| materiál | štěrk fr. 16/32 délka 1m; šířka 1,2m; vrstva 0,1m |  |  | 0.12 | 0
| materiál | štěrk fr. 8/16 délka 1m; šířka 1,2m; vrstva 0,1m |  |  | 0.12 | 0
| materiál | štěrk fr. 4/8 délka 1m; šířka 1,2m; vrstva 0,1m |  |  | 0.12 | 0
| 171111105 | Uložení sypaniny z hornin nesoudržných kamenitých do násypů zhutněných ručně | m3 |  | 0.84 |  | 0
NOVÉ VRSTVY CELÉ RÝHY
| materiál | strukturovaný substrát (85% štěrk 32/64, 7,5 % biouhel 0/10, 7,5 %kompost 0/10) | m3 |  | 35.04 | 0
| poznámka | délka 73m; šířka 1,2m; vrstva 0,4m | m3 |  | 35.04
| 171151112 | Uložení sypaniny z hornin nesoudržných kamenitých do násypů zhutněných strojně | m3 |  | 35.04 |  | 0
| poznámka | hutnění po 10 cm tzn 4x
| materiál | štěrk fr. 8/16 | m3 |  | 4.38 | 0
| poznámka | délka 73m; šířka 1,2m; vrstva 0,05m | m3 |  | 4.38
| 171151112 | Uložení sypaniny z hornin nesoudržných kamenitých do násypů zhutněných strojně | m3 |  | 4.38 |  | 0
| materiál | jemný štěrkový substrát (70% štěrk 4/8, 20% kompost 0/10, 9% biouhel 0/10, 1% (5kg) rohoviny) 73 x 1,2 x 0,35 | m3 |  | 30.66 | 0
| 182351026 | Rozprostření ornice pl do 100 m2 ve svahu přes 1:5 tl vrstvy přes 300 do 400 mm strojně | m2 |  | 87.6 |  | 0
| 183403153 | Obdělání půdy hrabáním v rovině a svahu do 1:5 | m2 |  | 87.6 |  | 0
| materiál | MODELACE SVÁŽKŮ- jemný štěrkový substrát 74,2 x 0,2 x 0,1 | m3 |  | 1.484 | 0
| 182351026 | Rozprostření ornice pl do 100 m2 ve svahu přes 1:5 tl vrstvy přes 300 do 400 mm strojně | m2 |  | 87.6 |  | 0
| 183403153 | Obdělání půdy hrabáním v rovině a svahu do 1:5 | m2 |  | 87.6 |  | 0
| 182112121 | Svahování v zářezech v hornině třídy těžitelnosti I skupiny 3 ručně | m2 |  | 14.8 |  | 0
| materiál | MODELACE HRÁZEK - jemný štěrkový substrát 10,8 x 0,4 x 0,1 | m3 |  | 4.32 | 0
| 182351026 | Rozprostření ornice pl do 100 m2 ve svahu přes 1:5 tl vrstvy přes 300 do 400 mm strojně | m2 |  | 87.6 |  | 0
| 182112121 | Svahování v zářezech v hornině třídy těžitelnosti I skupiny 3 ručně | m2 |  | 14.8 |  | 0
| 183403153 | Obdělání půdy hrabáním v rovině a svahu do 1:5 | m2 |  | 14.8 |  | 0
| poznámka | Celkem za část plochy |  | cena /m2 | Počet /m.j. | celkem dod., mat. | celkem montáž, práce | celkem bez DPH | DPH 21% | celkem včetně DPH
| Z.3.5. | Opatření zlepšující stanoviště
| Z.3.5.2 | Protierozní opatření (DLE STAVEBNÍ ROZPOČTÁŘE) | m2 | 0 | 87.6 | 0 | 0 | 0 | 0 | 0
| 1 | Zemní práce
| 122211101 | Odkopávky a prokopávky ručně zapažené i nezapažené v hornině třídy těžitelnosti I skupiny 3 | m3 |  | 2.646 |  | 0
výkop kufru stupňů segmentu ve svahu
| 131213101 | Hloubení jam ručně zapažených i nezapažených s urovnáním dna do předepsaného profilu a spádu v hornině třídy těžitelnosti I skupiny 3 soudržných | m3 |  | 0.144 |  | 0
mezi rýhou HDV (z 3.5.1 založení severní štěrkové rýhy a prokořenitelného prostoru
| 174111101 | Zásyp sypaninou z jakékoliv horniny ručně s uložením výkopku ve vrstvách se zhutněním jam, šachet, rýh nebo kolem objektů v těchto vykopávkách | m3 |  | 2.337 |  | 0
zásyp kamenivem
zásyp stupnic
zásyp jílovitou zeminou
podsyp štěrkem
zásyp štěrkem-spáry mezi prkny
| 58341341 | kamenivo drcené drobné frakce 0/4 | t |  | 4.126 | 0
zásyp stupnic
| 58343810 | kamenivo drcené hrubé frakce 4/8 | t |  | 0.26 | 0
podsyp štěrkem
zásyp štěrkem-spáry mezi prkny
| 58128333 | bentonit neaktivovaný sušený mletý VL | t |  | 0.26 | 0
zásyp jílovitou zeminou
| 182911122 | Zpevnění svahu prkny v zemině tř. 1 až 4 na svahu přes 1:1 | m2 |  | 3.96 |  | 0
fošna tl.60mm vč. vyvrtání celkem 44ks otvorů pro nasunutí roxoru Řezivo dubové sušené tl 60 mm (vzduchosuché 18-35% vlhk.) - opracované a zhoblované na rozměr 600/300/60mm
v ceně je dodávka fošen a roxorů
| 2 | Zakládání
| 211971110 | Zřízení opláštění výplně z geotextilie odvodňovacích žeber nebo trativodů v rýze nebo zářezu se stěnami šikmými o sklonu do 1:2 | m2 |  | 1 |  | 0
mezi rýhou HDV (z 3.5.1 založení severní štěrkové rýhy a prokořenitelného prostoru
| 69311172 | geotextilie PP s ÚV stabilizací 300g/m2 | m2 |  | 1.15 | 0
| 271532212 | Podsyp pod základové konstrukce se zhutněním a urovnáním povrchu z kameniva hrubého, frakce 16 - 32 mm | m3 |  | 0.57 |  | 0
frakce 0/32
| 998 | Přesun hmot
| 998231411 | Přesun hmot pro sadovnické a krajinářské úpravy - ručně bez užití mechanizace vodorovná dopravní vzdálenost do 100 m | t |  | 6.118 |  | 0
| poznámka | Celkem za část plochy |  | cena /m2 |  | celkem dod., mat. | celkem montáž, práce | celkem bez DPH | DPH 21% | celkem včetně DPH
| IO 103 | IO 103 Ochrana stromů na stavbě
| OCH OP 1 | Ochranné oplocení | bm | 0 | 1650 | 0 | 0 | 0 | 0 | 0
| 184813211 | Ochranné oplocení kořenové zóny stromu v rovině nebo na svahu do 1:5 v do 1500 mm | m3 |  | 1650 |  | 0
| poznámka | Celkem za část plochy |  | cena /m2 |  | celkem dod., mat. | celkem montáž, práce | celkem bez DPH | DPH 21% | celkem včetně DPH
| OCH OP 2 | Ochrana půdy před zhutněním | m2 | 0 | 462 | 0 | 0 | 0 | 0 | 0
| poznámka | Dočasné i trvalé ukládání výkopků a stavebních materiálů či vybavení na nezpevněném půdním povrchu v chráněném kořenovém prostoru bez instalované ochrany proti zhutnění je nepřípustné.
| poznámka | Ochrana půdního povrchu proti zhutnění probíhá položením geotextilie (300 g/m2) a rozprostřením vrstvy štěpky o mocnosti min. 150 mm. Při pojezdu mechanizace je na vrstvu štěpky umístěna pojezdová konstrukce odolávající předpokládanému zatížení (fošny, betonové panely, kovové dílce apod.). Montáž a demontáž ochrany půdního povrchu probíhá tak, aby při ní nedošlo ke zhutnění půdního povrchu. Na stanovišti zůstává po dobu nezbytně nutnou.
| 919726122 | Geotextilie pro ochranu, separaci a filtraci netkaná měrná hmotnost do 300 g/m2 | m2 |  | 462 |  | 0
V cenách jsou započteny i náklady na položení a dodání geotextilie včetně přesahů.
| 171203111 | Uložení a hrubé rozhrnutí výkopku bez zhutnění v rovině a ve svahu do 1:5 | m3 |  | 6.93 |  | 0
| materiál | šterk | m3 |  | 6.93 | 0
| materiál | osb desky | m2 |  | 462 | 0
| poznámka | Celkem za část plochy |  | cena /m2 | Počet /m.j. | celkem dod., mat. | celkem montáž, práce | celkem bez DPH | DPH 21% | celkem včetně DPH
| OCH OP 3.1_PH 1 (SO 03, SO 04) | Přesun hmot | m3 | 0 | 129.3 | 0 | 0 | 0 | 0 | 0
|  | 30 mm sejmutí drnu supersonickým rýčem |  |  | 38.8
|  | 70 mm sejmutí drnovky supersonickým rýčem |  |  | 90.5
| R-položka | výkop technologií Airspade (pneumatický rýč) | m3 |  | 129.3 |  | 0
| odpad | odvoz a likvidace odpadu po ošetření | m3 |  | 38.8 | 0
| 171203111 | Uložení a hrubé rozhrnutí výkopku bez zhutnění v rovině a ve svahu do 1:5 | m3 |  | 90.5 |  | 0
| poznámka | Celkem za část plochy |  | cena /m2 | Počet /m.j. | celkem dod., mat. | celkem montáž, práce | celkem bez DPH | DPH 21% | celkem včetně DPH
| OCH OP 3.2_PH 2 (SO 03, SO 04) | Odkop podorničí ručně - v okolí stromů | m3 | 0 | 383.5 | 0 | 0 | 0 | 0 | 0
| R-položka z 121112006 | Sejmutí ornice tl vrstvy přes 300 do 400 mm ručně; m2 319,-Kč | m3 |  | 383.5 |  | 0
| odpad | odvoz a likvidace odpadu po ošetření | m3 |  | 0.767 | 0
| poznámka | Celkem za část plochy |  | cena /m2 | Počet /m.j. | celkem dod., mat. | celkem montáž, práce | celkem bez DPH | DPH 21% | celkem včetně DPH
| OCH OP 3.3_AIR (HDV IO 201) | HDV airspade | m3 | 0 | 11.6088 | 0 | 0 | 0 | 0 | 0
| R-položka | výkop technologií Airspade (pneumatický rýč) | m3 |  | 11.6088 |  | 0
velikost výkopů
| 600 | 4260 | 400 |  | 1.0224
| 600 | 4400 | 400 |  | 1.056
| 600 | 2040 | 400 |  | 0.4896
| 600 | 2060 | 400 |  | 0.4944
| 600 | 2880 | 400 |  | 0.6912
| 3000 | 3000 | 400 |  | 3.6
| 600 | 6560 | 400 |  | 1.5744
| 600 | 2470 | 400 |  | 0.5928
| 600 | 4180 | 400 |  | 1.0032
| 600 | 4520 | 400 |  | 1.0848
| odpad | odvoz a likvidace odpadu po ošetření | m3 |  | 11.6088 | 0
| poznámka | Celkem za část plochy |  | cena /m2 | Počet /m.j. | celkem dod., mat. | celkem montáž, práce | celkem bez DPH | DPH 21% | celkem včetně DPH
| OCH OP 3.4_AIR ( SO 08 a 09) | Odtěžení air-spadem pod stromy | m3 | 0 | 14.78 | 0 | 0 | 0 | 0 | 0
| R-položka | výkop technologií Airspade (pneumatický rýč) | m3 |  | 14.78 |  | 0
| poznámka | Celkem za část plochy |  | cena /m2 | Počet /m.j. | celkem dod., mat. | celkem montáž, práce | celkem bez DPH | DPH 21% | celkem včetně DPH
| OCH OP 3.5_ AIR SONDY (HDV IO 201, SO 06, SO 08 a 09) | Sondážní rýhy do požadovaných hloubek | m3 | 0 | 20 | 0 | 0 | 0 | 0 | 0
| R-položka | výkop technologií Airspade (pneumatický rýč) | m3 |  | 20 |  | 0
| plocha | Zkrácený | M.j. | Jednotková | Počet | Náklady | celkem
|  | popis |  | cena | m.j. | Dodávka | Montáž
| poznámka | Celkem za část plochy |  | cena /m2 | Počet /m.j. | celkem dod., mat. | celkem montáž, práce | celkem bez DPH | DPH 21% | celkem včetně DPH
| 2 | 3 | 4 | 5 | 6 | 7 | 8 | 9 | 10 | 11
| IO.101 | IO 101 Kácení a pěstební opatření stávajících dřevin
Z.1.1 strom stávající navržený k odstranění
| Z. 1.1 | Kácení 201-300 postupné bez spouštění | ks | 0 | 6 | 0 | 0 | 0 | 0 | 0
| Z. 1.1 | Kácení 301-400 postupné bez spouštění | ks | 0 | 2 | 0 | 0 | 0 | 0 | 0
| Z. 1.1 | Kácení 301-400 postupné bez spouštění | ks | 0 | 2 | 0 | 0 | 0 | 0 | 0
| Z. 1.1 | Kácení 401-500 postupné bez spouštění | ks | 0 | 2 | 0 | 0 | 0 | 0 | 0
Z.1.2 solitérní keř navržený k odstranění
| Z.1.2 | Odstranění nevhodných dřevin do 1,5 m | ks | 0 | 36 | 0 | 0 | 0 | 0 | 0
Z.2.2 pěstební opatření ponechaných keřů
| Z.2.2 | Řez keřů - vyvětvení (ZMLAZENÍ PRŮKLEST A VYKMENĚNÍ) | ks | 0 | 108 | 0 | 0 | 0 | 0 | 0
Z 2.3 přesázení solitérního keře do vegetačního podrostu
| Z.2.3 | Řez keřů - přesadba + (ZMLAZENÍ PRŮKLEST A VYKMENĚNÍ)Řez keřů - přesadba + (ZMLAZENÍ PRŮKLEST A VYKMENĚNÍ) | ks | 0 | 6 | 0 | 0 | 0 | 0 | 0
| IO.102 | IO 102 Vegetační úpravy
0 | Z.3.1 | Z.3.1 STROMOVÉ PATRO
| Z 3.1.1 | Výsadba stromu ve vegetačním povrchu | ks | 0 | 48 | 0 | 0 | 0 | 0 | 0
| Z 3.1.2 | Výsadba stromu v mlatu | ks | 0 | 13 | 0 | 0 | 0 | 0 | 0
| Z 3.1.3 | Výsadba alejového stromu do severní štěrkové rýhy | ks | 0 | 10 | 0 | 0 | 0 | 0 | 0
| Z 3.1.4 | Výsadba stromu na vyvýšenině zaplavovaného záhonu | ks | 0 | 6 | 0 | 0 | 0 | 0 | 0
| Z.3.2 | Z.3.2 NOVÉ KEŘOVÉ PATRO
| Z.3.2.1 | Výsadba keře s balem, vysokokmene ve vegetačním podrostu | ks | 0 | 50 | 0 | 0 | 0 | 0 | 0
| Z.3.2.2 | Výsadba keře do severní štěrkové rýhy | ks | 0 | 18 | 0 | 0 | 0 | 0 | 0
Z.3.3 BYLINNÉ PATRO SÁZENÉ
| Z.3.3 | Bylinné patro sázené
| Z.3.3.1 | Založení podrostového záhonu obvodového prstence | m2 | 0 | 3936 | 0 | 0 | 0 | 0 | 0
| Z 3.3.2 | Založení periodicky zaplavovaného záhonu | m2 | 0 | 243 | 0 | 0 | 0 | 0 | 0
| Z.3.3.3 | Založení záhonu pod střechou kavárny na štěrkové rýze HDV | m2 | 0 | 25.6 | 0 | 0 | 0 | 0 | 0
| Z.3.3.4 | Založení podrostového záhonu obvodového prstence na severní štěrkové rýze HDV /viz. technologie Z 3.5.1/ | m2 | 0 | 87 | 0 | 0 | 0 | 0 | 0
| Z.3.4 | BYLINNÉ PATRO SETÉ
| Z.3.4.1 | Založení pobytového zátěžového trávníku v centrálním prostoru parku | m2 | 0 | 3136 | 0 | 0 | 0 | 0 | 0
| Z.3.4.2 | Založení pobytového stinného trávníku pod stromy kolem okružní cesty | m2 | 0 | 4889 | 0 | 0 | 0 | 0 | 0
| Z.3.4.3 | Založení parkového trávníku s pestřejší druhovostí na průlehu HDV | m2 | 0 | 112.5 | 0 | 0 | 0 | 0 | 0
| Z.3.4.4 | Dosev spáry dlažby s drceným kamenivem | m2 | 0 | 45.408 | 0 | 0 | 0 | 0 | 0
0 | Z.3.4.5 | Založení štěrkového trávníku pod hracími prvky | m2 | 0 | 164.5 | 0 | 0 | 0 | 0 | 0
| Z.3.5. | OPATŘENÍ ZLEPŠUJÍCÍ STANOVIŠTĚ
| Z.3.5.1 | Založení štěrkové rýhy a prokořenitelného prostoru | m2 | 0 | 87.6 | 0 | 0 | 0 | 0 | 0
| Z.3.5.2 | Protierozní opatření (DLE STAVEBNÍ ROZPOČTÁŘE) | m2 | 0 | 87.6 | 0 | 0 | 0 | 0 | 0
| IO 103 | IO 103 Ochrana stromů na stavbě
| OCH OP 1 | Ochranné oplocení | bm | 0 | 1650 | 0 | 0 | 0 | 0 | 0
0 | OCH OP 2 | Ochrana půdy před zhutněním | m2 | 0 | 462 | 0 | 0 | 0 | 0 | 0
| OCH OP 3.1_PH 1 (SO 03, SO 04) | Přesun hmot | m3 | 0 | 129.3 | 0 | 0 | 0 | 0 | 0
| OCH OP 3.2_PH 2 (SO 03, SO 04) | Odkop podorničí ručně - v okolí stromů | m3 | 0 | 383.5 | 0 | 0 | 0 | 0 | 0
| OCH OP 3.3_AIR (HDV IO 201) | HDV airspade | m3 | 0 | 11.6088 | 0 | 0 | 0 | 0 | 0
0 | OCH OP 3.4_AIR ( SO 08 a 09) | Odtěžení air-spadem pod stromy | m3 | 0 | 14.78 | 0 | 0 | 0 | 0 | 0
| OCH OP 3.5_ AIR SONDY (HDV IO 201, SO 06, SO 08 a 09) | Sondážní rýhy do požadovaných hloubek | m3 | 0 | 20 | 0 | 0 | 0 | 0 | 0
|  | Celkem (dodávka + montáž) |  |  |  | 0 | 0
|  | Celkem |  |  |  |  | 0 | 0 | 0 | 0
Poznámka:
Voda je ze zdroje investora.
Investor umožní přístup k plochám zeleně.
Uvedné ceny jsou platné pro rok 1 pololetí 2021.
Při práci s rozpočtem je nutné pracovat i s listem "Substráty".
Bc. Hana Pollertová
hana@zahradyhana.cz; 603 961 197
2021-07-23
Při vyplňování Soupisu prací v rámci výběru zhotovitele je nutné respektovat dále uvedené pokyny:
1) Při zpracování nabídky je nutné využít všech částí (dílů) dokumentace pro provádění stavby tj. technické zprávy, všech výkresů, detailů, výpisů, vyobrazení, tabulek a specifikací.
2) Součástí jednotkových cen položek musí být veškeré náklady tak, aby cena byla konečná a zahrnovala celou dodávku a montáž, včetně přesunu hmot, lešení, pomocné konstrukce, zvedací mechanismy, povinné zkoušky, vzorky, atesty, apod., pokud tyto náklady nejsou uvedeny zvlášť.
3) Součástí jednotkových cen položek je i inženýrská činnost zhotovitele, komplexní zkoušky, včetně zkušebního provozu a zaregulování, včetně nákladů na spotřebu energií, kompletační a koordinační činnost, pojištění stavby, provozní řády, návodů na obsluhu, potvrzení o shodě, apod. Tyto náklady musejí být rozpuštěny do nabídkových cen a nebudou zvlášť hrazeny, pokud nejsou uvedeny zvlášť.
4) Každá uchazečem vyplněná položka musí obsahovat veškeré technicky a logicky dovoditelné součásti dodávky a montáže.
5) Dodávky a montáže uvedené v nabídce musí být, včetně veškerého souvisejícího doplňkového, podružného a montážního materiálu, tak, aby celé zařízení bylo funkční a splňovalo všechny předpisy, které se na ně vztahují (např. hmoždinky, šrouby, upevňovací prvky, návlečky, popisky, štítky, apod.)
6) V průběhu provádění prací budou respektovány všechny příslušné platné předpisy a požadavky BOZP. Náklady vyplývající z jejich dodržení jsou součástí jednotkových cen a nebudou zvlášť hrazeny.
7) V případě, že je ve výkazu výměr použito označení výrobků konkrétním výrobcem, nejedná se o omezení hospodářské soutěže, ale pouze o vyjádření standardu požadované kvality tam, kde by mohl být obecný popis položky nedostatečně přesný nebo nesrozumitelný. Použití jiných kvalitativně a technicky obdobných řešení je výslovně možné (zák. č. 134/2016 Sb, §89, odst. (6)). V takovém případě je uchazeč povinen dodržet standard technických parametrů a zároveň přejímá odpovědnost za správnost náhrady a koordinaci se všemi navazujícími profesemi.

## Substráty
Specifikace substrátů
Označení | [18 empty] | F |  |  |  | H
Složka (%) | jemný štěrkový substrát (70% štěrk 4/8, 20% kompost 0/10, 9% biouhel 0/10, 1% rohoviny) | 0 | zásyp moréna: 33,3% drcené kamenivo fr 4/8 mm, 33,3% drcené kamenivo fr 8/16 mm, 33,3% drcené kamenivo fr 16/32 mm - na severní hraně | 0 | Spáry v dlažbě travník | 0 | Substrát pro keřové skupiny a podrosty | 0 | Rozprostření a modelace substrátu ze 70 % drceného kameniva fr 4/8 mm, 30 % kompost 0/10 mm, obohaceno o rohovinu v množství 2kg na 1m3 substrátu | 0 | stromový substrát do vegetačního povrchu: | 0 | strukturovaný substrát (85% štěrk 32/64, 7,5 % biouhel 0/10, 7,5 %kompost 0/10) | 0 | stromovým substrátem do mlatu- | 0 | Substrát pro štěrkové trávníky | 0 | Substrát F Top Ton | 0 | 33,3 % hlinité zeminy vazné s vyšším podílem jílu, 33,3 % drceného kameniva fr. 8/16 mm a 33,3 % humusového kompostu fr 0/10 mm | 0 | trávník | 0 | m.j. | cena / m.j.
Označení | vrch rýhy |  | moréna |  | Spáry |  | keře |  | kavárna |  | strom veget |  | str. rýha spodek |  | strom v mlatu |  | travnik štěrk |  | gramoflor |  | Bulty šlenky
Štěrk ostrohranný fr 4/8 mm | 71 | 0 | 33.3 | 0 | 70 | 0 | 33 | 0 | 70 | 0 |  | 0 |  | 0 | 70 | 0 |  |  |  |  | 30 | 0 |  | 0 | m3
Štěrk ostrohranný fr 8/16 mm |  | 0 | 33.3 | 0 |  | 0 |  | 0 |  | 0 |  | 0 |  | 0 |  | 0 |  |  |  |  | 33.3 | 0 |  | 0 | m3
Makadam fr 32/64 mm |  | 0 |  | 0 |  | 0 |  | 0 |  | 0 | 40 | 0 | 85 | 0 |  | 0 | [5 empty] | 0 |  | 0 | m3
Makadam fr 16/32mm |  | 0 | 33.4 | 0 |  | 0 |  | 0 |  | 0 |  |  |  | 0 | [10 empty] | m3
Štěrk fr 0/32 mm |  | 0 |  | 0 |  | 0 |  | 0 |  | 0 |  | 0 |  | 0 |  | 0 | 70 | 0 |  |  |  | 0 |  | 0 | m3
Biouhel (agrouhel) | 9 | 0 |  | 0 |  | 0 |  | 0 |  | 0 |  | 0 | 7.5 | 0 | 10 | 0 | [5 empty] | 0 |  | 0 | m3
substrát F (Gramoflor Top Ton) |  | 0 |  | 0 |  | 0 |  | 0 |  | 0 |  | 0 |  | 0 |  | 0 |  |  | 100 | 0 |  | 0 |  | 0 | m3
1 kg rohoviny ,0020 m3 cca 2l | 2 | 0 |  | 0 |  | 0 |  | 0 | 2 | 0 |  | 0 |  | 0 |  | 0 | [5 empty] | 0 |  | 0 | kg
1 kg rohoviny ,0020 m3 cca 2l |  |  |  | 0 |  | 0 |  |  |  | 0 | [14 empty] | m3
trojitý superfosfát 200 g/m3 |  | 0 |  | 0 |  | 0 |  | 0 |  | 0 |  | 0 |  | 0 |  | 0 | [5 empty] | 0 |  | 0 | kg
Místní zemina (vzorek schválený AD) |  | 0 |  | 0 | 30 | 0 | 33 | 0 |  | 0 | 50 | 0 |  | 0 |  | 0 | 30 | 0 |  | 0 | 33.3 | 0 | 75 | 0 | m3
Písek fr 0-2 mm |  | 0 |  | 0 |  | 0 |  | 0 |  | 0 |  | 0 |  | 0 |  | 0 |  |  |  | 0 |  | 0 | 25 | 0 | m3
Kompost | 20 | 0 |  | 0 |  | 0 | 33 | 0 | 30 | 0 | 10 | 0 | 7.5 | 0 | 20 | 0 |  |  |  | 0 | 33.3 | 0 |  | 0 | m3
Jemná kůra 0-5mm |  | 0 |  | 0 |  | 0 |  | 0 |  | 0 |  | 0 |  | 0 |  | 0 |  |  |  | 0 |  | 0 |  | 0 | m3
míchání substrátu | 100 | 0 | 100 | 0 | 100 | 0 | 100 | 0 | 100 | 0 | 100 | 0 | 100 | 0 | 100 | 0 | 100 | 0 | 0 | 0 | 100 | 0 | 100 | 0 | m3
POZN: u strukturního substrátu příměsi pouze vyplní prostor mezi kamenivem, do celkové kubatury tedy nemohou být připočítány.
NOVATEC CLASSIC, 12-8-16+3+ME
Půdní kondicionér Agrosil LR 1+10+0 (+45 SiO2)
Substrát F – 50% hrubá borkovaná rašelina, 20% rašelinová vlákna, 30% černá rašelina přesátá od prachu, 90 kg jílu/m3, startovací hnojivo s poměrem živin 21-7-14, 0,8 kg/m3, 2 kg rohoviny/m3, trojitý superfosfát 200 g/m3, cílové pH 5,7 v CaCl2.

## RM VV
Z.3.3.1 založení podrostového záhonu obvodového prstence | 3936 | m2
35884
| K9 | 2L
Anemone × hybrida 'Pretty Lady Maria', 2l |  | 1478
Anemone narcissiflora | 522
Anemone sylvestris | 1062
Aquilegia canadensis 'Little Lanterns' | 423
Aquilegia sibirica | 153
Aquilegia vulgaris var. alba | 270
Anemone × hybrida 'Pretty Lady Maria' | 579
Aster ageratoides 'Adustus Nanus' | 938
Aster ageratoides 'Ashvi' | 792
Aster amellus | 513
Aster ericoides 'First Snow' | 1188
Aster linosyris | 603
Astrantia major subsp. involucrata 'Shaggy' | 576
Brunnera macrophylla, 2l |  | 585
Calamagrostis × acutiflora 'Waldenbuch' | 981
Digitalis purpurea | 270
Echinacea pallida | 304
Echinacea tennesseensis | 299
Euphorbia amygdaloides var. robbiae | 1296
Geranium macrorrhizum 'Bevan' | 171
Geranium sanguineum 'Album' | 531
Geranium sanguineum 'Elsbeth' | 639
Geranium sanguineum 'Glenluce' | 639
Hacquetia epipactis | 720
Hakonechloa macra | 1827
Helleborus foetidus | 360
Helleborus orientalis, 2l |  | 1755
Hemerocallis citrina | 274
Hemerocallis lilioasphodelus | 269
Hesperis matronalis | 114
Hesperis matronalis var. albiflora | 135
Iberis sempervirens | 1170
Liatris pycnostachya | 414
Linaria purpurea | 351
Linaria purpurea 'Springside White' | 450
Lunaria annua | 183
Liriope muscari 'Moneymaker' | 408
Molinia caerulea subsp. caerulea 'Dauerstrahl'Molinia caerulea subsp. caerulea 'Dauerstrahl'Molinia caerulea subsp. caerulea 'Dauerstrahl' | 498
Molinia caerulea subsp. caerulea 'Moorhexe' | 651
Miscanthus sinensis 'Kleine Silberspinne' | 450
Origanum laevigatum 'Herrenhausen' | 531
Platycodon grandiflorus 'Mariesii', 2l |  | 495
Polystichum setiferum, 2l |  | 1107
Potentilla recta | 531
Potentilla recta 'Alba' | 459
Primula amoena | 273
Primula elatior | 390
Primula juliae | 252
Prunella grandiflora 'Freelander Mixed' | 1416
Pulsatilla vulgaris subsp. grandis 'Papageno' | 567
Salvia × sylvestris 'Schneehügel' | 522
Salvia × sylvestris 'Viola Klose' | 630
Salvia sclarea | 225
Sedum 'Thunderhead', 2l |  | 621
Stachys macrantha | 648
Verbascum chaixii 'Sixteen Candles' | 495
Vinca minor 'Atropurpurea' | 594
Vinca minor f. alba 'Elisa' | 711
Waldsteinia geoides | 486
Waldsteinia ternata | 90
| 29843 | 6041 | 35884
| K9 | 2L | celkem
Cibuloviny | 65760
| velké | malé
Allium sphaerocephalon |  | 8710
Anemone blanda'Blue Shades' |  | 15335
Camassia leichtlinii subsp. suksdorfii Caerulea Group | 1470
Hyacinthoides hispanica |  | 5160
Lilium martagon | 1425
Narcissus 'Pipit' | 2960
Ornithogalum umbellatum |  | 13235
Scilla siberica 'Spring Beauty' |  | 13285
Tulipa clusiana 'Peppermintstick' | 1425
Tulipa 'Menton' | 1355
Tulipa 'White Dream' | 1400
| 10035 | 55725 | 65760
| velké | malé | celkem
Z 3.3.2 založení periodicky zaplavovaného záhonu výsadbou | 243 | m2
Trvalky: | K9 | 2L
Alchemilla mollis | 250
Anemone sylvestris | 100
Aster novae-angliae 'Herbstschnee' | 60
Aster novae-angliae 'Rubinschatz' | 55
Aster 'Pink Star' | 80
Coreopsis verticillata 'Grandiflora' | 70
Echinacea pallida | 95
Euphorbia palustris, 2l |  | 150
Helenium 'Moerheim Beauty' | 65
Iris pseudacorus, 2l |  | 155
Lysimachia nummularia | 108
Lythrum virgatum | 100
Molinia caerulea | 80
Physostegia virginiana | 80
Polemonium caeruleum | 130
Pycnanthemum virginianum | 60
Rudbeckia fulgida var. speciosa | 75
Schizachyrium scoparium | 55
Trollius europaeus | 50
Trollius chinensis | 130
Salvia × sylvestris 'Viola Klose' | 120
Verbascum nigrum | 70
| 1833 | 305 | 2138
| K9 | 2L | celkem
Cibuloviny: | velké | malé
Leucojum aestivum subsp. aestivum |  | 1110
Allium atropurpureum | 665
Scilla 'Pink Giant' |  | 160
Scilla forbesii |  | 160
Scilla luciliae |  | 160
Camassia leichtlinii 'Alba' | 235
Camassia leichtlinii subsp. suksdorfii | 235
| 1135 | 1590 | 2725
| velké | malé | celkem
Z 3.3.3 založení záhonu pod střechou kavárny na štěrkové rýze HDV | 25.6
počet ks
TRVALKY | K9
Deschampsia cespitosa 'Waldschatt', P9 | 90
Molinia caerulea subsp. caerulea 'Dauerstrahl', P9 | 67
Polystichum setiferum 'Herrenhausen', P9 | 68
CIBULOVINY | malé
Anemone blanda 'White Splendour', plošně 25 ks/m2/ | 635
Leucojum aestivum subsp. aestivum, 13 hnízd po 5 ks | 125
Z 3.3.4 založení podrostového záhonu obvodového prstence na severní štěrkové rýze HDV /viz. technologie Z 3.5.1/ | 87 | m2
sortimenty jsou součástí Z 3.3.1 - a nacenila bych tam i výsadbu