## List2
materiál | stromový substrát do mlatu- jemný štěrkový substrát (70 % ostrohranný štěrk fr. 4/8, 20 % organický kompost fr. 0-10 mm, 10 % biouhel fr. 0-10 mm) | m3 | 0.84
materiál | stromový substrát do mlatu- jemný štěrkový substrát (70 % ostrohranný štěrk fr. 4/8, 20 % organický kompost fr. 0-10 mm, 10 % biouhel fr. 0-10 mm) | m3 | 1.12
materiál | stromový substrát do mlatu- jemný štěrkový substrát (70 % ostrohranný štěrk fr. 4/8, 20 % organický kompost fr. 0-10 mm, 10 % biouhel fr. 0-10 mm) | m3 | 3.729
5.689
materiál | substrát 70 % drceného kameniva fr 4/8 mm, 30 % kompost 0/10 mm, obohaceno o rohovinu v množství 2 l na 1m3 substrátu mocnost 350 - 450 mm, ztratné 10% | m3 | 10.9824
materiál | Drcené kamenivo fr. 8/16 mm tl. 50 mm | m3 | 9.0475
materiál | externě míchaná směs místní zeminy a písku fr 2/4 mm v poměru 2:1 o mocnosti 30 mm, ztratné, zhutnění 10% | m3 | 103.488
materiál | externě míchaná směs místní zeminy a písku fr 2/4 mm v poměru 2:1 o mocnosti 30 mm, ztratné, zhutnění 10% | m3 | 161.337
materiál | externě míchaná směs místní zeminy a písku fr 2/4 mm v poměru 3:1 2:1 o mocnosti 40 30 mm, ztratné, zhutnění 10% | m3 | 4.95
269.775
materiál | externě míchaný homogenní substrát pro štěrkové trávníky (viz Specifikace substrátů, substrát E) | m3 | 27.1425
materiál | Jemná kůra 0-5mm, vrstva 5cm ulehnutí 10% | m3 | 196.515
materiál | Jemná kůra 0-5mm, ztratné ulehnutí 15%, vrstva 10cm | m3 | 0.34666
196.8617
materiál | jemný štěrkový substrát (70% štěrk 4/8, 20% kompost 0/10, 9% biouhel 0/10, 1% (5kg) rohoviny) 73 x 1,2 x 0,35 | m3 | 30.66
materiál | MODELACE HRÁZEK - jemný štěrkový substrát 10,8 x 0,4 x 0,1 | m3 | 4.32
materiál | MODELACE SVÁŽKŮ- jemný štěrkový substrát 74,2 x 0,2 x 0,1 | m3 | 1.484
5.804
materiál | odstraněná zemina - část použita na tvorbu zálivkové mísy | m3 | 2.012
materiál | původní zemina část použití pro mísu 35L/ks | m3 | 0.315
materiál | původní zemina část použití pro mísu 66L/ks | m3 | 1.518
materiál | původní zemina část použití pro mísu 66L/ks | m3 | 1.056
materiál | odstraněná zemina = mísa | m3 | 0.7536
materiál | odstraněná zemina 1130L - odvoz a likvidace odpadu | m3 | 6.78
materiál | odstraněná zemina 244L - odvoz a likvidace odpadu | m3 | 0.976
materiál | odstraněná zemina 244L - odvoz a likvidace odpadu (část ponechat na zhotovení mísy 66L | m3 | 4.094
materiál | odstraněná zemina 244L - odvoz a likvidace odpadu (část ponechat na zhotovení mísy 66L | m3 | 2.848
materiál | odstraněná zemina 244L - odvoz a likvidace odpadu (část ponechat na zhotovení mísy 66L | m3 | 0.534
materiál | odstraněná zemina 85L - odvoz a likvidace odpadu (část ponechat na zhotovení mísy 35L | m3 | 0.45
21.3366
materiál | Případný mulč bude součástí navazující technologie Z 3.4. (seté plochy) tzn kůra | m3 | 1.3558
materiál | stromový substrát do vegetačního povrchu - 40% ostrohranný štěrk 32/64, 10% kompost (10% humusu), 50% místní zemina (místní deoponovaná ornice). | m3 | 2.52
materiál | stromový substrát do vegetačního povrchu - 40% ostrohranný štěrk 32/64, 10% kompost (10% humusu), 50% místní zemina (místní deoponovaná ornice). | m3 | 6.44
materiál | stromový substrát do vegetačního povrchu - 40% ostrohranný štěrk 32/64, 10% kompost (10% humusu), 50% místní zemina (místní deoponovaná ornice). | m3 | 4.48
materiál | stromový substrát do vegetačního povrchu: 40% ostrohranný štěrk 32/64, 10% kompost (10% humusu), 50% místní zemina (místní deoponovaná ornice). | m3 | 3.012
materiál |  |  | 16.452
materiál
materiál | strukturovaný substrát (85% štěrk 32/64, 7,5 % biouhel 0/10, 7,5 %kompost 0/10) | m3 | 35.04
materiál
materiál
materiál | substrát F | m3 | 196.8
materiál
materiál
materiál | Substrát stromový= 50% ; jamka - bal + 15% ztratné a hutnění Dodavatel předloží s dostatečným předstihem vzorek substrátu k odsouhlasení AD. Složení: 40% štěrk 32/64, 10% kompost (10% hunmusu), 50% místní zemina (ev. písčitá ornice, pokud nebude místní z jam použitelná). | m3 | 0.86664
materiál | šterk | m3 | 6.93
materiál | štěrk fr. 16/32 délka 1m; šířka 1,2m; vrstva 0,1m |  | 0.12
7.05
materiál | štěrk fr. 32/64 délka 1m; šířka 1,2m; vrstva 0,4m |  | 0.48
materiál | štěrk fr. 4/8 délka 1m; šířka 1,2m; vrstva 0,1m |  | 0.12
materiál | Drceného kameniva fr 4/8 mm v poměru 1:1 ve vrstvě tl. 40 mm ztratné 10% | m3 | 137.984
materiál | Drceného kameniva fr 4/8 mm v poměru 1:1 ve vrstvě tl. 40 mm ztratné 10% | m3 | 215.116
materiál | Drceného kameniva fr 4/8 mm v poměru 1:1 ve vrstvě tl. 50 mm | m3 | 196.8
550.02
materiál | štěrk fr. 8/16 | m3 | 4.38
materiál | štěrk fr. 8/16 délka 1m; šířka 1,2m; vrstva 0,1m |  | 0.12
4.5
materiál | Vyplnění spár prosívkou z homogenní externě míchané směsi drceného kameniva fr 0/4 mm 70% a místní ornice 30% (substrát C, viz specifikace substrátů) výška dlažby 100 mm, prosívka dosahuje do úrovně cca - 5 mm pod niveletu dlažby, výška vrstvy substrátu tedy 95mm, ztratné, ulehnutí 10% | m3 | 4.7451
poznámka materiál | Vegetační substrát složený z: 33,3 % hlinité zeminy vazné s vyšším podílem jílu, 33,3 % drceného kameniva fr. 8/16 mm a 33,3 % humusového kompostu fr 0/10 mm, ztratné , zhutnění 10% | m3 | 88.8195
materiál | zásyp moréna: 33,3% drcené kamenivo fr 4/8 mm, 33,3% drcené kamenivo fr 8/16 mm, 33,3% drcené kamenivo fr 16/32 mm - na severní hraně (ztratné 10%) | m3 | 19.965
materiál | zásyp moréna: 33,3% drcené kamenivo fr 4/8 mm, 33,3% drcené kamenivo fr 8/16 mm, 33,3% drcené kamenivo fr 16/32 mm - na severní hraně (ztratné 10%) | m3 | 1.408
materiál | zásyp moréna: 33,3% drcené kamenivo fr 4/8 mm, 33,3% drcené kamenivo fr 8/16 mm, 33,3% drcené kamenivo fr 16/32 mm - na severní hraně (ztratné 10%) | m3 | 4.785
26.158
|  |  | celkem | 1509.5857