## ZTI - Krycí list
#RTSROZP# | Výkaz výměr
| Zakázka: |  |  | Nádražní 4 Brno -ZTI
Objekt:
Rozpočet:
| Objednatel: | [5 empty] | IČ:
DIČ:
| Projektant: | [5 empty] | IČ:
DIČ:
| Zhotovitel: | [5 empty] | IČ:
DIČ:
Vypracoval:
| Rozpis ceny | [6 empty] | Celkem
HSV | HSV | [6 empty] | 0
PSV | PSV | [6 empty] | 0
MON | MON | [6 empty] | 0
VN | Vedlejší náklady | [6 empty] | 0
ON | Ostatní náklady | [6 empty] | 0
| Celkem | [6 empty] | 0
Rekapitulace daní
| Základ pro sníženou DPH |  |  | 15 | % | 0 |  |  | CZK
| Snížená DPH |  |  | 15 | % | 0 |  |  | CZK
| Základ pro základní DPH |  |  | 21 | % | 0 |  |  | CZK
| Základní DPH |  |  | 21 | % | 0 |  |  | CZK
| Zaokrouhlení |  |  |  |  | 0 |  |  | CZK
| Cena celkem bez DPH |  |  |  |  | 6111815.22 |  |  | CZK
| Cena celkem s DPH |  |  |  |  | 0 |  |  | CZK
|  | v |  |  | dne
|  |  | Za zhotovitele |  |  |  | Za objednatele
Rekapitulace dílčích částí
#CASTI>> | Číslo | Název |  |  | Základ pro sníženou DPH | Základ pro základní DPH | DPH celkem | Cena celkem | %
1 |  |  |  |  | 6111815.22 | 0 | 916772 | 7028587.22 | 100
| Celkem za stavbu |  |  |  | 6111815.22 | 0 | 916772 | 7028587.22 | 100
Rekapitulace dílů
| Číslo | Název |  |  | Typ dílu |  |  | Celkem
| 1 | Zemní práce |  |  | HSV |  |  | 0
| 11 | Přípravné a přidružené práce |  |  | HSV |  |  | 0
| 721 | Vnitřní kanalizace |  |  | PSV |  |  | 0
| 722 | Vnitřní vodovod |  |  | PSV |  |  | 0
| 725 | Zařizovací předměty |  |  | PSV |  |  | 0
| 767 | Konstrukce zámečnické |  |  | PSV |  |  | 0
| Cena celkem | [6 empty] | 0
Poznámky
Rozpočet a výkaz výměr je pouze jednou z částí projektu. Pro nacenění díla musí realizační firma brát v úvahu také kompletní výkresovou dokumentaci a případné chybějících komponentů nebo úkonů do cenové nabídky tento doplnit, aby bylo dílo kompletní. Prostudování kompletní dokumentace je nutnou podmínkou předložení nabídky. Před naceněnín zkontrolovat v digitální verzi souboru, jestli není část řádku položky skryta a informace o výrobku tak neúplná. U všech výrobků, které jsou specifikovány pouze technickými daty dodavatel předloží technický list výrobku k odsouhlasení projektantem.
Note on D11: Název
Note on I11: IČO
Note on D12: Ulice
Note on I12: DIČ
Note on C13: PSČ
Note on D13: Ulice

## ZTI - Položky
Výkaz výměr | [22 empty] | #TypZaznamu#
S: |  | Nádražní 4 Brno -ZTI | [20 empty] | STA
O: | [22 empty] | OBJ
R: | [22 empty] | ROZ
C: | [22 empty] | CAS_STR
P.č. | Číslo položky | Název položky | MJ | množství | cena / MJ | Celkem | Dodávka | Dodávka celk. | Montáž | Montáž celk. | DPH | cena s DPH | hmotnost / MJ | hmotnost celk.(t) | dem. hmotnost / MJ | dem. hmotnost celk.(t) | Ceník | Cen. soustava | Nhod / MJ | Nhod celk.
Díl: | 1 | Zemní práce |  |  |  | 0 |  | 15834.82 |  | 120702.23 |  | 0 |  | 55.4815 |  | 0 |  |  |  | 429.96 |  |  | DIL
1 | 139711101RT3 | Vykopávka v uzavřených prostorách v hor.1-4, hornina 3 | m3 | 72.9 | 0 | 0 | 0 | 0 | 1147.2 | 83630.88 | 15 | 0 | 0 | 0 | 0 | 0 |  |  | 4.728 | 344.67 |  |  | POL1_0
2 | 162701105R00 | Vodorovné přemístění výkopku z hor. do 10000 m | m3 | 34.56 | 0 | 0 | 0 | 0 | 246.6 | 8522.5 | 15 | 0 | 0 | 0 | 0 | 0 |  |  | 0.01 | 0.35 |  |  | POL1_0
3 | 167101101R00 | Nakládání výkopku | m3 | 34.56 | 0 | 0 | 0 | 0 | 163 | 5633.28 | 15 | 0 | 0 | 0 | 0 | 0 |  |  | 0.65 | 22.46 |  |  | POL1_0
4 | 174101101R00 | Zásyp jam, rýh, šachet se zhutněním | m3 | 38.34 | 0 | 0 | 0 | 0 | 67.5 | 2587.95 | 15 | 0 | 0 | 0 | 0 | 0 |  |  | 0.18 | 6.9 |  |  | POL1_0
5 | 175101101RT2 | Obsyp potrubí bez prohození sypaniny, s dodáním štěrkopísku frakce 0 - 22 mm | m3 | 28.8 | 0 | 0 | 480.2 | 13829.76 | 339 | 9763.2 | 15 | 0 | 1.7 | 48.96 | 0 | 0 |  |  | 1.59 | 45.79 |  |  | POL1_0
6 | 199000002R00 | Poplatek za skládku | m3 | 34.56 | 0 | 0 | 0 | 0 | 240 | 8294.4 | 15 | 0 | 0 | 0 | 0 | 0 |  |  | 0 | 0 |  |  | POL1_0
7 | 451572111RK1 | Lože pod potrubí z kameniva těženého 0 - 4 mm, kraj Jihomoravský | m3 | 5.76 | 0 | 0 | 348.1 | 2005.06 | 394.1 | 2270.02 | 15 | 0 | 1.1322 | 6.5215 | 0 | 0 |  |  | 1.7 | 9.79 |  |  | POL1_0
Díl: | 11 | Přípravné a přidružené práce |  |  |  | 0 |  | 0 |  | 2920 |  | 0 |  | 0 |  | 0 |  |  |  | 8 |  |  | DIL
8 | 115100001RAA | Čerpání vody na výšku 10 m, do 500 l, včetně pohotovosti čerpací soupravy | h | 40 | 0 | 0 | 0 | 0 | 73 | 2920 | 15 | 0 | 0 | 0 | 0 | 0 |  |  | 0.2 | 8 |  |  | POL2_0
Díl: | 721 | Vnitřní kanalizace |  |  |  | 0 |  | 271951.85 |  | 866320.83 |  | 0 |  | 10.6507 |  | 11.134 |  |  |  | 1710.96 |  |  | DIL
9 | 721176102R00 | Potrubí HT připojovací DN 40 x 1,8 mm | m | 230 | 0 | 0 | 34.7 | 7981 | 103.8 | 23874 | 15 | 0 | 0.00038 | 0.0874 | 0 | 0 |  |  | 0.32 | 73.6 |  |  | POL1_0
10 | 721176103R00 | Potrubí HT připojovací DN 50 x 1,8 mm | m | 265 | 0 | 0 | 41.2 | 10918 | 116.3 | 30819.5 | 15 | 0 | 0.00047 | 0.12455 | 0 | 0 |  |  | 0.36 | 95.4 |  |  | POL1_0
11 | 721176104R00 | Potrubí HT připojovací D 75 x 1,9 mm | m | 22 | 0 | 0 | 91.2 | 2006.4 | 149.8 | 3295.6 | 15 | 0 | 0.0007 | 0.0154 | 0 | 0 |  |  | 0.452 | 9.94 |  |  | POL1_0
12 | 721176105R00 | Potrubí HT připojovací DN 100 x 2,7 mm | m | 125 | 0 | 0 | 106.9 | 13362.5 | 380.2 | 47525 | 15 | 0 | 0.00152 | 0.19 | 0 | 0 |  |  | 1.17 | 146.25 |  |  | POL1_0
13 | 721176114R00 | Potrubí HT odpadní svislé DN 70 x 1,9 mm | m | 168 | 0 | 0 | 114.7 | 19269.6 | 265.4 | 44587.2 | 15 | 0 | 0.00078 | 0.13104 | 0 | 0 |  |  | 0.82 | 137.76 |  |  | POL1_0
14 | 721176115R00 | Potrubí HT odpadní svislé DN 100 x 2,7 mm | m | 456 | 0 | 0 | 145.5 | 66348 | 258.1 | 117693.6 | 15 | 0 | 0.00131 | 0.59736 | 0 | 0 |  |  | 0.8 | 364.8 |  |  | POL1_0
15 | 721176116R00 | Potrubí HT odpadní svislé DN 125 x 3,1 mm | m | 128 | 0 | 0 | 489.6 | 62668.8 | 244.5 | 31296 | 15 | 0 | 0.00161 | 0.20608 | 0 | 0 |  |  | 0.739 | 94.59 |  |  | POL1_0
16 | 721176117R00 | Potrubí HT odpadní svislé DN 160 x 3,9 mm | m | 53 | 0 | 0 | 656.3 | 34783.9 | 247.9 | 13138.7 | 15 | 0 | 0.00248 | 0.13144 | 0 | 0 |  |  | 0.749 | 39.7 |  |  | POL1_0
17 | 721176212R00 | Potrubí KG DN 100 x 3,2 mm | m | 25 | 0 | 0 | 141.1 | 3527.5 | 254.5 | 6362.5 | 15 | 0 | 0.00168 | 0.042 | 0 | 0 |  |  | 0.8 | 20 |  |  | POL1_0
18 | 721176213R00 | Potrubí KG DN 125 x 3,2 mm | m | 118 | 0 | 0 | 175.8 | 20744.4 | 235.8 | 27824.4 | 15 | 0 | 0.00195 | 0.2301 | 0 | 0 |  |  | 0.74 | 87.32 |  |  | POL1_0
19 | 721176214R00 | Potrubí KG DN 150 x 4,0 mm | m | 20 | 0 | 0 | 219.1 | 4382 | 239 | 4780 | 15 | 0 | 0.00281 | 0.0562 | 0 | 0 |  |  | 0.75 | 15 |  |  | POL1_0
20 | 721176225R00 | Potrubí KG DN 200 x 4,9 mm | m | 31 | 0 | 0 | 204.5 | 6339.5 | 192.1 | 5955.1 | 15 | 0 | 0.004 | 0.124 | 0 | 0 |  |  | 0.6 | 18.6 |  |  | POL1_0
21 | Mimo RTS | Potrubí PE SDR11 D63 | m | 25 | 0 | 0 | 0 | 0 | 358.1 | 8952.5 | 15 | 0 | 0 | 0 | 0 | 0 |  |  | 0 | 0 |  |  | POL1_0
22 | Mimo RTS | Zpětná klapka proti vzduté vodě, DN200 | ks | 1 | 0 | 0 | 0 | 0 | 8957.79 | 8957.79 | 15 | 0 | 0 | 0 | 0 | 0 |  |  | 0 | 0 |  |  | POL1_0
23 | Mimo RTS | Zpětná klapka proti vzduté vodě, DN125 | ks | 1 | 0 | 0 | 0 | 0 | 5631.1 | 5631.1 | 15 | 0 | 0 | 0 | 0 | 0 |  |  | 0 | 0 |  |  | POL1_0
24 | Mimo RTS | Rozebrání a sestavení SDK podhledů | m2 | 180 | 0 | 0 | 0 | 0 | 56 | 10080 | 15 | 0 | 0 | 0 | 0 | 0 |  |  | 0 | 0 |  |  | POL1_0
25 | Mimo RTS | Odpadní kalich s pojistkou proti vyschnutí | ks | 32 | 0 | 0 | 0 | 0 | 485.1 | 15523.2 | 15 | 0 | 0 | 0 | 0 | 0 |  |  | 0 | 0 |  |  | POL1_0
26 | 721273150RT1 | Přivzdušňovací venti, l, mřížka 300x300mm | ks | 11 | 0 | 0 | 1268.6 | 13954.6 | 17.7 | 194.7 | 15 | 0 | 0.00049 | 0.00539 | 0 | 0 |  |  | 0.06 | 0.66 |  |  | POL1_0
27 | Mimo RTS | Vpust DN100 svislý odtok izolační límec, suchá klapka | ks | 4 | 0 | 0 | 0 | 0 | 3450.7 | 13802.8 | 15 | 0 | 0 | 0 | 0 | 0 |  |  | 0 | 0 |  |  | POL1_0
28 | Mimo RTS | Ponorné čerpadlo, pro čerpání splaškových vod | soubor | 3 | 0 | 0 | 0 | 0 | 14523.11 | 43569.33 | 15 | 0 | 0.08 | 0.24 | 0 | 0 |  |  | 0 | 0 |  |  | POL1_0
|  | Dopravní výška 30m Průtok 3m3/h | [20 empty] | POP | Dopravní výška 30m Průtok 3m3/h
|  | plovákový spínač | [20 empty] | POP | plovákový spínač
|  | integrovaná jednotka pro řízení čerpadla | [20 empty] | POP | integrovaná jednotka pro řízení čerpadla
29 | Václav Trégl. | Lapač střešních splavenin, DN125-150 | ks | 6 | 0 | 0 | 0 | 0 | 3480 | 20880 | 15 | 0 | 0 | 0 | 0 | 0 |  |  | 0 | 0 |  |  | POL1_0
30 | 721273145R00 | Hlavice ventilační z PVC DN100/70 | ks | 14 | 0 | 0 | 0 | 0 | 854.2 | 11958.8 | 15 | 0 | 0.0038 | 0.0532 | 0 | 0 |  |  | 0.06 | 0.84 |  |  | POL1_0
31 | 721194104R00 | Vyvedení odpadních výpustek D 40 x 1,8 | ks | 97 | 0 | 0 | 0 | 0 | 51 | 4947 | 15 | 0 | 0 | 0 | 0 | 0 |  |  | 0.16 | 15.52 |  |  | POL1_0
32 | 721194105R00 | Vyvedení odpadních výpustek D 50 x 1,8 | kus | 116 | 0 | 0 | 0 | 0 | 56.5 | 6554 | 15 | 0 | 0 | 0 | 0 | 0 |  |  | 0.17 | 19.72 |  |  | POL1_0
33 | 721194109R00 | Vyvedení odpadních výpustek D 110 x 2,3 | kus | 68 | 0 | 0 | 0 | 0 | 84 | 5712 | 15 | 0 | 0 | 0 | 0 | 0 |  |  | 0.26 | 17.68 |  |  | POL1_0
34 | Mimo RTS | Protipožární manžeta, odolnost dle PBŘ | ks | 232 | 0 | 0 | 0 | 0 | 810.2 | 187966.4 | 15 | 0 | 0 | 0 | 0 | 0 |  |  | 0 | 0 |  |  | POL1_0
35 | 721290111R00 | Zkouška těsnosti kanalizace vodou DN 125 | m | 1641 | 0 | 0 | 0.5 | 820.5 | 15.6 | 25599.6 | 15 | 0 | 0 | 0 | 0 | 0 |  |  | 0.05 | 82.05 |  |  | POL1_0
36 | 721140802R00 | Demontáž potrubí litinového DN 100 | m | 739.5 | 0 | 0 | 0 | 0 | 108 | 79866 | 15 | 0 | 0 | 0 | 0.01492 | 11.0333 |  |  | 0.413 | 305.41 |  |  | POL1_0
37 | 721242804R00 | Demontáž lapače střešních splavenin DN 125 | kus | 4 | 0 | 0 | 0 | 0 | 121.5 | 486 | 15 | 0 | 0 | 0 | 0.02517 | 0.10068 |  |  | 0.465 | 1.86 |  |  | POL1_0
38 | 998721101R00 | Přesun hmot pro vnitřní kanalizaci, výšky do 24 m | t | 1.65 | 0 | 0 | 0 | 0 | 476.1 | 785.57 | 15 | 0 | 0 | 0 | 0 | 0 |  |  | 1.47 | 2.43 |  |  | POL1_0
39 | Mimo RTS | Zhotovení drážky ve zdi cihlovém | m | 499.5 | 0 | 0 | 0 | 0 | 91.3 | 45604.35 | 15 | 0 | 0 | 0 | 0 | 0 |  |  | 0.3 | 149.85 |  |  | POL1_0
40 | Mimo RTS | Zazdění drážky | m | 499.5 | 0 | 0 | 9.7 | 4845.15 | 3.6 | 1798.2 | 15 | 0 | 0.01685 | 8.4166 | 0 | 0 |  |  | 0.012 | 5.99 |  |  | POL1_0
41 | Mimo RTS | Začištění drážky, konečná úprava | m | 499.5 | 0 | 0 | 0 | 0 | 3.6 | 1798.2 | 15 | 0 | 0 | 0 | 0 | 0 |  |  | 0.012 | 5.99 |  |  | POL1_0
42 | Mimo RTS | Pasportizace stávající kanalizace, doplnění projektové dokumentace | soubor | 1 | 0 | 0 | 0 | 0 | 8501.69 | 8501.69 | 15 | 0 | 0 | 0 | 0 | 0 |  |  | 0 | 0 |  |  | POL1_0
Díl: | 722 | Vnitřní vodovod |  |  |  | 0 |  | 405516.4 |  | 2138628.88 |  | 0 |  | 19.9575 |  | 5.087 |  |  |  | 3123.73 |  |  | DIL
43 | Mimo RTS | Potrubí z PP-RCT, D 20mm | m | 1965 | 0 | 0 | 0 | 0 | 324.1 | 636856.5 | 15 | 0 | 0.00046 | 0.9039 | 0 | 0 |  |  | 0.52 | 1021.8 |  |  | POL1_0
44 | Mimo RTS | Potrubí z PP-RCT, D 25mm | m | 211 | 0 | 0 | 0 | 0 | 501.1 | 105732.1 | 15 | 0 | 0.00051 | 0.10761 | 0 | 0 |  |  | 0.62 | 130.82 |  |  | POL1_0
45 | Mimo RTS | Potrubí z PP-RCT, D 32mm | m | 194.5 | 0 | 0 | 0 | 0 | 550.1 | 106994.45 | 15 | 0 | 0.00064 | 0.12448 | 0 | 0 |  |  | 0.68 | 132.26 |  |  | POL1_0
46 | Mimo RTS | Potrubí z PP-RCT, D 40mm | m | 66 | 0 | 0 | 0 | 0 | 643.1 | 42444.6 | 15 | 0 | 0.00098 | 0.06468 | 0 | 0 |  |  | 0.75 | 49.5 |  |  | POL1_0
47 | Mimo RTS | Potrubí z PP-RCT, D 50mm | m | 120 | 0 | 0 | 0 | 0 | 789.2 | 94704 | 15 | 0 | 0.00574 | 0.6888 | 0 | 0 |  |  | 0.93 | 111.6 |  |  | POL1_0
48 | Mimo RTS | Potrubí z PP-RCT, D 63mm | m | 12 | 0 | 0 | 0 | 0 | 879.2 | 10550.4 | 15 | 0 | 0 | 0 | 0 | 0 |  |  | 0 | 0 |  |  | POL1_0
49 | Mimo RTS | Potrubí z PP-RCT, D 75mm | m | 80 | 0 | 0 | 514.7 | 41176 | 345.5 | 27640 | 15 | 0 | 0.00504 | 0.4032 | 0 | 0 |  |  | 1.038 | 83.04 |  |  | POL1_0
50 | Mimo RTS | Izolace potrubí návleková včetně izolace tvarovek , d22/6-10mm,Montáž+dodávka,lepící páska | m | 925 | 0 | 0 | 0 | 0 | 54 | 49950 | 15 | 0 | 0 | 0 | 0 | 0 |  |  | 0 | 0 |  |  | POL1_0
51 | Mimo RTS | Izolace potrubí z min.vlny včetně izolace tvarovek, d28/6mm,povrchová úpr.AL,montáž+dodávka,lep. p | m | 113 | 0 | 0 | 0 | 0 | 133 | 15029 | 15 | 0 | 0 | 0 | 0 | 0 |  |  | 0 | 0 |  |  | POL1_0
52 | Mimo RTS | Izolace potrubí z min.vlny včetně izolace tvarovek, na d32/30mm,povrchová úpr.AL,montáž+dodávka,lep. p | m | 1112.5 | 0 | 0 | 0 | 0 | 133 | 147962.5 | 15 | 0 | 0 | 0 | 0 | 0 |  |  | 0 | 0 |  |  | POL1_0
53 | Mimo RTS | Izolace potrubí z min.vlny včetně izolace tvarovek, na d35/6mm,povrchová úpr.AL,montáž+dodávka,lep. p | m | 132 | 0 | 0 | 0 | 0 | 149 | 19668 | 15 | 0 | 0 | 0 | 0 | 0 |  |  | 0 | 0 |  |  | POL1_0
54 | Mimo RTS | Izolace potrubí z min.vlny včetně izolace tvarovek, na d40/30mm,povrchová úpr.AL,montáž+dodávka,lep. p | m | 42 | 0 | 0 | 0 | 0 | 186 | 7812 | 15 | 0 | 0 | 0 | 0 | 0 |  |  | 0 | 0 |  |  | POL1_0
55 | Mimo RTS | Izolace potrubí z min.vlny včetně izolace tvarovek, na d40/40mm,povrchová úpr.AL,montáž+dodávka,lep. p | m | 24 | 0 | 0 | 0 | 0 | 226 | 5424 | 15 | 0 | 0 | 0 | 0 | 0 |  |  | 0 | 0 |  |  | POL1_0
56 | Mimo RTS | Izolace potrubí z min.vlny včetně izolace tvarovek, na d42/10mm,povrchová úpr.AL,montáž+dodávka,lep. p | m | 148 | 0 | 0 | 0 | 0 | 244 | 36112 | 15 | 0 | 0 | 0 | 0 | 0 |  |  | 0 | 0 |  |  | POL1_0
57 | Mimo RTS | Izolace potrubí z min.vlny včetně izolace tvarovek, na d52/10mm,povrchová úpr.AL,montáž+dodávka,lep. p | m | 56 | 0 | 0 | 0 | 0 | 302.1 | 16917.6 | 15 | 0 | 0 | 0 | 0 | 0 |  |  | 0 | 0 |  |  | POL1_0
58 | Mimo RTS | Izolace potrubí z min.vlny včetně izolace tvarovek, na d63/40mm,povrchová úpr.AL,montáž+dodávka,lep. p | m | 4 | 0 | 0 | 0 | 0 | 356.1 | 1424.4 | 15 | 0 | 0 | 0 | 0 | 0 |  |  | 0 | 0 |  |  | POL1_0
59 | Mimo RTS | Izolace potrubí z min.vlny včetně izolace tvarovek, na d65/10mm,povrchová úpr.AL,montáž+dodávka,lep. p | m | 12 | 0 | 0 | 0 | 0 | 310.1 | 3721.2 | 15 | 0 | 0 | 0 | 0 | 0 |  |  | 0 | 0 |  |  | POL1_0
60 | Mimo RTS | Izolace potrubí z min.vlny včetně izolace tvarovek, na d76/10mm,povrchová úpr.AL,montáž+dodávka,lep. p | m | 80 | 0 | 0 | 0 | 0 | 420.1 | 33608 | 15 | 0 | 0 | 0 | 0 | 0 |  |  | 0 | 0 |  |  | POL1_0
61 | 722130233R00 | Potrubí z trub.závit.pozink.svařovan. 11343,DN 25 | m | 22 | 0 | 0 | 137 | 3014 | 273.1 | 6008.2 | 15 | 0 | 0.01588 | 0.34936 | 0 | 0 |  |  | 0.9 | 19.8 |  |  | POL1_0
62 | 722130234R00 | Potrubí z trub.závit.pozink.svařovan. 11343,DN 32 | m | 150 | 0 | 0 | 313.1 | 46965 | 268 | 40200 | 15 | 0 | 0.01387 | 2.0805 | 0 | 0 |  |  | 0.829 | 124.35 |  |  | POL1_0
63 | 722130236R00 | Potrubí z trub.závit.pozink.svařovan. 11343,DN 50 | m | 35 | 0 | 0 | 505.3 | 17685.5 | 333.9 | 11686.5 | 15 | 0 | 0.01793 | 0.62755 | 0 | 0 |  |  | 1.017 | 35.6 |  |  | POL1_0
64 | 722190401R00 | Vyvedení a upevnění výpustek DN 15 | kus | 305 | 0 | 0 | 0 | 0 | 153.5 | 46817.5 | 15 | 0 | 0 | 0 | 0 | 0 |  |  | 0.43 | 131.15 |  |  | POL1_0
65 | 722254231RT2 | Hydrantový systém, box nerez, průměr 19/30, stálotvará hadice | kus | 20 | 0 | 0 | 11732.39 | 234647.8 | 440.11 | 8802.2 | 15 | 0 | 0.03 | 0.6 | 0 | 0 |  |  | 1.64 | 32.8 |  |  | POL1_0
66 | Mimo RTS | Vodoměr s dálkovým odečtem Qn1,5m3/h | ks | 104 | 0 | 0 | 0 | 0 | 1856.4 | 193065.6 | 15 | 0 | 0 | 0 | 0 | 0 |  |  | 0 | 0 |  |  | POL1_0
67 | Mimo RTS | Vodoměr s dálkovým odečtem Qn2,5m3/h | ks | 2 | 0 | 0 | 0 | 0 | 2560.5 | 5121 | 15 | 0 | 0 | 0 | 0 | 0 |  |  | 0 | 0 |  |  | POL1_0
68 | Mimo RTS | Kulový kohout DN15 | ks | 54 | 0 | 0 | 0 | 0 | 150 | 8100 | 15 | 0 | 0 | 0 | 0 | 0 |  |  | 0 | 0 |  |  | POL1_0
69 | Mimo RTS | Kulový kohout DN20 | ks | 49 | 0 | 0 | 0 | 0 | 180 | 8820 | 15 | 0 | 0 | 0 | 0 | 0 |  |  | 0 | 0 |  |  | POL1_0
70 | Mimo RTS | Kulový kohout DN32 | ks | 3 | 0 | 0 | 0 | 0 | 450.1 | 1350.3 | 15 | 0 | 0 | 0 | 0 | 0 |  |  | 0 | 0 |  |  | POL1_0
71 | Mimo RTS | Kulový kohout DN50 | ks | 2 | 0 | 0 | 0 | 0 | 570.1 | 1140.2 | 15 | 0 | 0 | 0 | 0 | 0 |  |  | 0 | 0 |  |  | POL1_0
72 | Mimo RTS | Zdroj napětí 230V/12 pro 1-3 zařízení | ks | 2 | 0 | 0 | 0 | 0 | 1420.3 | 2840.6 | 15 | 0 | 0 | 0 | 0 | 0 |  |  | 0 | 0 |  |  | POL1_0
73 | Mimo RTS | Samoregulační ventil pro cirkulaci DN15 | ks | 8 | 0 | 0 | 0 | 0 | 1450.3 | 11602.4 | 15 | 0 | 0 | 0 | 0 | 0 |  |  | 0 | 0 |  |  | POL1_0
74 | Mimo RTS | Kulový kohout s vypouštěním DN15 | ks | 2 | 0 | 0 | 0 | 0 | 165 | 330 | 15 | 0 | 0 | 0 | 0 | 0 |  |  | 0 | 0 |  |  | POL1_0
75 | Mimo RTS | Kulový kohout s vypouštěním DN40 | ks | 4 | 0 | 0 | 0 | 0 | 320.1 | 1280.4 | 15 | 0 | 0 | 0 | 0 | 0 |  |  | 0 | 0 |  |  | POL1_0
76 | Mimo RTS | Oddělovač systémů DN50, typ EA | ks | 1 | 0 | 0 | 0 | 0 | 5581.1 | 5581.1 | 15 | 0 | 0 | 0 | 0 | 0 |  |  | 0 | 0 |  |  | POL1_0
77 | Mimo RTS | Kulový kohout s připojením na hadici DN15 | ks | 2 | 0 | 0 | 0 | 0 | 245 | 490 | 15 | 0 | 0 | 0 | 0 | 0 |  |  | 0 | 0 |  |  | POL1_0
78 | Mimo RTS | Protipožarní tmel 310ml | ks | 36 | 0 | 0 | 0 | 0 | 350.1 | 12603.6 | 15 | 0 | 0 | 0 | 0 | 0 |  |  | 0 | 0 |  |  | POL1_0
79 | 722290234R00 | Proplach a dezinfekce vodovod.potrubí DN 80 | m | 2648.5 | 0 | 0 | 1.3 | 3443.05 | 20.1 | 53234.85 | 15 | 0 | 1e-05 | 0.02649 | 0 | 0 |  |  | 0.06 | 158.91 |  |  | POL1_0
80 | 722290215R00 | Zkouška tlaku potrubí přírub.nebo hrdlového DN 100 | m | 2648.5 | 0 | 0 | 19.3 | 51116.05 | 66.7 | 176654.95 | 15 | 0 | 0.00038 | 1.0064 | 0 | 0 |  |  | 0.18 | 476.73 |  |  | POL1_0
81 | 998722101R00 | Přesun hmot pro vnitřní vodovod, výšky do 24 m | t | 4.68 | 0 | 0 | 0 | 0 | 434.1 | 2031.59 | 15 | 0 | 0 | 0 | 0 | 0 |  |  | 1.33 | 6.22 |  |  | POL1_0
82 | 722130801R00 | Demontáž potrubí ocelových závitových DN 25 | m | 1870 | 0 | 0 | 0 | 0 | 45.2 | 84524 | 15 | 0 | 0 | 0 | 0.00213 | 3.9831 |  |  | 0.173 | 323.51 |  |  | POL1_0
83 | 722130802R00 | Demontáž potrubí ocelových závitových DN 40 | m | 76.5 | 0 | 0 | 0 | 0 | 53.3 | 4077.45 | 15 | 0 | 0 | 0 | 0.00497 | 0.38021 |  |  | 0.204 | 15.61 |  |  | POL1_0
84 | 722130803R00 | Demontáž potrubí ocelových závitových DN 50 | m | 20 | 0 | 0 | 0 | 0 | 62.4 | 1248 | 15 | 0 | 0 | 0 | 0.0067 | 0.134 |  |  | 0.239 | 4.78 |  |  | POL1_0
85 | 722130804R00 | Demontáž potrubí ocelových závitových DN 65 | m | 50 | 0 | 0 | 0 | 0 | 66.9 | 3345 | 15 | 0 | 0 | 0 | 0.00959 | 0.4795 |  |  | 0.256 | 12.8 |  |  | POL1_0
86 | 722130805R00 | Demontáž potrubí ocelových závitových DN 80 | m | 10 | 0 | 0 | 0 | 0 | 77.6 | 776 | 15 | 0 | 0 | 0 | 0.01102 | 0.1102 |  |  | 0.297 | 2.97 |  |  | POL1_0
87 | Mimo RTS | Zhotovení drážky ve zdi cihlovém | m | 770 | 0 | 0 | 0 | 0 | 91.3 | 70301 | 15 | 0 | 0 | 0 | 0 | 0 |  |  | 0.3 | 231 |  |  | POL1_0
88 | Mimo RTS | Zazdění drážky | m | 770 | 0 | 0 | 9.7 | 7469 | 3.6 | 2772 | 15 | 0 | 0.01685 | 12.9745 | 0 | 0 |  |  | 0.012 | 9.24 |  |  | POL1_0
89 | Mimo RTS | Začištění drážky, konečná úprava | m | 770 | 0 | 0 | 0 | 0 | 3.6 | 2772 | 15 | 0 | 0 | 0 | 0 | 0 |  |  | 0.012 | 9.24 |  |  | POL1_0
90 | Mimo RTS | Pasportizace stávajícího vodovodu, doplnění projektové dokumentace | soubor | 1 | 0 | 0 | 0 | 0 | 8501.69 | 8501.69 | 15 | 0 | 0 | 0 | 0 | 0 |  |  | 0 | 0 |  |  | POL1_0
Díl: | 725 | Zařizovací předměty |  |  |  | 0 |  | 80440.6 |  | 2116406.08 |  | 0 |  | 1.3484 |  | 5.8192 |  |  |  | 148.23 |  |  | DIL
103 | Mimo RTS | U | soubor | 65 | 0 | 0 | 0 | 0 | 5351.1 | 347821.5 | 15 | 0 | 0.02 | 1.3 | 0 | 0 |  |  | 0 | 0 |  |  | POL1_0
|  | umyvadlo klasické s otvorem 55cm, umyvadlová baterie stojánková, propojovací hadice 3/8“, 2x RV DN15,zápachová uzávěrka (tvar tubus) povrch chrom, upevňovací materiál,uzavíratelná vpust click clack | [20 empty] | POP | umyvadlo klasické s otvorem 55cm, umyvadlová baterie stojánková, propojovací hadice 3/8“, 2x RV DN15,zápachová uzávěrka (tvar tubus) povrch chrom, upevňovací materiál,uzavíratelná vpust click clack
104 | Mimo RTS | S | soubor | 53 | 0 | 0 | 0 | 0 | 16902.82 | 895849.46 | 15 | 0 | 0.0001 | 0.0053 | 0 | 0 |  |  | 0 | 0 |  |  | POL1_0
|  | sprchová vanička 900x900 s vpustí a zápachovou uzávěrkou, baterie sprchová se sprchovou růžicí,zástěna dodávka stavba ,držák sprchy, zápachová uzávěrka | [20 empty] | POP | sprchová vanička 900x900 s vpustí a zápachovou uzávěrkou, baterie sprchová se sprchovou růžicí,zástěna dodávka stavba ,držák sprchy, zápachová uzávěrka
105 | Mimo RTS | WC | soubor | 68 | 0 | 0 | 0 | 0 | 9231.89 | 627768.52 | 15 | 0 | 0 | 0 | 0 | 0 |  |  | 0 | 0 |  |  | POL1_0
|  | klozet závěsný 53cm bílý, splachovací tlačítko kov, nádrž 9l, upevňovací prvky, předstěnová instalace, sedátko se zpomalovacím mechanismem pro závěsné klozety | [20 empty] | POP | klozet závěsný 53cm bílý, splachovací tlačítko kov, nádrž 9l, upevňovací prvky, předstěnová instalace, sedátko se zpomalovacím mechanismem pro závěsné klozety
106 | Mimo RTS | D | soubor | 14 | 0 | 0 | 0 | 0 | 3980.8 | 55731.2 | 15 | 0 | 0 | 0 | 0 | 0 |  |  | 0 | 0 |  |  | POL1_0
|  | Dřez nerezový(dodávka stavba), baterie stojánková, propojovací hadice 3/8“, 2x RV DN15; zápachová uzávěrka dřezová,uzavíratelná vpust | [20 empty] | POP | Dřez nerezový(dodávka stavba), baterie stojánková, propojovací hadice 3/8“, 2x RV DN15; zápachová uzávěrka dřezová,uzavíratelná vpust
107 | Mimo RTS | VYL | soubor | 1 | 0 | 0 | 0 | 0 | 12532.48 | 12532.48 | 15 | 0 | 0 | 0 | 0 | 0 |  |  | 0 | 0 |  |  | POL1_0
|  | Závěsná keramická výlevka s plastovou mřížkou, upevňovací prvky,předstěnová instalace, mříž,nástěnná baterie Podomítková, délka ramínka 225 mm | [20 empty] | POP | Závěsná keramická výlevka s plastovou mřížkou, upevňovací prvky,předstěnová instalace, mříž,nástěnná baterie Podomítková, délka ramínka 225 mm
108 | Mimo RTS | Pi | soubor | 6 | 0 | 0 | 0 | 0 | 12452.49 | 74714.94 | 15 | 0 | 0 | 0 | 0 | 0 |  |  | 0 | 0 |  |  | POL1_0
|  | Pisoár radarovým řízením splachováním, předstěnová instalace, zápachová uzávěrka , automatické splachování, upevňovací prvky | [20 empty] | POP | Pisoár radarovým řízením splachováním, předstěnová instalace, zápachová uzávěrka , automatické splachování, upevňovací prvky
109 | Mimo RTS | V | soubor | 2 | 0 | 0 | 0 | 0 | 12850 | 25700 | 15 | 0 | 0 | 0 | 0 | 0 |  |  | 0 | 0 |  |  | POL1_0
|  | Vana smalt klasická, zápachová uzávěrka, uzavíratelná vpust, vanová baterie,sprchová hlavice(vč. Držáku) | [20 empty] | POP | Vana smalt klasická, zápachová uzávěrka, uzavíratelná vpust, vanová baterie,sprchová hlavice(vč. Držáku)
110 | Mimo RTS | Dálkové ovládání pro optoelektroniku pisoárů | ls | 2 | 0 | 0 | 0 | 0 | 300.1 | 600.2 | 15 | 0 | 0 | 0 | 0 | 0 |  |  | 0 | 0 |  |  | POL1_0
111 | Mimo RTS | Dvířka 300x300mm | ks | 48 | 0 | 0 | 0 | 0 | 750.2 | 36009.6 | 15 | 0 | 0 | 0 | 0 | 0 |  |  | 0 | 0 |  |  | POL1_0
112 | 725110814R00 | Demontáž klozetů kombinovaných | soubor | 63 | 0 | 0 | 0 | 0 | 121.5 | 7654.5 | 15 | 0 | 0 | 0 | 0.0342 | 2.1546 |  |  | 0.465 | 29.3 |  |  | POL1_0
113 | 725210821R00 | Demontáž umyvadel bez výtokových armatur | soubor | 61 | 0 | 0 | 0 | 0 | 99.8 | 6087.8 | 15 | 0 | 0 | 0 | 0.01946 | 1.1871 |  |  | 0.382 | 23.3 |  |  | POL1_0
114 | 725220841R00 | Demontáž ocelové vany | soubor | 49 | 0 | 0 | 0 | 0 | 113 | 5537 | 15 | 0 | 0 | 0 | 0.0329 | 1.6121 |  |  | 0.432 | 21.17 |  |  | POL1_0
115 | 725310823R00 | Demontáž dřezů 1dílných v kuchyňské sestavě | soubor | 13 | 0 | 0 | 0 | 0 | 121.5 | 1579.5 | 15 | 0 | 0 | 0 | 0.0092 | 0.1196 |  |  | 0.465 | 6.05 |  |  | POL1_0
116 | 725330840R00 | Demontáž výlevky ocelové nebo litinové | soubor | 1 | 0 | 0 | 0 | 0 | 151 | 151 | 15 | 0 | 0 | 0 | 0.0188 | 0.0188 |  |  | 0.579 | 0.58 |  |  | POL1_0
117 | 725240811R00 | Demontáž sprchových kabin bez výtokových armatur | soubor | 1 | 0 | 0 | 0 | 0 | 181 | 181 | 15 | 0 | 0 | 0 | 0.088 | 0.088 |  |  | 0.693 | 0.69 |  |  | POL1_0
118 | 725820801R00 | Demontáž baterie nástěnné do G 3/4 | soubor | 79 | 0 | 0 | 0 | 0 | 56.7 | 4479.3 | 15 | 0 | 0 | 0 | 0.00156 | 0.12324 |  |  | 0.217 | 17.14 |  |  | POL1_0
119 | 725840860R00 | Demontáž ramene sprchy | kus | 50 | 0 | 0 | 0 | 0 | 5.5 | 275 | 15 | 0 | 0 | 0 | 0.00052 | 0.026 |  |  | 0.021 | 1.05 |  |  | POL1_0
120 | 725840851R00 | Demontáž baterie sprch.diferenciální G 5/4x6/4 | kus | 50 | 0 | 0 | 0 | 0 | 142 | 7100 | 15 | 0 | 0 | 0 | 0.00762 | 0.381 |  |  | 0.543 | 27.15 |  |  | POL1_0
121 | 725860811R00 | Demontáž uzávěrek zápachových jednoduchých | kus | 128 | 0 | 0 | 0 | 0 | 9.9 | 1267.2 | 15 | 0 | 0 | 0 | 0.00085 | 0.1088 |  |  | 0.038 | 4.86 |  |  | POL1_0
122 | 998725101R00 | Přesun hmot pro zařizovací předměty, výšky do 24 m | t | 1.44 | 0 | 0 | 0 | 0 | 493.6 | 710.78 | 15 | 0 | 0 | 0 | 0 | 0 |  |  | 1.52 | 2.19 |  |  | POL1_0
123 | 725860182R00 | Sifon pračkový, DN 40/50, s přípojením vody RV DN15 a odpadu sifon DN50 | kus | 59 | 0 | 0 | 1363.4 | 80440.6 | 78.9 | 4655.1 | 15 | 0 | 0.00073 | 0.04307 | 0 | 0 |  |  | 0.25 | 14.75 |  |  | POL1_0
Díl: | 767 | Konstrukce zámečnické |  |  |  | 0 |  | 0 |  | 47451.45 |  | 0 |  | 0.44 |  | 0 |  |  |  | 133.47 |  |  | DIL
124 | Mimo RTS | Systémové uložení potrubí a zařízení | kg | 440 | 0 | 0 | 0 | 0 | 107 | 47080 | 15 | 0 | 0.001 | 0.44 | 0 | 0 |  |  | 0.3 | 132 |  |  | POL1_0
125 | 998767101R00 | Přesun hmot pro zámečnické konstr., výšky do 24 m | t | 0.44 | 0 | 0 | 0 | 0 | 844.2 | 371.45 | 15 | 0 | 0 | 0 | 0 | 0 |  |  | 3.33 | 1.47 |  |  | POL1_0
[21 empty] | 15 | 21
END

## VzorPolozky (2) (hidden)
Položkový rozpočet
Z:
O:
R:

## Pokyny pro vyplnění (2) (hidden)
Pokyny pro vyplnění
Ve všech listech tohoto souboru můžete měnit pouze buňky s modrým pozadím. Jedná se o tyto údaje : - údaje o firmě - jednotkové ceny položek zadané na maximálně dvě desetinná místa

## VzorPolozky (hidden)
Položkový rozpočet
S:
O:
R:

## Pokyny pro vyplnění (hidden)
Pokyny pro vyplnění
Ve všech listech tohoto souboru můžete měnit pouze buňky s modrým pozadím. Jedná se o tyto údaje : - údaje o firmě - jednotkové ceny položek zadané na maximálně dvě desetinná místa