## Rekapitulace stavby
Export VZ |  | List obsahuje: |  |  |  |  | 1) Rekapitulace stavby |  |  | 2) Rekapitulace objektů stavby a soupisů prací | [16 empty] | 3.0 |  |  |  |  | False | False | {ae673488-e6fa-4a04-9232-e6ba54093cb7}
[18 empty] | >> skryté sloupce << | [12 empty] | 0,01 | 21
[31 empty] | 0,01 | 15
|  | REKAPITULACE STAVBY | [16 empty] | v --- níže se nacházejí doplnkové a pomocné údaje k sestavám --- v | [11 empty] | 0,001
|  | Kód: |  |  |  |  | 17074-01ind | [23 empty] | 0,01
|  | Stavba: |  |  |  |  | ÚPRAVA VEŘEJNÉHO PROSTORU MEZI UL. VÝSTAVNÍ-VELETRŽNÍ PŘI MENDLOVĚ NÁM.ČÁST 2 - VNITROBLOK | [23 empty] | 0,1
|  | KSO: |  |  |  |  | 823 27 | [6 empty] | CC-CZ: |  | 24124 | [14 empty] | 0,1
|  | Místo: |  |  |  |  | BRNO | [6 empty] | Datum: |  | 18.09.2017 | [14 empty] | 1
|  | CZ-CPV: |  |  |  |  | 45112700-2 | [6 empty] | CZ-CPA: |  | 42.99.22 | [14 empty] | 1
|  | Zadavatel: | [11 empty] | IČ: | [16 empty] | 0,1
|  |  | Statutární město Brno | [10 empty] | DIČ: | [16 empty] | 0,1
0,1
|  | Uchazeč: | [11 empty] | IČ: | [16 empty] | 0,1
[14 empty] | DIČ: | [16 empty] | 0,1
False
|  | Projektant: | [11 empty] | IČ: | [16 empty] | False
|  |  | ATELIÉR ZAHRADNÍ A KRAJIN. ARCHITEKTURY Z.SENDLER | [10 empty] | DIČ: | [16 empty] | True
|  |  | Rozpočet: Obrtelová Miluše, IČ:64596605, DIČ: CZ6110310745 | [27 empty] | 1
|  | Poznámka: | [28 empty] | 1
|  |  | Soupis prací je sestaven za využití položek Cenové soustavy ÚRS 2017-02, které byly přizpůsobeny realizační cenové hladině zakázek obdobného charakteru z let 2018-2019 - tj. že respektují nárust cen ročně o 10%, tj. od roku 2017 o 20%. Tento cenový nárust je promítnut v položkách krycího listu, stránky pol. rozpočtu vlastních SO jsou v cenové soustavě roku 2017. Cenové a technické podmínky položek CS, které nejsou uvedeny v soupisu prací jsou neomezeně dálkově k dispozici na www.cs-urs.cz. Plný popis položek a poznámky k souborům cen jsou uvedeny v jednotlivých cenících ÚRS. Položky soupisu prací, které nemají ve sloupci "Cenová soustava" uveden žádný údaj, nepochází z CS. Tyto položky byly vytvořeny pouze pro tento rozpočet a nenacházejí se v žádné cenové soustavě.Pokud byl v rozpočtu uveden konkrétní obchodní název materiálu nebo výrobku, byl použit s cílem zadavatele stanovit minimální kvalitativní standard.Uchazeč o veřejnou zakázku je oprávněn navrhnout a použít kvalitativně a technicky obdobných řešení, která nesníží užitnou hodnotu a kvalitu díla, při zachování jakostních a bezpečnostních parametrů výrobků. VÝKAZ VÝMĚR, který se vztahuje k více položkám je nahrazen odpovídajícím slovem "FIGUROU". Figura je uvedena ve sloupci "Kód" v položce, kde byla spočítána. | [27 empty] | True
|  | Cena bez DPH | [11 empty] | 0
[8 empty] | Sazba daně |  | Základ daně |  |  |  | Výše daně
|  | DPH |  | základní |  |  |  | 21% |  | 0 |  |  |  | 0
|  |  |  | snížená |  |  |  | 15%
|  |  |  | zákl. přenesená |  |  |  | 21% |  | #REF! |  |  |  | 0
|  |  |  | sníž. přenesená |  |  |  | 15% |  | #REF! |  |  |  | 0
|  |  |  | nulová |  |  |  | 0% |  | #REF! |  |  |  | 0
|  | Cena s DPH | [6 empty] | v |  | CZK |  |  | 0
REKAPITULACE OBJEKTŮ STAVBY A SOUPISŮ PRACÍ
| Kód: | [6 empty] | 17074-01ind
| Stavba: | [6 empty] | ÚPRAVA VEŘEJNÉHO PROSTORU MEZI UL. VÝSTAVNÍ-VELETRŽNÍ PŘI MENDLOVĚ NÁM.ČÁST 2 - VNITROBLOK
| Místo: | [6 empty] | BRNO |  |  |  |  | Datum: |  | 18.09.2017
| Zadavatel: | [6 empty] | Statutární město Brno |  |  |  |  | Projektant: |  | ATELIÉR ZAHRADNÍ A KRAJIN. ARCHITEKTURY Z.SENDLER |  |  |  | Informatívní údaje z listů zakázek
Uchazeč:
| Kód |  |  |  | Objekt, Soupis prací | [6 empty] | Cena bez DPH [CZK] |  |  |  | Cena s DPH [CZK] | Typ |  | z toho Ostat. náklady [CZK] | DPH [CZK] | Normohodiny [h] | DPH základní [CZK] | DPH snížená [CZK] | DPH základní přenesená [CZK] | DPH snížená přenesená [CZK] | Základna DPH základní | Základna DPH snížená | Základna DPH zákl. přenesená | Základna DPH sníž. přenesená | Základna DPH nulová
| Náklady stavby celkem | [10 empty] | 0 |  |  |  | 0 |  |  | #REF! | #REF! | #REF! | #REF! | #REF! | #REF! | #REF! | #REF! | #REF! | #REF! | #REF! | #REF! | D | 0 | ###NOIMPORT### | IMPORT | {ae673488-e6fa-4a04-9232-e6ba54093cb7} | {00000000-0000-0000-0000-000000000000} | 823 27
|  | SO 15 |  |  |  | ÚPRAVY PLENÉRU | [5 empty] | 0 |  |  |  | 0 | ING |  | 0 | 0 | 253.2336 | 0 | 0 | 0 | 0 | 0 | 0 | 0 | 0 | 0 | D | 1 | ###NOIMPORT### | IMPORT | {cfc6cf3d-621a-412e-ab79-d212ff842c9e} | {ae673488-e6fa-4a04-9232-e6ba54093cb7} | 82327 | 2
/ |  |  | SO 15.a |  |  |  | Demolice |  |  |  |  | 0 |  |  |  | 0 | Soupis |  | 0 | 0 | 246.3855 | 0 | 0 | 0 | 0 | 0 | 0 | 0 | 0 | 0 |  | 2 |  | IMPORT | {b8250037-59c9-4cea-a688-fffd34ba9768} | {cfc6cf3d-621a-412e-ab79-d212ff842c9e} | 82327
/ |  |  | SO 15.b |  |  |  | HTÚ - hrubé terénní úpravy |  |  |  |  | 0 |  |  |  | 0 | Soupis |  | 0 | 0 | 6.8481 | 0 | 0 | 0 | 0 | 0 | 0 | 0 | 0 | 0 |  | 2 |  | IMPORT | {11fde776-8179-4e46-8fbc-862807918909} | {cfc6cf3d-621a-412e-ab79-d212ff842c9e} | 82327
|  | SO 16 |  |  |  | ZPEVNĚNÉ PLOCHY A KOMUNIKACE | [5 empty] | 0 |  |  |  | 0 | ING |  | 0 | 0 | 827.7376 | 0 | 0 | 0 | 0 | 0 | 0 | 0 | 0 | 0 | D | 1 | ###NOIMPORT### | IMPORT | {e9c16886-39f8-4621-9470-ff63692789e3} | {ae673488-e6fa-4a04-9232-e6ba54093cb7} | 822 29 3 | 2
/ |  |  | SO 16.1 |  |  |  | Trasa A - oprava komunikace |  |  |  |  | 0 |  |  |  | 0 | Soupis |  | 0 | 0 | 161.5177 | 0 | 0 | 0 | 0 | 0 | 0 | 0 | 0 | 0 |  | 2 |  | IMPORT | {c277fa6e-6580-4803-aaad-5e0eacd1848d} | {e9c16886-39f8-4621-9470-ff63692789e3} | 822 29 3
/ |  |  | SO 16.2 |  |  |  | Trasa B - ke hřišti |  |  |  |  | 0 |  |  |  | 0 | Soupis |  | 0 | 0 | 154.6779 | 0 | 0 | 0 | 0 | 0 | 0 | 0 | 0 | 0 |  | 2 |  | IMPORT | {a5d08de7-a1ab-4ad1-9db8-edbffd28fdb1} | {e9c16886-39f8-4621-9470-ff63692789e3} | 822 29 3
/ |  |  | SO 16.3 |  |  |  | Trasa C - šikmý chodník k tramvaji |  |  |  |  | 0 |  |  |  | 0 | Soupis |  | 0 | 0 | 26.4091 | 0 | 0 | 0 | 0 | 0 | 0 | 0 | 0 | 0 |  | 2 |  | IMPORT | {73bcdc88-181d-4fa5-8cec-67abe375e2f2} | {e9c16886-39f8-4621-9470-ff63692789e3} | 822 29 3
/ |  |  | SO 16.4 |  |  |  | Technický trávník - TT |  |  |  |  | 0 |  |  |  | 0 | Soupis |  | 0 | 0 | 373.6537 | 0 | 0 | 0 | 0 | 0 | 0 | 0 | 0 | 0 |  | 2 |  | IMPORT | {db5164cd-556e-4fdb-b7f3-58235bb68a50} | {e9c16886-39f8-4621-9470-ff63692789e3} | 822 29 3
/ |  |  | SO 16.5 |  |  |  | MZK pod pergolou na hřišti - MZK |  |  |  |  | 0 |  |  |  | 0 | Soupis |  | 0 | 0 | 111.4793 | 0 | 0 | 0 | 0 | 0 | 0 | 0 | 0 | 0 |  | 2 |  | IMPORT | {4f614bf4-a358-47f5-9231-fcc9362a09b8} | {e9c16886-39f8-4621-9470-ff63692789e3} | 822 29 3
|  | SO 17 |  |  |  | SPORTOVNÍ A DĚTSKÉ HŘIŠTĚ | [5 empty] | 0 |  |  |  | 0 | ING |  | 0 | 0 | 855.895 | 0 | 0 | 0 | 0 | 0 | 0 | 0 | 0 | 0 | D | 1 | ###NOIMPORT### | IMPORT | {55fc6530-fed0-448d-99a9-981254532c83} | {ae673488-e6fa-4a04-9232-e6ba54093cb7} | 823 33 | 2
/ |  |  | SO 17.1 |  |  |  | Sportovní hřiště |  |  |  |  | 0 |  |  |  | 0 | Soupis |  | 0 | 0 | 566.2122 | 0 | 0 | 0 | 0 | 0 | 0 | 0 | 0 | 0 |  | 2 |  | IMPORT | {47d8e6e6-9594-4f4b-9db3-18ab519a8694} | {55fc6530-fed0-448d-99a9-981254532c83} | 823 33
/ |  |  | SO 17.2 |  |  |  | Dětské hřiště |  |  |  |  | 0 |  |  |  | 0 | Soupis |  | 0 | 0 | 289.6828 | 0 | 0 | 0 | 0 | 0 | 0 | 0 | 0 | 0 |  | 2 |  | IMPORT | {f4c3d62e-815a-4cbf-92d3-3667c8dbaa6d} | {55fc6530-fed0-448d-99a9-981254532c83} | 823 33
|  | SO 18 |  |  |  | MOBILIÁŘ | [5 empty] | 0 |  |  |  | 0 | ING |  | 0 | 0 | 163.6904 | 0 | 0 | 0 | 0 | 0 | 0 | 0 | 0 | 0 | D | 1 | ###NOIMPORT### | IMPORT | {5b99d72b-1d73-411c-8b0b-4c4fe7e0ad7c} | {ae673488-e6fa-4a04-9232-e6ba54093cb7} | 823 27 | 2
/ |  |  | SO 18.1 |  |  |  | Pergola |  |  |  |  | 0 |  |  |  | 0 | Soupis |  | 0 | 0 | 38.7662 | 0 | 0 | 0 | 0 | 0 | 0 | 0 | 0 | 0 |  | 2 |  | IMPORT | {748e3467-9e80-4d82-81de-1c29fba6e57c} | {5b99d72b-1d73-411c-8b0b-4c4fe7e0ad7c} | 823 27
/ |  |  | SO 18.2 |  |  |  | Lavice a koše |  |  |  |  | 0 |  |  |  | 0 | Soupis |  | 0 | 0 | 8.3038 | 0 | 0 | 0 | 0 | 0 | 0 | 0 | 0 | 0 |  | 2 |  | IMPORT | {1847a558-5c6f-4d80-989c-ca11bd27654a} | {5b99d72b-1d73-411c-8b0b-4c4fe7e0ad7c} | 823 27
/ |  |  | SO 18.3 |  |  |  | Oplocení dětské hřiště |  |  |  |  | 0 |  |  |  | 0 | Soupis |  | 0 | 0 | 40.3854 | 0 | 0 | 0 | 0 | 0 | 0 | 0 | 0 | 0 |  | 2 |  | IMPORT | {6e61d836-563c-49a2-8290-b52188e70cac} | {5b99d72b-1d73-411c-8b0b-4c4fe7e0ad7c} | 823 27
/ |  |  | SO 18.4 |  |  |  | Oplocení areál mezi zdmi |  |  |  |  | 0 |  |  |  | 0 | Soupis |  | 0 | 0 | 18.7655 | 0 | 0 | 0 | 0 | 0 | 0 | 0 | 0 | 0 |  | 2 |  | IMPORT | {d5324568-e8c9-4245-82ae-42b7c071cbf9} | {5b99d72b-1d73-411c-8b0b-4c4fe7e0ad7c} | 823 27
/ |  |  | SO 18.5 |  |  |  | Oplocení areál - polosoukromá část |  |  |  |  | 0 |  |  |  | 0 | Soupis |  | 0 | 0 | 53.4185 | 0 | 0 | 0 | 0 | 0 | 0 | 0 | 0 | 0 |  | 2 |  | IMPORT | {483d93bc-3848-468b-bcb0-c430be4e36b2} | {5b99d72b-1d73-411c-8b0b-4c4fe7e0ad7c} | 823 27
/ |  |  | SO 18.6 |  |  |  | Oplocení areál - oprava zdi |  |  |  |  | 0 |  |  |  | 0 | Soupis |  | 0 | 0 | 4.0511 | 0 | 0 | 0 | 0 | 0 | 0 | 0 | 0 | 0 |  | 2 |  | IMPORT | {a459a10f-3126-431c-8915-97a85b23f392} | {5b99d72b-1d73-411c-8b0b-4c4fe7e0ad7c} | 823 27
|  | SO 19 |  |  |  | ŘEŠENÍ ZELENĚ | [5 empty] | 0 |  |  |  | 0 | ING |  | #REF! | #REF! | #REF! | #REF! | #REF! | #REF! | #REF! | #REF! | #REF! | #REF! | #REF! | #REF! | D | 1 | ###NOIMPORT### | IMPORT | {feee00ed-22a4-440b-bc55-53db753933dd} | {ae673488-e6fa-4a04-9232-e6ba54093cb7} | 823 27 | 2
|  |  | SO 19 |  |  |  | ŘEŠENÍ ZELENĚ - VÝSADBA |  |  |  |  | 0 |  |  |  | 0 | Soupis |  | 0 | 0 | 924.848 | 0 | 0 | 0 | 0 | 0 | 0 | 0 | 0 | 0 | D | 2 | ###NOIMPORT### | IMPORT | {9f4063d1-9884-49b9-9ffe-d33772c80eae} | {feee00ed-22a4-440b-bc55-53db753933dd} | 823 27
/ |  |  |  | SO 19.1 |  |  |  | STROMY - výsadba |  |  |  | 0 |  |  |  | 0 | Soupis |  | 0 | 0 | 528.4668 | 0 | 0 | 0 | 0 | 0 | 0 | 0 | 0 | 0 |  | 3 |  | IMPORT | {d467775d-f366-4ef0-878f-592241814e8a} | {9f4063d1-9884-49b9-9ffe-d33772c80eae} | 823 27
/ |  |  |  | SO 19.2 |  |  |  | PNOUCÍ ROSTLINY - výsadba |  |  |  | 0 |  |  |  | 0 | Soupis |  | 0 | 0 | 157.4463 | 0 | 0 | 0 | 0 | 0 | 0 | 0 | 0 | 0 |  | 3 |  | IMPORT | {d4f92b8b-0e34-4c00-a583-19a76a9942a0} | {9f4063d1-9884-49b9-9ffe-d33772c80eae} | 823 27
/ |  |  |  | SO 19.3 |  |  |  | PŮDOKRYVNÉ ROSTLINY - výsadba |  |  |  | 0 |  |  |  | 0 | Soupis |  | 0 | 0 | 94.6648 | 0 | 0 | 0 | 0 | 0 | 0 | 0 | 0 | 0 |  | 3 |  | IMPORT | {33bc2bae-479a-4c88-8187-fa039d0d18e4} | {9f4063d1-9884-49b9-9ffe-d33772c80eae} | 823 27
/ |  |  |  | SO 19.4 |  |  |  | TRÁVNÍK - založení nového, regenarace stávajícího |  |  |  | 0 |  |  |  | 0 | Soupis |  | 0 | 0 | 69.2136 | 0 | 0 | 0 | 0 | 0 | 0 | 0 | 0 | 0 |  | 3 |  | IMPORT | {04d03e92-4794-493a-8b57-b27a6517d44d} | {9f4063d1-9884-49b9-9ffe-d33772c80eae} | 823 27
/ |  |  |  | SO 19.5 |  |  |  | TRÁVNÍK TECHNICKÝ - založení |  |  |  | 0 |  |  |  | 0 | Soupis |  | 0 | 0 | 75.0564 | 0 | 0 | 0 | 0 | 0 | 0 | 0 | 0 | 0 |  | 3 |  | IMPORT | {403139f5-d05d-4ea8-b6b2-3a1554f21961} | {9f4063d1-9884-49b9-9ffe-d33772c80eae} | 823 27
|  |  | SO 19a |  |  |  | ŘEŠENÍ ZELENĚ - ROZVOJOVÁ PÉČE |  |  |  |  | 0 |  |  |  | 0 | Soupis |  | 0 | 0 | 121.1105 | 0 | 0 | 0 | 0 | 0 | 0 | 0 | 0 | 0 | D | 2 | ###NOIMPORT### | IMPORT | {bf7d7e91-79d4-42cd-a23f-0ba1413ab522} | {feee00ed-22a4-440b-bc55-53db753933dd} | 823 27
/ |  |  |  | SO 19.1a |  |  |  | STROMY - rozvojová péče |  |  |  | 0 |  |  |  | 0 | Soupis |  | 0 | 0 | 36.4149 | 0 | 0 | 0 | 0 | 0 | 0 | 0 | 0 | 0 |  | 3 |  | IMPORT | {f8d95513-e9d7-4f1a-ac5c-4dcd57385001} | {bf7d7e91-79d4-42cd-a23f-0ba1413ab522} | 823 27
/ |  |  |  | SO 19.2a |  |  |  | PNOUCÍ ROSTLINY - rozvojová péče |  |  |  | 0 |  |  |  | 0 | Soupis |  | 0 | 0 | 38.3841 | 0 | 0 | 0 | 0 | 0 | 0 | 0 | 0 | 0 |  | 3 |  | IMPORT | {a852534a-50b2-442e-9f44-0309bec18fba} | {bf7d7e91-79d4-42cd-a23f-0ba1413ab522} | 823 27
/ |  |  |  | SO 19.3a |  |  |  | PŮDOKRYVNÉ ROSTLINY - rozvojová péče |  |  |  | 0 |  |  |  | 0 | Soupis |  | 0 | 0 | 10.2727 | 0 | 0 | 0 | 0 | 0 | 0 | 0 | 0 | 0 |  | 3 |  | IMPORT | {1d40efe4-78de-4ee0-a5e9-95409f001d51} | {bf7d7e91-79d4-42cd-a23f-0ba1413ab522} | 823 27
/ |  |  |  | SO 19.4a |  |  |  | TRÁVNÍK - rozvojová péče |  |  |  | 0 |  |  |  | 0 | Soupis |  | 0 | 0 | 7.8555 | 0 | 0 | 0 | 0 | 0 | 0 | 0 | 0 | 0 |  | 3 |  | IMPORT | {c9ecb2d2-38e6-4846-ac3d-6adb18f23368} | {bf7d7e91-79d4-42cd-a23f-0ba1413ab522} | 823 27
/ |  |  |  | SO 19.5a |  |  |  | TRÁVNÍKU TECHNICKÝ - rozvojová péče |  |  |  | 0 |  |  |  | 0 | Soupis |  | 0 | 0 | 28.1833 | 0 | 0 | 0 | 0 | 0 | 0 | 0 | 0 | 0 |  | 3 |  | IMPORT | {0325e392-4022-4ab4-82b9-975cb052e981} | {bf7d7e91-79d4-42cd-a23f-0ba1413ab522} | 823 27
/ |  | 99 |  |  |  | VEDLEJŠÍ A OSTATNÍ NÁKLADY | [5 empty] | 0 |  |  |  | 0 | VON |  | 0 | 0 | 0 | 0 | 0 | 0 | 0 | 0 | 0 | 0 | 0 | 0 |  | 1 |  | IMPORT | {80feeb04-e839-4010-b3c9-4b5608e72dde} | {ae673488-e6fa-4a04-9232-e6ba54093cb7} | 827 21 | 2

## SO 15.a - Demolice
| List obsahuje: |  | 1) Krycí list soupisu | 2) Rekapitulace |  |  | 3) Soupis prací | Zpět na list: | Rekapitulace stavby
[19 empty] | {b8250037-59c9-4cea-a688-fffd34ba9768} | [5 empty] | HMdep15a | 0,637 | 2
[19 empty] | 2 | [5 empty] | HMinv15a | 2,418 | 2
| KRYCÍ LIST SOUPISU | [8 empty] | v --- níže se nacházejí doplnkové a pomocné údaje k sestavám --- v | [8 empty] | False | [5 empty] | HMzpet15a | 0,637 | 2
[25 empty] | mKUSdep15a | 1,373 | 2
| Stavba: | [23 empty] | mKUSzpet015a | 0,572 | 2
|  | ÚPRAVA VEŘEJNÉHO PROSTORU MEZI UL. VÝSTAVNÍ-VELETRŽNÍ PŘI MENDLOVĚ NÁM.ČÁST 2 - VNITROBLOK | [22 empty] | ODVOZvyk15a | 11,474 | 2
| Objekt: | [23 empty] | rZASYPSD15a | 5,387 | 2
|  | SO 15 - ÚPRAVY PLENÉRU | [22 empty] | sJAMA15a | 4,5 | 2
| Soupis: | [23 empty] | sODKOPkam15a | 6,974 | 2
|  | SO 15.a - Demolice | [22 empty] | SUTbetKUS15a | 24,719 | 2
[25 empty] | SUTbetSYPK15a | 20,457 | 2
| KSO: |  | 82327 |  |  | CC-CZ: | 24124 | [17 empty] | SUTdrevo15a | 0,372 | 2
| Místo: |  | BRNO |  |  | Datum: | 18.09.2017 | [17 empty] | SUTkamen15a | 18,712 | 2
| CZ-CPV: |  | 45112700-2 |  |  | CZ-CPA: | 42.99.22 | [17 empty] | SUTsmes15a | 3,078 | 2
| Zadavatel: |  |  |  |  | IČ: | [18 empty] | SUTzbKUS15a | 0,305 | 2
|  | Statutární město Brno |  |  |  | DIČ:
| Uchazeč: |  |  |  |  | IČ:
DIČ:
| Projektant: |  |  |  |  | IČ:
|  | ATELIÉR ZAHRADNÍ A KRAJIN. ARCHITEKTURY Z.SENDLER |  |  |  | DIČ:
Poznámka:
| Cena bez DPH | [5 empty] | 0
|  |  | Základ daně |  |  | Sazba daně | Výše daně
| DPH | základní | 0 |  |  | 21% | 0
|  | snížená | 0 |  |  | 15% | 0
|  | zákl. přenesená | 0 |  |  | 21% | 0
|  | sníž. přenesená | 0 |  |  | 15% | 0
|  | nulová | 0 |  |  | 0% | 0
| Cena s DPH |  |  | v | CZK |  | 0
REKAPITULACE ČLENĚNÍ SOUPISU PRACÍ
Stavba:
ÚPRAVA VEŘEJNÉHO PROSTORU MEZI UL. VÝSTAVNÍ-VELETRŽNÍ PŘI MENDLOVĚ NÁM.ČÁST 2 - VNITROBLOK
Objekt:
SO 15 - ÚPRAVY PLENÉRU
Soupis:
SO 15.a - Demolice
Místo: |  |  | BRNO |  |  | Datum: | 18.09.2017
Zadavatel: |  |  | Statutární město Brno |  |  | Projektant: | ATELIÉR ZAHRADNÍ A KRAJIN. ARCHITEKTURY Z.SENDLER
Uchazeč:
Kód dílu - Popis | [6 empty] | Cena celkem [CZK]
Náklady soupisu celkem | [6 empty] | 0 | [12 empty] | -1
| HSV - Práce a dodávky HSV | [5 empty] | 0
| 1 - Zemní práce | [5 empty] | 0
| 3 - Svislé a kompletní konstrukce | [5 empty] | 0
| 8 - Trubní vedení | [5 empty] | 0
| 9 - Ostatní konstrukce a práce, bourání | [5 empty] | 0
| 997 - Přesun sutě | [5 empty] | 0
| 998 - Přesun hmot | [5 empty] | 0
| PSV - Práce a dodávky PSV | [5 empty] | 0
| 762 - Konstrukce tesařské | [5 empty] | 0
| 767 - Konstrukce zámečnické | [5 empty] | 0
SOUPIS PRACÍ
Stavba:
ÚPRAVA VEŘEJNÉHO PROSTORU MEZI UL. VÝSTAVNÍ-VELETRŽNÍ PŘI MENDLOVĚ NÁM.ČÁST 2 - VNITROBLOK
Objekt:
SO 15 - ÚPRAVY PLENÉRU
Soupis:
SO 15.a - Demolice
Místo: |  |  | BRNO |  |  | Datum: | 18.09.2017
Zadavatel: |  |  | Statutární město Brno |  |  | Projektant: | ATELIÉR ZAHRADNÍ A KRAJIN. ARCHITEKTURY Z.SENDLER
Uchazeč:
PČ | Typ | Kód | Popis | MJ | Množství | J.cena [CZK] | Cena celkem [CZK] | Cenová soustava |  | Poznámka | DPH | J. Nh [h] | Nh celkem [h] | J. hmotnost [t] | Hmotnost celkem [t] | J. suť [t] | Suť Celkem [t]
Náklady soupisu celkem | [6 empty] | 0 | [5 empty] | 246.3855 |  | 10.606 |  | 71.2699 |  | D | -1 | [13 empty] | 0
| D | HSV | Práce a dodávky HSV |  |  |  | 0 | [5 empty] | 217.6819 |  | 10.606 |  | 70.5981 | 1 | D | 0 |  |  |  | ROZPOCET | [9 empty] | 0
| D | 1 | Zemní práce |  |  |  | 0 | [5 empty] | 60.2794 |  | 10.606 |  | 44.4573 | 1 | D | 1 |  |  |  | ROZPOCET | [9 empty] | 0
1 | K | 113106121 | Rozebrání dlažeb komunikací pro pěší z betonových nebo kamenných dlaždic | m2 | 156.3 |  | 0 | CS ÚRS 2017 02 |  |  | základní | 0.176 | 27.5088 | 0 | 0 | 0.255 | 39.8565 | 4 | K | 2 |  |  |  | ROZPOCET |  |  |  | 0 | 0 | 0 | 0 | 0 | 1 | 0 | 4 | -476244660
| VV |  | " Odkaz VV na příslušnou část dokumentace " | [15 empty] | VV | 2 | 1 | True | 0 | ROZPOCET
| VV |  | " Výkaz výměr dle BILANČNÍ TABULKY, viz. Příloha PD, (dále už jen BT/...) " | [15 empty] | VV | 2 | 1 | True | 0 | ROZPOCET
| VV |  | " BT/ SO 15.a DEMOLICE " | [15 empty] | VV | 2 | 1 | True | 0 | ROZPOCET
| VV |  | " případné doplnění dle výkresu: D15.2 " | [15 empty] | VV | 2 | 1 | True | 0 | ROZPOCET
| VV |  | " nebo MANUÁLU (TZ) SO 15 (příloha projektu)" | [15 empty] | VV | 2 | 1 | True | 0 | ROZPOCET
| VV |  | " Poznámka odkazu VV na příslušnou část dokumentace platí pro všechny položky. " | [15 empty] | VV | 2 | 1 | True | 0 | ROZPOCET
| VV |  | Mezisoučet |  | 0 | [13 empty] | VV | 2 | 3 | True | 0 | ROZPOCET
| VV |  | " BT 1/ rozebrání komun. dlažba 30/30/5 (na skládku),/ ponech.podkladu komun." | [15 empty] | VV | 2 | 1 | True | 0 | ROZPOCET
| VV |  | 115,6 |  | 115.6 | [13 empty] | VV | 2 | 2 | True | 0 | ROZPOCET
| VV |  | " BT 2/ rozebr. kom. dlažba 30/30/5 (skládka),/ DM podkladu komun.na k.-0,30m" | [15 empty] | VV | 2 | 1 | True | 0 | ROZPOCET
| VV |  | 31,70 |  | 31.7 | [13 empty] | VV | 2 | 2 | True | 0 | ROZPOCET
| VV |  | " BT 13/ DM hřiště: odstran. pískoviště (skládka): DM dna z dlaždic " | [15 empty] | VV | 2 | 1 | True | 0 | ROZPOCET
| VV |  | "výrk. D15.2 " 3,0*3,0 |  | 9 | [13 empty] | VV | 2 | 2 | True | 0 | ROZPOCET
| VV |  | Součet |  | 156.3 | [13 empty] | VV | 2 | 4 | True | 1 | ROZPOCET
2 | K | 113203111-01 | Vytrhání obrub z dlažebních kostek velkých | m | 8.8 |  | 0 |  |  |  | základní | 0.176 | 1.5488 | 0 | 0 | 0.156 | 1.3728 | 4 | K | 2 |  |  |  | ROZPOCET |  |  |  | 0 | 0 | 0 | 0 | 0 | 1 | 0 | 4 | 1174625310
| VV |  | " BT 1/ odstran.obrub z kamne.kostek 150/150/150mm (deponie, zpět.použití)" | [15 empty] | VV | 2 | 1 | True | 0 | ROZPOCET
| VV |  | " (podél DM komunikace s ponech.podkladu konst.vrstev)" | [15 empty] | VV | 2 | 1 | True | 0 | ROZPOCET
| VV |  | 8,80 |  | 8.8 | [13 empty] | VV | 2 | 2 | True | 1 | ROZPOCET
3 | K | 113204111 | Vytrhání obrub záhonových | m | 80.7 |  | 0 | CS ÚRS 2017 02 |  |  | základní | 0.095 | 7.6665 | 0 | 0 | 0.04 | 3.228 | 4 | K | 2 |  |  |  | ROZPOCET |  |  |  | 0 | 0 | 0 | 0 | 0 | 1 | 0 | 4 | -254109340
| VV |  | " BT 1/ odstran.bet.obrubníku š. 5cm (na skládku)" | [15 empty] | VV | 2 | 1 | True | 0 | ROZPOCET
| VV |  | " (podél DM komunikace s ponech.podkladu konst.vrstev)" | [15 empty] | VV | 2 | 1 | True | 0 | ROZPOCET
| VV |  | 80,7 |  | 80.7 | [13 empty] | VV | 2 | 2 | True | 1 | ROZPOCET
4 | K | 122302201 | Odkopávky a prokopávky nezapažené pro silnice objemu do 100 m3 v hornině tř. 4 | m3 | 6.974 |  | 0 | CS ÚRS 2017 02 |  |  | základní | 0.818 | 5.7047 | 0 | 0 | 0 | 0 | 4 | K | 2 |  |  |  | ROZPOCET |  |  |  | 0 | 0 | 0 | 0 | 0 | 1 | 0 | 4 | 1560867854
| VV |  | " odkopy konstukčních vrstev( ŠD, HDK) DM komunikací (po sejmutí krytů)" | [15 empty] | VV | 2 | 1 | True | 0 | ROZPOCET
| VV |  | " BT 2/ rozebr. kom. dlažba 30/30/5,/ DM podkladu komun.na k.-0,30m,31,7m2 " | [15 empty] | VV | 2 | 1 | True | 0 | ROZPOCET
| VV |  | 0,30*31,70 |  | 9.51 | [13 empty] | VV | 2 | 2 | True | 0 | ROZPOCET
| VV |  | -31,70*(0,05+0,03) |  | -2.536 | [13 empty] | VV | 2 | 2 | True | 0 | ROZPOCET
| VV | sODKOPkam15a | Součet strojní ODKOP kamení SO 15.a |  | 6.974 | [13 empty] | VV | 2 | 4 | True | 1 | ROZPOCET
5 | K | 131201201 | Hloubení jam zapažených v hornině tř. 3 objemu do 100 m3 | m3 | 4.5 |  | 0 | CS ÚRS 2017 02 |  |  | základní | 2.249 | 10.1205 | 0 | 0 | 0 | 0 | 4 | K | 2 |  |  |  | ROZPOCET |  |  |  | 0 | 0 | 0 | 0 | 0 | 1 | 0 | 4 | 1720190612
| VV |  | " srovnávací položka " | [15 empty] | VV | 2 | 1 | True | 0 | ROZPOCET
| VV |  | " BT 13/ DM hřiště: odstran. pískoviště (skládka): " | [15 empty] | VV | 2 | 1 | True | 0 | ROZPOCET
| VV |  | " odtěžení pískové výplně " | [15 empty] | VV | 2 | 1 | True | 0 | ROZPOCET
| VV |  | 0,50*3,0*3,0 |  | 4.5 | [13 empty] | VV | 2 | 2 | True | 0 | ROZPOCET
| VV | sJAMA15a | Součet |  | 4.5 | [13 empty] | VV | 2 | 4 | True | 1 | ROZPOCET
6 | K | 162701105 | Vodorovné přemístění do 10000 m výkopku/sypaniny z horniny tř. 1 až 4 | m3 | 11.474 |  | 0 | CS ÚRS 2017 02 |  |  | základní | 0.083 | 0.95234 | 0 | 0 | 0 | 0 | 4 | K | 2 |  |  |  | ROZPOCET |  |  |  | 0 | 0 | 0 | 0 | 0 | 1 | 0 | 4 | -422379810
| VV |  | " odvoz zeminy a kamení / na skládku " | [15 empty] | VV | 2 | 1 | True | 0 | ROZPOCET
| VV |  | sODKOPkam15a |  | 6.974 | [13 empty] | VV | 2 | 2 | True | 0 | ROZPOCET
| VV |  | sJAMA15a |  | 4.5 | [13 empty] | VV | 2 | 2 | True | 0 | ROZPOCET
| VV | ODVOZvyk15a | Součet |  | 11.474 | [13 empty] | VV | 2 | 4 | True | 1 | ROZPOCET
7 | K | 171201201 | Uložení sypaniny na skládky | m3 | 11.474 |  | 0 | CS ÚRS 2017 02 |  |  | základní | 0.009 | 0.10327 | 0 | 0 | 0 | 0 | 4 | K | 2 |  |  |  | ROZPOCET |  |  |  | 0 | 0 | 0 | 0 | 0 | 1 | 0 | 4 | 1704678456
| VV |  | ODVOZvyk15a |  | 11.474 | [13 empty] | VV | 2 | 2 | True | 1 | ROZPOCET
8 | K | 171201211 | Poplatek za uložení odpadu ze sypaniny na skládce (skládkovné) | t | 20.653 |  | 0 | CS ÚRS 2017 02 |  |  | základní | 0 | 0 | 0 | 0 | 0 | 0 | 4 | K | 2 |  |  |  | ROZPOCET |  |  |  | 0 | 0 | 0 | 0 | 0 | 1 | 0 | 4 | -702196900
| VV |  | ODVOZvyk15a*1,8 |  | 20.653 | [13 empty] | VV | 2 | 2 | True | 1 | ROZPOCET
9 | K | 174101102 | Zásyp v uzavřených prostorech sypaninou se zhutněním | m3 | 5.387 |  | 0 | CS ÚRS 2017 02 |  |  | základní | 1.239 | 6.6745 | 0 | 0 | 0 | 0 | 4 | K | 2 |  |  |  | ROZPOCET |  |  |  | 0 | 0 | 0 | 0 | 0 | 1 | 0 | 4 | 2020607730
| VV |  | " BT 4/ DM -kce: zrušení kanal.šachet -zásyp zbytku šachet 2ks" | [15 empty] | VV | 2 | 1 | True | 0 | ROZPOCET
| VV |  | " konus D 60cm, hl. = odhad 2,5m" | [15 empty] | VV | 2 | 1 | True | 0 | ROZPOCET
| VV |  | (PI*(((0,60+1,24)/2)/2)^2*0,6)*2 |  | 0.798 | [13 empty] | VV | 2 | 2 | True | 0 | ROZPOCET
| VV |  | (PI*(1,24/2)^2*(2,5-0,6))*2 |  | 4.589 | [13 empty] | VV | 2 | 2 | True | 0 | ROZPOCET
| VV | rZASYPSD15a | Mezisoučet |  | 5.387 | [13 empty] | VV | 2 | 3 | True | 1 | ROZPOCET
10 | M | 583312020 | štěrkodrť netříděná do 100 mm amfibolit | t | 10.606 |  | 0 | CS ÚRS 2017 02 |  |  | základní | 0 | 0 | 1 | 10.606 | 0 | 0 | 8 | M | 2 |  |  |  | ROZPOCET |  |  |  | 0 | 0 | 0 | 0 | 0 | 1 | 0 | 4 | -1893829632
| VV |  | rZASYPSD15a*1,84*1,07 |  | 10.606 | [13 empty] | VV | 2 | 2 | True | 1 | ROZPOCET
| D | 3 | Svislé a kompletní konstrukce |  |  |  | 0 | [5 empty] | 1.6511 |  | 0 |  | 0.3048 | 1 | D | 1 |  |  |  | ROZPOCET | [9 empty] | 0
11 | K | 358325114 | Bourání šachty, stoky kompletní nebo otvorů z železobetonu plochy do 4 m2 | m3 | 0.127 |  | 0 | CS ÚRS 2017 02 |  |  | základní | 13.001 | 1.6511 | 0 | 0 | 2.4 | 0.3048 | 4 | K | 2 |  |  |  | ROZPOCET |  |  |  | 0 | 0 | 0 | 0 | 0 | 1 | 0 | 4 | 994934704
| VV |  | " BT 4/ DM -kce: zrušení kanal.šachet -2ks ubourat o 20cm (konus D60cm)" | [15 empty] | VV | 2 | 1 | True | 0 | ROZPOCET
| VV |  | 0,20*(PI*(0,60+2*0,12)*0,12)*2 |  | 0.127 | [13 empty] | VV | 2 | 2 | True | 1 | ROZPOCET
| D | 8 | Trubní vedení |  |  |  | 0 | [5 empty] | 1.6 |  | 0 |  | 0.3 | 1 | D | 1 |  |  |  | ROZPOCET | [9 empty] | 0
12 | K | 899103211 | Demontáž poklopů litinových nebo ocelových včetně rámů hmotnosti přes 100 do 150 kg | kus | 2 |  | 0 | CS ÚRS 2017 02 |  |  | základní | 0.8 | 1.6 | 0 | 0 | 0.15 | 0.3 | 4 | K | 2 |  |  |  | ROZPOCET |  |  |  | 0 | 0 | 0 | 0 | 0 | 1 | 0 | 4 | -263597212
| VV |  | " BT 4/ DM -kce: zrušení kanal.šachet -poklopy (odvoz majiteli) " | [15 empty] | VV | 2 | 1 | True | 0 | ROZPOCET
| VV |  | 2 |  | 2 | [13 empty] | VV | 2 | 2 | True | 1 | ROZPOCET
| D | 9 | Ostatní konstrukce a práce, bourání |  |  |  | 0 | [5 empty] | 134.0568 |  | 0 |  | 25.536 | 1 | D | 1 |  |  |  | ROZPOCET | [9 empty] | 0
13 | K | 936001000-59 | Demontáž prvků městské a zahradní architektury hmotnosti přes 1,5 do 5 tun (soliter. kameny), vč. naložení a odvozu do 5km do skladu správce se složením | kus | 7 |  | 0 |  |  |  | základní | 3.079 | 21.553 | 0 | 0 | 0 | 0 | 4 | K | 2 |  |  |  | ROZPOCET |  |  |  | 0 | 0 | 0 | 0 | 0 | 1 | 0 | 4 | 741916455
| VV |  | " BT 3/ odvoz zahrazov. kamenů a uložení, 7kusů celk.8,4m3" | [15 empty] | VV | 2 | 1 | True | 0 | ROZPOCET
| VV |  | " (průměrn.velikost 1,2m3/kus, max. velikost 1,8m3/kus=4,7t/kus) " | [15 empty] | VV | 2 | 1 | True | 0 | ROZPOCET
| VV |  | 7 |  | 7 | [13 empty] | VV | 2 | 2 | True | 1 | ROZPOCET
14 | K | 961044111 | Bourání základů z betonu prostého | m3 | 2.443 |  | 0 | CS ÚRS 2017 02 |  |  | základní | 6.436 | 15.7231 | 0 | 0 | 2 | 4.886 | 4 | K | 2 |  |  |  | ROZPOCET |  |  |  | 0 | 0 | 0 | 0 | 0 | 1 | 0 | 4 | 714884868
| VV |  | " odbourání 14 ks zákl.patek ( na hl.-0,5m) pod stojkami ALTÁNU" | [15 empty] | VV | 2 | 1 | True | 0 | ROZPOCET
| VV |  | " ad.BT 12/ DM hřiště: odstran. altánu /na skládku" | [15 empty] | VV | 2 | 1 | True | 0 | ROZPOCET
| VV |  | " (viz. Manuál SO 15, odstranění altánu -foto, kubatura zákl.= odhad) " | [15 empty] | VV | 2 | 1 | True | 0 | ROZPOCET
| VV |  | (14-4)*(0,4*0,4*0,50) |  | 0.8 | [13 empty] | VV | 2 | 2 | True | 0 | ROZPOCET
| VV |  | 4*(0,6*0,6*0,50) |  | 0.72 | [13 empty] | VV | 2 | 2 | True | 0 | ROZPOCET
| VV |  | Mezisoučet |  | 1.52 | [13 empty] | VV | 2 | 3 | True | 0 | ROZPOCET
| VV |  | " BT 13/ DM hřiště: odstran. pískoviště (skládka): DM bet.rámu (M3 odhad)" | [15 empty] | VV | 2 | 1 | True | 0 | ROZPOCET
| VV |  | 2*(3,0+3,0+0,15)*0,15*0,50 |  | 0.923 | [13 empty] | VV | 2 | 2 | True | 0 | ROZPOCET
| VV |  | Součet |  | 2.443 | [13 empty] | VV | 2 | 4 | True | 1 | ROZPOCET
15 | K | 962023391 | Bourání zdiva nadzákladového smíšeného na MV nebo MVC přes 1 m3 | m3 | 2 |  | 0 | CS ÚRS 2017 02 |  |  | základní | 1.586 | 3.172 | 0 | 0 | 2.27 | 4.54 | 4 | K | 2 |  |  |  | ROZPOCET |  |  |  | 0 | 0 | 0 | 0 | 0 | 1 | 0 | 4 | -217667188
| VV |  | " BT 5/ DM-kce: demol.zděn.-kcí /zbytky zdí - smíšené zdivo" | [15 empty] | VV | 2 | 1 | True | 0 | ROZPOCET
| VV |  | " celkem 2m3 " 2,0 |  | 2 | [13 empty] | VV | 2 | 2 | True | 1 | ROZPOCET
16 | K | 966001111-R | Odstranění herních prvků - velkých - pro zpět. použití, vybour. základů, naložení a odvoz hern. prvků do skladu vč. uložení a zajištění pro zpět.použití | kus | 2 |  | 0 |  |  |  | základní | 4.3 | 8.6 | 0 | 0 | 2 | 4 | 4 | K | 2 |  |  |  | ROZPOCET |  |  |  | 0 | 0 | 0 | 0 | 0 | 1 | 0 | 4 | 548980461
| VV |  | " BT 14/ DM hřiště: demontáž herních prvků celk. 4ks, ulož. do skladu realiz. firmy " | [15 empty] | VV | 2 | 1 | True | 0 | ROZPOCET
| VV |  | " (viz. Manuál SO 15, odstranění altánu -foto prvků) " | [15 empty] | VV | 2 | 1 | True | 0 | ROZPOCET
| VV |  | " věž/domeček " 1 |  | 1 | [13 empty] | VV | 2 | 2 | True | 0 | ROZPOCET
| VV |  | " 4-sloupková průlezka " 1 |  | 1 | [13 empty] | VV | 2 | 2 | True | 0 | ROZPOCET
| VV |  | Součet |  | 2 | [13 empty] | VV | 2 | 4 | True | 1 | ROZPOCET
17 | K | 966001112-R | Odstranění herních prvků - menších - pro zpět. použití, vybour. základů, naložení a odvoz hern. prvků do skladu vč. uložení a zajištění pro zpět.použití | kus | 2 |  | 0 |  |  |  | základní | 0.8 | 1.6 | 0 | 0 | 0.3 | 0.6 | 4 | K | 2 |  |  |  | ROZPOCET |  |  |  | 0 | 0 | 0 | 0 | 0 | 1 | 0 | 4 | -1638585678
| VV |  | " BT 14/ DM hřiště: demontáž herních prvků celk. 4ks, uložení do skl. realiz.firmy " | [15 empty] | VV | 2 | 1 | True | 0 | ROZPOCET
| VV |  | " (viz. Manuál SO 15, odstranění altánu -foto prvků) " | [15 empty] | VV | 2 | 1 | True | 0 | ROZPOCET
| VV |  | " kládová houpačka " 1 |  | 1 | [13 empty] | VV | 2 | 2 | True | 0 | ROZPOCET
| VV |  | " kolotoč " 1 |  | 1 | [13 empty] | VV | 2 | 2 | True | 0 | ROZPOCET
| VV |  | Součet |  | 2 | [13 empty] | VV | 2 | 4 | True | 1 | ROZPOCET
18 | K | 966001212 | Odstranění lavičky stabilní kotvené šrouby na pevný podklad | kus | 5 |  | 0 | CS ÚRS 2017 02 |  |  | základní | 0.5 | 2.5 | 0 | 0 | 0.075 | 0.375 | 4 | K | 2 |  |  |  | ROZPOCET |  |  |  | 0 | 0 | 0 | 0 | 0 | 1 | 0 | 4 | 587342425
| VV |  | " lavice v dlažbě/foto ALTÁNU (násl.odvoz do skladu MČ Brno) " | [15 empty] | VV | 2 | 1 | True | 0 | ROZPOCET
| VV |  | " ad. BT 12/ DM hřiště: odstran. altánu /na skládku" | [15 empty] | VV | 2 | 1 | True | 0 | ROZPOCET
| VV |  | " (viz. Manuál SO 15, odstranění altánu -foto - lavičky v altánu) " | [15 empty] | VV | 2 | 1 | True | 0 | ROZPOCET
| VV |  | 3+2 |  | 5 | [13 empty] | VV | 2 | 2 | True | 1 | ROZPOCET
19 | K | 966001313-01 | Odstranění odpadkového betonového koše přichyceného šrouby do dlažby s naložením a odvozem a uložením dle dispozice stavebníka (koš cca 130 kg, sklad investora do 5 km) | kus | 1 |  | 0 |  |  |  | základní | 1.2 | 1.2 | 0 | 0 | 0 | 0 | 4 | K | 2 |  |  |  | ROZPOCET |  |  |  | 0 | 0 | 0 | 0 | 0 | 1 | 0 | 4 | -752229055
| VV |  | " BT 16/ DM mobiliář: odpadk.koš betonový D=500 mm (do skladu MČ Brno) " | [15 empty] | VV | 2 | 1 | True | 0 | ROZPOCET
| VV |  | 1 |  | 1 | [13 empty] | VV | 2 | 2 | True | 1 | ROZPOCET
20 | K | 966006132 | Odstranění značek dopravních nebo orientačních se sloupky s betonovými patkami | kus | 1 |  | 0 | CS ÚRS 2017 02 |  |  | základní | 0.557 | 0.557 | 0 | 0 | 0.082 | 0.082 | 4 | K | 2 |  |  |  | ROZPOCET |  |  |  | 0 | 0 | 0 | 0 | 0 | 1 | 0 | 4 | -253031625
| VV |  | " DM pro zpětné použití v SO 17.2 " | [15 empty] | VV | 2 | 1 | True | 0 | ROZPOCET
| VV |  | " manipulace do skladu a uložení= viz. Přesuny vybour. hmot " | [15 empty] | VV | 2 | 1 | True | 0 | ROZPOCET
| VV |  | Mezisoučet |  | 0 | [13 empty] | VV | 2 | 3 | True | 0 | ROZPOCET
| VV |  | " BT 15/ DM hřiště: demontáž tabule návštěvní řád vč.sloupku a patky " | [15 empty] | VV | 2 | 1 | True | 0 | ROZPOCET
| VV |  | 1 |  | 1 | [13 empty] | VV | 2 | 2 | True | 1 | ROZPOCET
21 | K | 966006132-02 | Odstranění značek dopravních velkých nebo informačních tabulí se sloupky s vybouráním 2 betonových patek | kus | 3 |  | 0 |  |  |  | základní | 1.671 | 5.013 | 0 | 0 | 0.4 | 1.2 | 4 | K | 2 |  |  |  | ROZPOCET |  |  |  | 0 | 0 | 0 | 0 | 0 | 1 | 0 | 4 | 533462830
| VV |  | " BT 8/ DM mobiliář: konstrukce na billboard " | [15 empty] | VV | 2 | 1 | True | 0 | ROZPOCET
| VV |  | " (viz. Manuál SO15, odstranění plákátovacích ploch) " | [15 empty] | VV | 2 | 1 | True | 0 | ROZPOCET
| VV |  | 3 |  | 3 | [13 empty] | VV | 2 | 2 | True | 1 | ROZPOCET
22 | K | 966006132-12 | Odstranění klepače na koberce - do suti: vybourání z beton. patek, vč. odbourání patek do hl.0,50m, vč. zemn.prací bez odvozu | kus | 8 |  | 0 |  |  |  | základní | 1.426 | 11.408 | 0 | 0 | 0.6 | 4.8 | 4 | K | 2 |  |  |  | ROZPOCET |  |  |  | 0 | 0 | 0 | 0 | 0 | 1 | 0 | 4 | -80056593
| VV |  | " BT 8/ DM mobiliář: klepače " | [15 empty] | VV | 2 | 1 | True | 0 | ROZPOCET
| VV |  | " (viz. Manuál SO15, odstranění klepače) " | [15 empty] | VV | 2 | 1 | True | 0 | ROZPOCET
| VV |  | 8 |  | 8 | [13 empty] | VV | 2 | 2 | True | 1 | ROZPOCET
23 | K | 966071711 | Bourání sloupků a vzpěr plotových ocelových do 2,5 m zabetonovaných | kus | 61 |  | 0 | CS ÚRS 2017 02 |  |  | základní | 0.5 | 30.5 | 0 | 0 | 0.0657 | 4.0077 | 4 | K | 2 |  |  |  | ROZPOCET |  |  |  | 0 | 0 | 0 | 0 | 0 | 1 | 0 | 4 | 1362726257
| VV |  | " BT 7/ DM mobiliář: sloupky drátěn. oplocení " | [15 empty] | VV | 2 | 1 | True | 0 | ROZPOCET
| VV |  | 37,0 |  | 37 | [13 empty] | VV | 2 | 2 | True | 0 | ROZPOCET
| VV |  | Mezisoučet |  | 37 | [13 empty] | VV | 2 | 3 | True | 0 | ROZPOCET
| VV |  | " BT 11/ DM hřiště: demont. oplocení, uložení do skladu real.firmy " | [15 empty] | VV | 2 | 1 | True | 0 | ROZPOCET
| VV |  | " (viz. Manuál SO 15, Demontáž oplocení pro znovuosazení -foto) " | [15 empty] | VV | 2 | 1 | True | 0 | ROZPOCET
| VV |  | " sloupky = odhad (viz. BT/SO 18.3 osazení původ.oplocení 24 ks patek) " | [15 empty] | VV | 2 | 1 | True | 0 | ROZPOCET
| VV |  | 52,05/2,3+2-0,63 |  | 24 | [13 empty] | VV | 2 | 2 | True | 0 | ROZPOCET
| VV |  | Mezisoučet ODHAD SLOUPKŮ |  | 24 | [13 empty] | VV | 2 | 3 | True | 0 | ROZPOCET
| VV |  | Součet |  | 61 | [13 empty] | VV | 2 | 4 | True | 1 | ROZPOCET
24 | K | 966071822 | Rozebrání oplocení z drátěného pletiva se čtvercovými oky výšky do 2,0 m | m | 76.8 |  | 0 | CS ÚRS 2017 02 |  |  | základní | 0.21 | 16.128 | 0 | 0 | 0.00248 | 0.19046 | 4 | K | 2 |  |  |  | ROZPOCET |  |  |  | 0 | 0 | 0 | 0 | 0 | 1 | 0 | 4 | -1640669576
| VV |  | " BT 6/ DM mobiliář: oplocení 1,8m, pletivo" | [15 empty] | VV | 2 | 1 | True | 0 | ROZPOCET
| VV |  | "celkem vč. 1ks branky" 77,8 |  | 77.8 | [13 empty] | VV | 2 | 2 | True | 0 | ROZPOCET
| VV |  | " -odpočet branka (foto)" -1*1,0 |  | -1 | [13 empty] | VV | 2 | 2 | True | 0 | ROZPOCET
| VV |  | Součet |  | 76.8 | [13 empty] | VV | 2 | 4 | True | 1 | ROZPOCET
25 | K | 966072811 | Rozebrání rámového oplocení na ocelové sloupky výšky do 2m | m | 50.9 |  | 0 | CS ÚRS 2017 02 |  |  | základní | 0.287 | 14.6083 | 0 | 0 | 0.00925 | 0.47082 | 4 | K | 2 |  |  |  | ROZPOCET |  |  |  | 0 | 0 | 0 | 0 | 0 | 1 | 0 | 4 | 677139759
| VV |  | " BT 11/ DM hřiště: demont. oplocení, uložení do skladu realizační firmy " | [15 empty] | VV | 2 | 1 | True | 0 | ROZPOCET
| VV |  | " (viz. Manuál SO 15, Demontáž oplocení pro znovuosazení -foto) " | [15 empty] | VV | 2 | 1 | True | 0 | ROZPOCET
| VV |  | " (viz.BT/ SO 18.3 původní oplocení.....+ původní branka)" | [15 empty] | VV | 2 | 1 | True | 0 | ROZPOCET
| VV |  | " celkem vč. 1ks branky" 52,05 |  | 52.05 | [13 empty] | VV | 2 | 2 | True | 0 | ROZPOCET
| VV |  | " -odpočet branka/rám.oplocení " -1*(2,3/2) |  | -1.15 | [13 empty] | VV | 2 | 2 | True | 0 | ROZPOCET
| VV |  | Součet |  | 50.9 | [13 empty] | VV | 2 | 4 | True | 1 | ROZPOCET
26 | K | 966073810 | Rozebrání vrat a vrátek k oplocení plochy do 2 m2 | kus | 2 |  | 0 | CS ÚRS 2017 02 |  |  | základní | 0.602 | 1.204 | 0 | 0 | 0.192 | 0.384 | 4 | K | 2 |  |  |  | ROZPOCET |  |  |  | 0 | 0 | 0 | 0 | 0 | 1 | 0 | 4 | 830031492
| VV |  | " BT 6/ DM mobiliář: oplocení 1,8m, pletivo" | [15 empty] | VV | 2 | 1 | True | 0 | ROZPOCET
| VV |  | " branka 1ks (1,0/1,8m)" 1 |  | 1 | [13 empty] | VV | 2 | 2 | True | 0 | ROZPOCET
| VV |  | Mezisoučet |  | 1 | [13 empty] | VV | 2 | 3 | True | 0 | ROZPOCET
| VV |  | " BT 11/ DM hřiště: demont. rámov.oplocení 52,05m, uložení do skladu real. firmy " | [15 empty] | VV | 2 | 1 | True | 0 | ROZPOCET
| VV |  | " (viz. Manuál SO 15, Demontáž oplocení pro znovuosazení -foto) " | [15 empty] | VV | 2 | 1 | True | 0 | ROZPOCET
| VV |  | " branka 1ks (1,15/1,6m)rám.oplocení (viz.BT/ SO 18.3)" | [15 empty] | VV | 2 | 1 | True | 0 | ROZPOCET
| VV |  | 1 |  | 1 | [13 empty] | VV | 2 | 2 | True | 0 | ROZPOCET
| VV |  | Mezisoučet |  | 1 | [13 empty] | VV | 2 | 3 | True | 0 | ROZPOCET
| VV |  | Součet |  | 2 | [13 empty] | VV | 2 | 4 | True | 1 | ROZPOCET
27 | K | 979071112 | Očištění dlažebních kostek velkých s původním spárováním živičnou směsí nebo MC | m2 | 1.32 |  | 0 | CS ÚRS 2017 02 |  |  | základní | 0.22 | 0.2904 | 0 | 0 | 0 | 0 | 4 | K | 2 |  |  |  | ROZPOCET |  |  |  | 0 | 0 | 0 | 0 | 0 | 1 | 0 | 4 | 1213262638
| VV |  | " BT 1/ odstran.obrub z kamne.kostek 150/150/150mm (deponie, zpět.použití)" | [15 empty] | VV | 2 | 1 | True | 0 | ROZPOCET
| VV |  | 8,80*0,15 |  | 1.32 | [13 empty] | VV | 2 | 2 | True | 1 | ROZPOCET
| D | 997 | Přesun sutě |  |  |  | 0 | [5 empty] | 19.3945 |  | 0 |  | 0 | 1 | D | 1 |  |  |  | ROZPOCET | [9 empty] | 0
28 | K | 997221131 | Vodorovná doprava vybouraných hmot nošením do 50 m | t | 1.274 |  | 0 | CS ÚRS 2017 02 |  |  | základní | 2.07 | 2.6372 | 0 | 0 | 0 | 0 | 4 | K | 2 |  |  |  | ROZPOCET |  |  |  | 0 | 0 | 0 | 0 | 0 | 1 | 0 | 4 | -886534536
| VV |  | " manipulace mater. pro zpět. využití (přesun hmot s naložením a složením) " | [15 empty] | VV | 2 | 1 | True | 0 | ROZPOCET
| VV |  | " 1) odvoz na deponii HMOTY " | [15 empty] | VV | 2 | 1 | True | 0 | ROZPOCET
| VV |  | " mobiliář+oplocení: odvoz pro uložení /tonáž bez bet.patek " | [15 empty] | VV | 2 | 1 | True | 0 | ROZPOCET
| VV |  | " BT 15/ 1* tabule provoz.řádu (značky /DM) " 1*(0,004+0,0025) |  | 0.007 | [13 empty] | VV | 2 | 2 | True | 0 | ROZPOCET
| VV |  | " oplocení sloupky 24ks zpětně" 24*0,002 |  | 0.048 | [13 empty] | VV | 2 | 2 | True | 0 | ROZPOCET
| VV |  | " oplocení rámové 43,35m zpět dle SO 18.3 " 43,35*0,009 |  | 0.39 | [13 empty] | VV | 2 | 2 | True | 0 | ROZPOCET
| VV |  | " branka oploc. rám. 1ks zpět dle SO 18.3 " 1*0,192 |  | 0.192 | [13 empty] | VV | 2 | 2 | True | 0 | ROZPOCET
| VV |  | " cena za přesun(tonáž) ostat. prvků je započtena v rámci jejich Demont.položky " | [15 empty] | VV | 2 | 1 | True | 0 | ROZPOCET
| VV |  | " (např. ocel herní prvků pro zpět.použití, a DM ocel. altánu)" | [15 empty] | VV | 2 | 1 | True | 0 | ROZPOCET
| VV |  | 0 |  | 0 | [13 empty] | VV | 2 | 2 | True | 0 | ROZPOCET
| VV | HMdep15a | Mezisoučet vybour. HMOTY na deponii |  | 0.637 | [13 empty] | VV | 2 | 3 | True | 0 | ROZPOCET
| VV |  | " 2) rozvoz z deponie: HMOTY zpět.použití v rámci stavby " | [15 empty] | VV | 2 | 1 | True | 0 | ROZPOCET
| VV |  | " SO 17.2 (značky provoz.řád), SO 18. 3 (oplocení hřiště) " | [15 empty] | VV | 2 | 1 | True | 0 | ROZPOCET
| VV |  | " BT 15/ 1* tabule provoz.řádu (značky /DM) " 1*(0,004+0,0025) |  | 0.007 | [13 empty] | VV | 2 | 2 | True | 0 | ROZPOCET
| VV |  | " oplocení sloupky 24ks zpětně" 24*0,002 |  | 0.048 | [13 empty] | VV | 2 | 2 | True | 0 | ROZPOCET
| VV |  | " oplocení rámové 43,35m zpět dle SO 18.3 " 43,35*0,009 |  | 0.39 | [13 empty] | VV | 2 | 2 | True | 0 | ROZPOCET
| VV |  | " branka oploc. rám. 1ks zpět dle SO 18.3 " 1*0,192 |  | 0.192 | [13 empty] | VV | 2 | 2 | True | 0 | ROZPOCET
| VV | HMzpet15a | Mezisoučet vybour. HMOTY zpětně použité |  | 0.637 | [13 empty] | VV | 2 | 3 | True | 0 | ROZPOCET
| VV |  | Součet |  | 1.274 | [13 empty] | VV | 2 | 4 | True | 1 | ROZPOCET
29 | K | 997221139 | Příplatek ZKD 10 m u vodorovné dopravy vybouraných hmot nošením | t | 1.274 |  | 0 | CS ÚRS 2017 02 |  |  | základní | 0.308 | 0.39239 | 0 | 0 | 0 | 0 | 4 | K | 2 |  |  |  | ROZPOCET |  |  |  | 0 | 0 | 0 | 0 | 0 | 1 | 0 | 4 | 1975545985
| VV |  | HMdep15a |  | 0.637 | [13 empty] | VV | 2 | 2 | True | 0 | ROZPOCET
| VV |  | HMzpet15a |  | 0.637 | [13 empty] | VV | 2 | 2 | True | 0 | ROZPOCET
| VV |  | Součet |  | 1.274 | [13 empty] | VV | 2 | 4 | True | 1 | ROZPOCET
30 | K | 997221151 | Vodorovná doprava suti z kusových materiálů stavebním kolečkem do 50 m | t | 1.945 |  | 0 | CS ÚRS 2017 02 |  |  | základní | 0.63 | 1.2253 | 0 | 0 | 0 | 0 | 4 | K | 2 |  |  |  | ROZPOCET |  |  |  | 0 | 0 | 0 | 0 | 0 | 1 | 0 | 4 | 2077469060
| VV |  | " manipulace mater. pro zpět. využití (přesun hmot s naložením a složením) " | [15 empty] | VV | 2 | 1 | True | 0 | ROZPOCET
| VV |  | " 1) odvoz na deponii pro očištění, vč. lože. 100% " | [15 empty] | VV | 2 | 1 | True | 0 | ROZPOCET
| VV |  | " BT1/ kamen. kostky velké 8,8mb DM" 8,8*0,156 |  | 1.373 | [13 empty] | VV | 2 | 2 | True | 0 | ROZPOCET
| VV | mKUSdep15a | Mezisoučet vybour. Materiál KUSOVÝ na deponii |  | 1.373 | [13 empty] | VV | 2 | 3 | True | 0 | ROZPOCET
| VV |  | " 2) rozvoz z deponie po očištění % z celk.DM: 100% kostek " | [15 empty] | VV | 2 | 1 | True | 0 | ROZPOCET
| VV |  | " BT1/ kamen. kostky velké 8,8mb DM" 8,8*0,065 |  | 0.572 | [13 empty] | VV | 2 | 2 | True | 0 | ROZPOCET
| VV | mKUSzpet015a | Mezisoučet vybour. Materiál KUSOVÝ zpětně použ. |  | 0.572 | [13 empty] | VV | 2 | 3 | True | 0 | ROZPOCET
| VV |  | Součet |  | 1.945 | [13 empty] | VV | 2 | 4 | True | 1 | ROZPOCET
31 | K | 997221159 | Příplatek ZKD 10 m u vodorovné dopravy suti z kusových materiálů stavebním kolečkem | t | 1.945 |  | 0 | CS ÚRS 2017 02 |  |  | základní | 0.11 | 0.21395 | 0 | 0 | 0 | 0 | 4 | K | 2 |  |  |  | ROZPOCET |  |  |  | 0 | 0 | 0 | 0 | 0 | 1 | 0 | 4 | 1992991349
| VV |  | mKUSdep15a |  | 1.373 | [13 empty] | VV | 2 | 2 | True | 0 | ROZPOCET
| VV |  | mKUSzpet015a |  | 0.572 | [13 empty] | VV | 2 | 2 | True | 0 | ROZPOCET
| VV |  | Součet |  | 1.945 | [13 empty] | VV | 2 | 4 | True | 1 | ROZPOCET
32 | K | 997221551 | Vodorovná doprava suti ze sypkých materiálů do 1 km | t | 42.247 |  | 0 | CS ÚRS 2017 02 |  |  | základní | 0.03 | 1.2674 | 0 | 0 | 0 | 0 | 4 | K | 2 |  |  |  | ROZPOCET |  |  |  | 0 | 0 | 0 | 0 | 0 | 1 | 0 | 4 | -1390066758
| VV |  | " suť skládka" | [15 empty] | VV | 2 | 1 | True | 0 | ROZPOCET
| VV |  | SUTsmes15a |  | 3.078 | [13 empty] | VV | 2 | 2 | True | 0 | ROZPOCET
| VV |  | SUTbetSYPK15a |  | 20.457 | [13 empty] | VV | 2 | 2 | True | 0 | ROZPOCET
| VV |  | SUTkamen15a |  | 18.712 | [13 empty] | VV | 2 | 2 | True | 0 | ROZPOCET
| VV |  | Součet |  | 42.247 | [13 empty] | VV | 2 | 4 | True | 1 | ROZPOCET
33 | K | 997221559 | Příplatek ZKD 1 km u vodorovné dopravy suti ze sypkých materiálů | t | 380.223 |  | 0 | CS ÚRS 2017 02 |  |  | základní | 0.002 | 0.76045 | 0 | 0 | 0 | 0 | 4 | K | 2 |  |  |  | ROZPOCET |  |  |  | 0 | 0 | 0 | 0 | 0 | 1 | 0 | 4 | 1547281292
| VV |  | " suť skládka " | [15 empty] | VV | 2 | 1 | True | 0 | ROZPOCET
| VV |  | SUTsmes15a*(10-1) |  | 27.702 | [13 empty] | VV | 2 | 2 | True | 0 | ROZPOCET
| VV |  | SUTbetSYPK15a*(10-1) |  | 184.113 | [13 empty] | VV | 2 | 2 | True | 0 | ROZPOCET
| VV |  | SUTkamen15a*(10-1) |  | 168.408 | [13 empty] | VV | 2 | 2 | True | 0 | ROZPOCET
| VV |  | Součet |  | 380.223 | [13 empty] | VV | 2 | 4 | True | 1 | ROZPOCET
34 | K | 997221561 | Vodorovná doprava suti z kusových materiálů do 1 km | t | 25.024 |  | 0 | CS ÚRS 2017 02 |  |  | základní | 0.032 | 0.80077 | 0 | 0 | 0 | 0 | 4 | K | 2 |  |  |  | ROZPOCET |  |  |  | 0 | 0 | 0 | 0 | 0 | 1 | 0 | 4 | 1330844190
| VV |  | SUTbetKUS15a |  | 24.719 | [13 empty] | VV | 2 | 2 | True | 0 | ROZPOCET
| VV |  | SUTzbKUS15a |  | 0.305 | [13 empty] | VV | 2 | 2 | True | 0 | ROZPOCET
| VV |  | Součet |  | 25.024 | [13 empty] | VV | 2 | 4 | True | 1 | ROZPOCET
35 | K | 997221569 | Příplatek ZKD 1 km u vodorovné dopravy suti z kusových materiálů | t | 225.216 |  | 0 | CS ÚRS 2017 02 |  |  | základní | 0.003 | 0.67565 | 0 | 0 | 0 | 0 | 4 | K | 2 |  |  |  | ROZPOCET |  |  |  | 0 | 0 | 0 | 0 | 0 | 1 | 0 | 4 | -1466630989
| VV |  | SUTbetKUS15a*(10-1) |  | 222.471 | [13 empty] | VV | 2 | 2 | True | 0 | ROZPOCET
| VV |  | SUTzbKUS15a*(10-1) |  | 2.745 | [13 empty] | VV | 2 | 2 | True | 0 | ROZPOCET
| VV |  | Součet |  | 225.216 | [13 empty] | VV | 2 | 4 | True | 1 | ROZPOCET
36 | K | 997221571 | Vodorovná doprava vybouraných hmot do 1 km | t | 2.79 |  | 0 | CS ÚRS 2017 02 |  |  | základní | 0.835 | 2.3296 | 0 | 0 | 0 | 0 | 4 | K | 2 |  |  |  | ROZPOCET |  |  |  | 0 | 0 | 0 | 0 | 0 | 1 | 0 | 4 | 135762516
| VV |  | " sklady investora nebo správce sítí, komunikace apod." | [15 empty] | VV | 2 | 1 | True | 0 | ROZPOCET
| VV |  | HMinv15a |  | 2.418 | [13 empty] | VV | 2 | 2 | True | 0 | ROZPOCET
| VV |  | " dřevo. odpad " | [15 empty] | VV | 2 | 1 | True | 0 | ROZPOCET
| VV |  | SUTdrevo15a |  | 0.372 | [13 empty] | VV | 2 | 2 | True | 0 | ROZPOCET
| VV |  | Součet |  | 2.79 | [13 empty] | VV | 2 | 4 | True | 1 | ROZPOCET
37 | K | 997221579 | Příplatek ZKD 1 km u vodorovné dopravy vybouraných hmot | t | 13.02 |  | 0 | CS ÚRS 2017 02 |  |  | základní | 0.004 | 0.05208 | 0 | 0 | 0 | 0 | 4 | K | 2 |  |  |  | ROZPOCET |  |  |  | 0 | 0 | 0 | 0 | 0 | 1 | 0 | 4 | 1375332177
| VV |  | " sklady investora nebo správce sítí, komunikace apod." | [15 empty] | VV | 2 | 1 | True | 0 | ROZPOCET
| VV |  | HMinv15a*(5-1) |  | 9.672 | [13 empty] | VV | 2 | 2 | True | 0 | ROZPOCET
| VV |  | " dřev. odpad /skládka, kompostárna " | [15 empty] | VV | 2 | 1 | True | 0 | ROZPOCET
| VV |  | SUTdrevo15a*(10-1) |  | 3.348 | [13 empty] | VV | 2 | 2 | True | 0 | ROZPOCET
| VV |  | Součet |  | 13.02 | [13 empty] | VV | 2 | 4 | True | 1 | ROZPOCET
38 | K | 997221611 | Nakládání suti na dopravní prostředky pro vodorovnou dopravu | t | 25.536 |  | 0 | CS ÚRS 2017 02 |  |  | základní | 0.159 | 4.0602 | 0 | 0 | 0 | 0 | 4 | K | 2 |  |  |  | ROZPOCET |  |  |  | 0 | 0 | 0 | 0 | 0 | 1 | 0 | 4 | 913395555
| VV |  | " sut odd.9 HSV " 25,536 |  | 25.536 | [13 empty] | VV | 2 | 2 | True | 1 | ROZPOCET
39 | K | 997221611-21 | Nakládání kusových materiálů na dopravní prostředky pro vodorovnou dopravu | t | 24.719 |  | 0 |  |  |  | základní | 0.159 | 3.9303 | 0 | 0 | 0 | 0 | 4 | K | 2 |  |  |  | ROZPOCET |  |  |  | 0 | 0 | 0 | 0 | 0 | 1 | 0 | 4 | -149278637
| VV |  | SUTbetKUS15a |  | 24.719 | [13 empty] | VV | 2 | 2 | True | 1 | ROZPOCET
40 | K | 997221612 | Nakládání vybouraných hmot na dopravní prostředky pro vodorovnou dopravu | t | 2.79 |  | 0 | CS ÚRS 2017 02 |  |  | základní | 0.376 | 1.049 | 0 | 0 | 0 | 0 | 4 | K | 2 |  |  |  | ROZPOCET |  |  |  | 0 | 0 | 0 | 0 | 0 | 1 | 0 | 4 | -1532358366
| VV |  | HMinv15a |  | 2.418 | [13 empty] | VV | 2 | 2 | True | 0 | ROZPOCET
| VV |  | SUTdrevo15a |  | 0.372 | [13 empty] | VV | 2 | 2 | True | 0 | ROZPOCET
| VV |  | Součet |  | 2.79 | [13 empty] | VV | 2 | 4 | True | 1 | ROZPOCET
41 | K | 997013831 | Poplatek za uložení stavebního směsného odpadu na skládce (skládkovné) | t | 3.078 |  | 0 | CS ÚRS 2017 02 |  |  | základní | 0 | 0 | 0 | 0 | 0 | 0 | 4 | K | 2 |  |  |  | ROZPOCET |  |  |  | 0 | 0 | 0 | 0 | 0 | 1 | 0 | 4 | 1817033440
| VV |  | " směsná suť z mobiliáře " | [15 empty] | VV | 2 | 1 | True | 0 | ROZPOCET
| VV |  | "10% odpadu odd. 9 HSV " | [15 empty] | VV | 2 | 1 | True | 0 | ROZPOCET
| VV |  | 0,10*30,776 |  | 3.078 | [13 empty] | VV | 2 | 2 | True | 0 | ROZPOCET
| VV | SUTsmes15a | Mezisoučet |  | 3.078 | [13 empty] | VV | 2 | 3 | True | 1 | ROZPOCET
42 | K | 997013811 | Poplatek za uložení stavebního dřevěného odpadu na skládce (skládkovné) | t | 0.372 |  | 0 | CS ÚRS 2017 02 |  |  | základní | 0 | 0 | 0 | 0 | 0 | 0 | 4 | K | 2 |  |  |  | ROZPOCET |  |  |  | 0 | 0 | 0 | 0 | 0 | 1 | 0 | 4 | -596647351
| VV |  | " odd. 762 - dřev. sokly z pískovišť " | [15 empty] | VV | 2 | 1 | True | 0 | ROZPOCET
| VV |  | 0,372 |  | 0.372 | [13 empty] | VV | 2 | 2 | True | 0 | ROZPOCET
| VV | SUTdrevo15a | Mezisoučet |  | 0.372 | [13 empty] | VV | 2 | 3 | True | 1 | ROZPOCET
43 | K | 997221815 | Poplatek za uložení betonového odpadu na skládce (skládkovné) | t | 45.176 |  | 0 | CS ÚRS 2017 02 |  |  | základní | 0 | 0 | 0 | 0 | 0 | 0 | 4 | K | 2 |  |  |  | ROZPOCET |  |  |  | 0 | 0 | 0 | 0 | 0 | 1 | 0 | 4 | 231915468
| VV |  | " suť betonová KUSOVÁ " | [15 empty] | VV | 2 | 1 | True | 0 | ROZPOCET
| VV |  | " bet. dlažba 30/30/5, 156,3m2 " 156,3*0,125*1,1 |  | 21.491 | [13 empty] | VV | 2 | 2 | True | 0 | ROZPOCET
| VV |  | " záhon.bet. obrub. vč. lože 80,7m " 80,7*0,040 |  | 3.228 | [13 empty] | VV | 2 | 2 | True | 0 | ROZPOCET
| VV | SUTbetKUS15a | Mezisoučet |  | 24.719 | [13 empty] | VV | 2 | 3 | True | 0 | ROZPOCET
| VV |  | " suť betonová SYPKÁ " | [15 empty] | VV | 2 | 1 | True | 0 | ROZPOCET
| VV |  | " bet. lože očišt.kamen.obrub kostek 8,8mb (odd.1HSV)" | [15 empty] | VV | 2 | 1 | True | 0 | ROZPOCET
| VV |  | 8,8*(0,156-0,065) |  | 0.801 | [13 empty] | VV | 2 | 2 | True | 0 | ROZPOCET
| VV |  | " beton. základy, zdivo , patky mobiliáře+hern.pvrků = odd.9HSV =25,536 tun" | [15 empty] | VV | 2 | 1 | True | 0 | ROZPOCET
| VV |  | 25,536 |  | 25.536 | [13 empty] | VV | 2 | 2 | True | 0 | ROZPOCET
| VV |  | " -odpočet oceli 8 klepačů, 3 billbourdů, 1x tabule provoz.řádu " | [15 empty] | VV | 2 | 1 | True | 0 | ROZPOCET
| VV |  | -(8*0,100+3*0,070+1*0,004) |  | -1.014 | [13 empty] | VV | 2 | 2 | True | 0 | ROZPOCET
| VV |  | " - odpočet oceli z oplocení: sloupky 61ks, pletivo: 76,8+ rámové 50,9m" | [15 empty] | VV | 2 | 1 | True | 0 | ROZPOCET
| VV |  | -(0,066-0,002)*61 |  | -3.904 | [13 empty] | VV | 2 | 2 | True | 0 | ROZPOCET
| VV |  | -76,8*0,002 |  | -0.154 | [13 empty] | VV | 2 | 2 | True | 0 | ROZPOCET
| VV |  | -50,9*0,009 |  | -0.458 | [13 empty] | VV | 2 | 2 | True | 0 | ROZPOCET
| VV |  | " - 5 laviček" | [15 empty] | VV | 2 | 1 | True | 0 | ROZPOCET
| VV |  | -5*0,070 |  | -0.35 | [13 empty] | VV | 2 | 2 | True | 0 | ROZPOCET
| VV | SUTbetSYPK15a | Mezisoučet |  | 20.457 | [13 empty] | VV | 2 | 3 | True | 0 | ROZPOCET
| VV |  | Součet |  | 45.176 | [13 empty] | VV | 2 | 4 | True | 1 | ROZPOCET
44 | K | 997221825 | Poplatek za uložení železobetonového odpadu na skládce (skládkovné) | t | 0.305 |  | 0 | CS ÚRS 2017 02 |  |  | základní | 0 | 0 | 0 | 0 | 0 | 0 | 4 | K | 2 |  |  |  | ROZPOCET |  |  |  | 0 | 0 | 0 | 0 | 0 | 1 | 0 | 4 | -425992673
| VV |  | " suť betonová KUSOVÁ " | [15 empty] | VV | 2 | 1 | True | 0 | ROZPOCET
| VV |  | " beton stoky,šachty (odd. 3) 0,127 m3" 0,127*2,4 |  | 0.305 | [13 empty] | VV | 2 | 2 | True | 0 | ROZPOCET
| VV | SUTzbKUS15a | Mezisoučet |  | 0.305 | [13 empty] | VV | 2 | 3 | True | 1 | ROZPOCET
45 | K | 997221855 | Poplatek za uložení odpadu zeminy a kameniva na skládce (skládkovné) | t | 18.712 |  | 0 | CS ÚRS 2017 02 |  |  | základní | 0 | 0 | 0 | 0 | 0 | 0 | 4 | K | 2 |  |  |  | ROZPOCET |  |  |  | 0 | 0 | 0 | 0 | 0 | 1 | 0 | 4 | -1040205674
| VV |  | " suť HSV celkem " 70,598 |  | 70.598 | [13 empty] | VV | 2 | 2 | True | 0 | ROZPOCET
| VV |  | " suť PSV celkem " 0,672 |  | 0.672 | [13 empty] | VV | 2 | 2 | True | 0 | ROZPOCET
| VV |  | Mezisoučet |  | 71.27 | [13 empty] | VV | 2 | 3 | True | 0 | ROZPOCET
| VV |  | " - odpočet zpětně použitých materiálů " | [15 empty] | VV | 2 | 1 | True | 0 | ROZPOCET
| VV |  | " (VÝPOČET=Vodorovná doprava vybour. hmot a kusový materiál do 50m kolečkem) " | [15 empty] | VV | 2 | 1 | True | 0 | ROZPOCET
| VV |  | " kostky obrub, značky /provoz.řád, prvky oplocení (hmoty) " | [15 empty] | VV | 2 | 1 | True | 0 | ROZPOCET
| VV |  | -HMzpet15a |  | -0.637 | [13 empty] | VV | 2 | 2 | True | 0 | ROZPOCET
| VV |  | -mKUSzpet015a |  | -0.572 | [13 empty] | VV | 2 | 2 | True | 0 | ROZPOCET
| VV |  | Mezisoučet |  | -1.209 | [13 empty] | VV | 2 | 3 | True | 0 | ROZPOCET
| VV |  | " - jiné sutě dle poplatků" | [15 empty] | VV | 2 | 1 | True | 0 | ROZPOCET
| VV |  | -SUTsmes15a |  | -3.078 | [13 empty] | VV | 2 | 2 | True | 0 | ROZPOCET
| VV |  | -SUTdrevo15a |  | -0.372 | [13 empty] | VV | 2 | 2 | True | 0 | ROZPOCET
| VV |  | -SUTbetKUS15a |  | -24.719 | [13 empty] | VV | 2 | 2 | True | 0 | ROZPOCET
| VV |  | -SUTbetSYPK15a |  | -20.457 | [13 empty] | VV | 2 | 2 | True | 0 | ROZPOCET
| VV |  | -SUTzbKUS15a |  | -0.305 | [13 empty] | VV | 2 | 2 | True | 0 | ROZPOCET
| VV |  | -HMinv15a |  | -2.418 | [13 empty] | VV | 2 | 2 | True | 0 | ROZPOCET
| VV |  | Mezisoučet |  | -51.349 | [13 empty] | VV | 2 | 3 | True | 0 | ROZPOCET
| VV | SUTkamen15a | Součet |  | 18.712 | [13 empty] | VV | 2 | 4 | True | 1 | ROZPOCET
46 | K | 997221899-01 | DODAVATEL NACENÍ částkou 1 Kč (bez DPH) /t - Poplatek za uložení stavebního odpadu - skládka investora nebo správce komunikace | t | 2.418 |  | 0 |  |  |  | základní | 0 | 0 | 0 | 0 | 0 | 0 | 4 | K | 2 |  |  |  | ROZPOCET |  |  |  | 0 | 0 | 0 | 0 | 0 | 1 | 0 | 4 | 1876005013
| VV |  | " lavičky 5ks, odvoz do skladu MČ " | [15 empty] | VV | 2 | 1 | True | 0 | ROZPOCET
| VV |  | 5*0,070 |  | 0.35 | [13 empty] | VV | 2 | 2 | True | 0 | ROZPOCET
| VV |  | " OCEL: sběrna nebo sklad. správce " | [15 empty] | VV | 2 | 1 | True | 0 | ROZPOCET
| VV |  | " litin.poklopy šachet 2ks " | [15 empty] | VV | 2 | 1 | True | 0 | ROZPOCET
| VV |  | 2*(0,150*0,90) |  | 0.27 | [13 empty] | VV | 2 | 2 | True | 0 | ROZPOCET
| VV |  | " klepače 8ks" | [15 empty] | VV | 2 | 1 | True | 0 | ROZPOCET
| VV |  | 8*0,100 |  | 0.8 | [13 empty] | VV | 2 | 2 | True | 0 | ROZPOCET
| VV |  | " plakát.plochy-velké bilborady 3ks" | [15 empty] | VV | 2 | 1 | True | 0 | ROZPOCET
| VV |  | 3*0,070 |  | 0.21 | [13 empty] | VV | 2 | 2 | True | 0 | ROZPOCET
| VV |  | " oplocení sloupky 37ks skládka (celk.61ks-24ks zpětně)" | [15 empty] | VV | 2 | 1 | True | 0 | ROZPOCET
| VV |  | (61-24)*0,002 |  | 0.074 | [13 empty] | VV | 2 | 2 | True | 0 | ROZPOCET
| VV |  | " oplocení pletivo 76,8m (skládka)" | [15 empty] | VV | 2 | 1 | True | 0 | ROZPOCET
| VV |  | 76,8*0,002 |  | 0.154 | [13 empty] | VV | 2 | 2 | True | 0 | ROZPOCET
| VV |  | " oplocení rámové 50,9m DM (-43,35m zpět dle SO 18.3) " | [15 empty] | VV | 2 | 1 | True | 0 | ROZPOCET
| VV |  | (50,9-43,35)*0,009 |  | 0.068 | [13 empty] | VV | 2 | 2 | True | 0 | ROZPOCET
| VV |  | " oplocení branky 2ks DM (-1ks zpět dle SO 18.3) " | [15 empty] | VV | 2 | 1 | True | 0 | ROZPOCET
| VV |  | (2-1)*0,192 |  | 0.192 | [13 empty] | VV | 2 | 2 | True | 0 | ROZPOCET
| VV |  | " DM ocel odd 767 : Zámeč.-kce (DM atypů/ rámky bilbourdů)" | [15 empty] | VV | 2 | 1 | True | 0 | ROZPOCET
| VV |  | 0,300 |  | 0.3 | [13 empty] | VV | 2 | 2 | True | 0 | ROZPOCET
| VV |  | " cena za přesun(tonáž) ostat. prvků je započtena v rámci jejich Demont.položky " | [15 empty] | VV | 2 | 1 | True | 0 | ROZPOCET
| VV |  | " (např. ocel herní prvků pro zpět.použití, a DM ocel. altánu)" | [15 empty] | VV | 2 | 1 | True | 0 | ROZPOCET
| VV |  | 0 |  | 0 | [13 empty] | VV | 2 | 2 | True | 0 | ROZPOCET
| VV | HMinv15a | Mezisoučet |  | 2.418 | [13 empty] | VV | 2 | 3 | True | 0 | ROZPOCET
| VV |  | Součet |  | 2.418 | [13 empty] | VV | 2 | 4 | True | 1 | ROZPOCET
| D | 998 | Přesun hmot |  |  |  | 0 | [5 empty] | 0.7 |  | 0 |  | 0 | 1 | D | 1 |  |  |  | ROZPOCET | [9 empty] | 0
47 | K | 998225111 | Přesun hmot pro pozemní komunikace s krytem z kamene, monolitickým betonovým nebo živičným | t | 10.606 |  | 0 | CS ÚRS 2017 02 |  |  | základní | 0.066 | 0.7 | 0 | 0 | 0 | 0 | 4 | K | 2 |  |  |  | ROZPOCET |  |  |  | 0 | 0 | 0 | 0 | 0 | 1 | 0 | 4 | 2123604463
| D | PSV | Práce a dodávky PSV |  |  |  | 0 | [5 empty] | 28.7036 |  | 0 |  | 0.6718 | 2 | D | 0 |  |  |  | ROZPOCET | [9 empty] | 0
| D | 762 | Konstrukce tesařské |  |  |  | 0 | [5 empty] | 3.6036 |  | 0 |  | 0.3718 | 2 | D | 1 |  |  |  | ROZPOCET | [9 empty] | 0
48 | K | 762711830 | Demontáž prostorových vázaných kcí z hraněného řeziva průřezové plochy do 288 cm2 | m | 28.6 |  | 0 | CS ÚRS 2017 02 |  |  | základní | 0.126 | 3.6036 | 0 | 0 | 0.013 | 0.3718 | 16 | K | 2 |  |  |  | ROZPOCET |  |  |  | 0 | 0 | 0 | 0 | 0 | 1 | 0 | 16 | -5287097
| VV |  | " srovnávací položka" | [15 empty] | VV | 2 | 1 | True | 0 | ROZPOCET
| VV |  | " BT 13/ DM hřiště: odstran. pískoviště (skládka) " | [15 empty] | VV | 2 | 1 | True | 0 | ROZPOCET
| VV |  | " trámy (150/150mm*2 řady ) dřev. soklu " | [15 empty] | VV | 2 | 1 | True | 0 | ROZPOCET
| VV |  | 2*(2*(3,0+3,0+0,15)) |  | 24.6 | [13 empty] | VV | 2 | 2 | True | 0 | ROZPOCET
| VV |  | " + roh. sedáky 4ks" | [15 empty] | VV | 2 | 1 | True | 0 | ROZPOCET
| VV |  | 2*0,5*4 |  | 4 | [13 empty] | VV | 2 | 2 | True | 0 | ROZPOCET
| VV |  | Součet |  | 28.6 | [13 empty] | VV | 2 | 4 | True | 1 | ROZPOCET
| D | 767 | Konstrukce zámečnické |  |  |  | 0 | [5 empty] | 25.1 |  | 0 |  | 0.3 | 2 | D | 1 |  |  |  | ROZPOCET | [9 empty] | 0
49 | K | 767392802-99 | Demontáž krytin střech šroubovaných altánu půdorys 6x3m, vč.14ks ocel. stojek, 4 ks žebřin odvoz skládka (ocel. sběrna, dřevo+ plexisklo skládka vč. poplatků) | set | 1 |  | 0 |  |  |  | základní | 8 | 8 | 0 | 0 | 0 | 0 | 16 | K | 2 |  |  |  | ROZPOCET |  |  |  | 0 | 0 | 0 | 0 | 0 | 1 | 0 | 16 | 1609618548
| VV |  | " BT 12/ DM hřiště: odstran. altánu /na skládku" | [15 empty] | VV | 2 | 1 | True | 0 | ROZPOCET
| VV |  | " (viz. Manuál SO 15, odstranění altánu -foto) " | [15 empty] | VV | 2 | 1 | True | 0 | ROZPOCET
| VV |  | " (odbourání 14 ks zákl.patek pod stojkami= pol. 961044111-Bourání základů...)" | [15 empty] | VV | 2 | 1 | True | 0 | ROZPOCET
| VV |  | 1 |  | 1 | [13 empty] | VV | 2 | 2 | True | 1 | ROZPOCET
50 | K | 767996701 | Demontáž atypických zámečnických konstrukcí řezáním hmotnosti jednotlivých dílů do 50 kg | kg | 300 |  | 0 | CS ÚRS 2017 02 |  |  | základní | 0.057 | 17.1 | 0 | 0 | 0.001 | 0.3 | 16 | K | 2 |  |  |  | ROZPOCET |  |  |  | 0 | 0 | 0 | 0 | 0 | 1 | 0 | 16 | 2016536736
| VV |  | " BT 8/ DM mobiliář: konstrukce na billboard -rámky ve zdi: 10ks " | [15 empty] | VV | 2 | 1 | True | 0 | ROZPOCET
| VV |  | " (viz. Manuál SO15, odstran.plákát. ploch= rámky (odhad do 30kg/kus) " | [15 empty] | VV | 2 | 1 | True | 0 | ROZPOCET
| VV |  | 10*30,0 |  | 300 | [13 empty] | VV | 2 | 2 | True | 1 | ROZPOCET

## SO 15.b - HTÚ - hrubé ter...
| List obsahuje: |  | 1) Krycí list soupisu | 2) Rekapitulace |  |  | 3) Soupis prací | Zpět na list: | Rekapitulace stavby
[19 empty] | {11fde776-8179-4e46-8fbc-862807918909} | [5 empty] | NASYP15b | 20,4 | 2
[19 empty] | 2 | [5 empty] | ZASYPsterk15b | 5,4 | 2
| KRYCÍ LIST SOUPISU | [8 empty] | v --- níže se nacházejí doplnkové a pomocné údaje k sestavám --- v | [8 empty] | False
Stavba:
ÚPRAVA VEŘEJNÉHO PROSTORU MEZI UL. VÝSTAVNÍ-VELETRŽNÍ PŘI MENDLOVĚ NÁM.ČÁST 2 - VNITROBLOK
Objekt:
SO 15 - ÚPRAVY PLENÉRU
Soupis:
SO 15.b - HTÚ - hrubé terénní úpravy
| KSO: |  | 82327 |  |  | CC-CZ: | 24124
| Místo: |  | BRNO |  |  | Datum: | 18.09.2017
| CZ-CPV: |  | 45112700-2 |  |  | CZ-CPA: | 42.99.22
| Zadavatel: |  |  |  |  | IČ:
|  | Statutární město Brno |  |  |  | DIČ:
| Uchazeč: |  |  |  |  | IČ:
DIČ:
| Projektant: |  |  |  |  | IČ:
|  | ATELIÉR ZAHRADNÍ A KRAJIN. ARCHITEKTURY Z.SENDLER |  |  |  | DIČ:
Poznámka:
| Cena bez DPH | [5 empty] | 0
|  |  | Základ daně |  |  | Sazba daně | Výše daně
| DPH | základní | 0 |  |  | 21% | 0
|  | snížená | 0 |  |  | 15% | 0
|  | zákl. přenesená | 0 |  |  | 21% | 0
|  | sníž. přenesená | 0 |  |  | 15% | 0
|  | nulová | 0 |  |  | 0% | 0
| Cena s DPH |  |  | v | CZK |  | 0
REKAPITULACE ČLENĚNÍ SOUPISU PRACÍ
Stavba:
ÚPRAVA VEŘEJNÉHO PROSTORU MEZI UL. VÝSTAVNÍ-VELETRŽNÍ PŘI MENDLOVĚ NÁM.ČÁST 2 - VNITROBLOK
Objekt:
SO 15 - ÚPRAVY PLENÉRU
Soupis:
SO 15.b - HTÚ - hrubé terénní úpravy
Místo: |  |  | BRNO |  |  | Datum: | 18.09.2017
Zadavatel: |  |  | Statutární město Brno |  |  | Projektant: | ATELIÉR ZAHRADNÍ A KRAJIN. ARCHITEKTURY Z.SENDLER
Uchazeč:
Kód dílu - Popis | [6 empty] | Cena celkem [CZK]
Náklady soupisu celkem | [6 empty] | 0 | [12 empty] | -1
| HSV - Práce a dodávky HSV | [5 empty] | 0
| 1 - Zemní práce | [5 empty] | 0
| 2 - Zakládání | [5 empty] | 0
| 998 - Přesun hmot | [5 empty] | 0
SOUPIS PRACÍ
Stavba:
ÚPRAVA VEŘEJNÉHO PROSTORU MEZI UL. VÝSTAVNÍ-VELETRŽNÍ PŘI MENDLOVĚ NÁM.ČÁST 2 - VNITROBLOK
Objekt:
SO 15 - ÚPRAVY PLENÉRU
Soupis:
SO 15.b - HTÚ - hrubé terénní úpravy
Místo: |  |  | BRNO |  |  | Datum: | 18.09.2017
Zadavatel: |  |  | Statutární město Brno |  |  | Projektant: | ATELIÉR ZAHRADNÍ A KRAJIN. ARCHITEKTURY Z.SENDLER
Uchazeč:
PČ | Typ | Kód | Popis | MJ | Množství | J.cena [CZK] | Cena celkem [CZK] | Cenová soustava |  | Poznámka | DPH | J. Nh [h] | Nh celkem [h] | J. hmotnost [t] | Hmotnost celkem [t] | J. suť [t] | Suť Celkem [t]
Náklady soupisu celkem | [6 empty] | 0 | [5 empty] | 6.8481 |  | 48.065 |  | 0 |  | D | -1 | [13 empty] | 0
| D | HSV | Práce a dodávky HSV |  |  |  | 0 | [5 empty] | 6.8481 |  | 48.065 |  | 0 | 1 | D | 0 |  |  |  | ROZPOCET | [9 empty] | 0
| D | 1 | Zemní práce |  |  |  | 0 | [5 empty] | 3.5058 |  | 48.065 |  | 0 | 1 | D | 1 |  |  |  | ROZPOCET | [9 empty] | 0
1 | K | 171101101 | Uložení sypaniny z hornin soudržných do násypů zhutněných na 95 % PS | m3 | 20.4 |  | 0 | CS ÚRS 2017 02 |  |  | základní | 0.043 | 0.8772 | 0 | 0 | 0 | 0 | 4 | K | 2 |  |  |  | ROZPOCET |  |  |  | 0 | 0 | 0 | 0 | 0 | 1 | 0 | 4 | 2019876471
| VV |  | " Odkaz VV na příslušnou část dokumentace " | [15 empty] | VV | 2 | 1 | True | 0 | ROZPOCET
| VV |  | " Výkaz výměr dle BILANČNÍ TABULKY, viz. Příloha PD, (dále už jen BT/...) " | [15 empty] | VV | 2 | 1 | True | 0 | ROZPOCET
| VV |  | " BT/ SO 15.b HTÚ " | [15 empty] | VV | 2 | 1 | True | 0 | ROZPOCET
| VV |  | " případné doplnění dle výkresu: D15.2 " | [15 empty] | VV | 2 | 1 | True | 0 | ROZPOCET
| VV |  | " nebo MANUÁLU (TZ) SO 15 (příloha projektu)" | [15 empty] | VV | 2 | 1 | True | 0 | ROZPOCET
| VV |  | " Poznámka odkazu VV na příslušnou část dokumentace platí pro všechny položky. " | [15 empty] | VV | 2 | 1 | True | 0 | ROZPOCET
| VV |  | Mezisoučet |  | 0 | [13 empty] | VV | 2 | 3 | True | 0 | ROZPOCET
| VV |  | " BT 25/ násypy HTÚ (vhodn.zeminou pod trávníky) 20,4m3 " | [15 empty] | VV | 2 | 1 | True | 0 | ROZPOCET
| VV |  | 0,60*34,0 |  | 20.4 | [13 empty] | VV | 2 | 2 | True | 0 | ROZPOCET
| VV | NASYP15b | Mezisoučet |  | 20.4 | [13 empty] | VV | 2 | 3 | True | 0 | ROZPOCET
| VV |  | Součet |  | 20.4 | [13 empty] | VV | 2 | 4 | True | 1 | ROZPOCET
2 | M | 583336500-01 | kamenivo těžené - zahliněný štěrk (příměs jemnozrnné zeminy, písku, štěrku fr.8-16) | t | 38.005 |  | 0 |  |  |  | základní | 0 | 0 | 1 | 38.005 | 0 | 0 | 8 | M | 2 |  |  |  | ROZPOCET |  |  |  | 0 | 0 | 0 | 0 | 0 | 1 | 0 | 4 | -2143811736
| VV |  | " BT 17/ dodávka 20,4m3 (zahliněný štěrk) pro násyp " | [15 empty] | VV | 2 | 1 | True | 0 | ROZPOCET
| VV |  | 20,4*1,8*1,035 |  | 38.005 | [13 empty] | VV | 2 | 2 | True | 1 | ROZPOCET
3 | K | 174101101 | Zásyp jam, šachet rýh nebo kolem objektů sypaninou se zhutněním | m3 | 5.4 |  | 0 | CS ÚRS 2017 02 |  |  | základní | 0.299 | 1.6146 | 0 | 0 | 0 | 0 | 4 | K | 2 |  |  |  | ROZPOCET |  |  |  | 0 | 0 | 0 | 0 | 0 | 1 | 0 | 4 | 2139958586
| VV |  | " BT 18/ zásypy po demolicích komunikací 5,4m3" | [15 empty] | VV | 2 | 1 | True | 0 | ROZPOCET
| VV |  | " (zahliněný štěrk pod trávníky) průměrné tl.30 cm " | [15 empty] | VV | 2 | 1 | True | 0 | ROZPOCET
| VV |  | 0,30*18,0 |  | 5.4 | [13 empty] | VV | 2 | 2 | True | 0 | ROZPOCET
| VV | ZASYPsterk15b | Mezisoučet |  | 5.4 | [13 empty] | VV | 2 | 3 | True | 1 | ROZPOCET
4 | M | 583336500-01 | kamenivo těžené - zahliněný štěrk (příměs jemnozrnné zeminy, písku, štěrku fr.8-16) | t | 10.06 |  | 0 |  |  |  | základní | 0 | 0 | 1 | 10.06 | 0 | 0 | 8 | M | 2 |  |  |  | ROZPOCET |  |  |  | 0 | 0 | 0 | 0 | 0 | 1 | 0 | 4 | -351980107
| VV |  | " BT 18/ dodávka 5,4m3: zásypy po demol.komun. (zahliněný štěrk) " | [15 empty] | VV | 2 | 1 | True | 0 | ROZPOCET
| VV |  | 5,4*1,8*1,035 |  | 10.06 | [13 empty] | VV | 2 | 2 | True | 1 | ROZPOCET
5 | K | 181951101 | Úprava pláně v hornině tř. 1 až 4 bez zhutnění | m2 | 78 |  | 0 | CS ÚRS 2017 02 |  |  | základní | 0.013 | 1.014 | 0 | 0 | 0 | 0 | 4 | K | 2 |  |  |  | ROZPOCET |  |  |  | 0 | 0 | 0 | 0 | 0 | 1 | 0 | 4 | 1734504945
| VV |  | " HTÚ celk. srovnání úpravou pláně násypech, zásypech " | [15 empty] | VV | 2 | 1 | True | 0 | ROZPOCET
| VV |  | NASYP15B/0,60 |  | 34 | [13 empty] | VV | 2 | 2 | True | 0 | ROZPOCET
| VV |  | ZASYPsterk15b/0,30 |  | 18 | [13 empty] | VV | 2 | 2 | True | 0 | ROZPOCET
| VV |  | Mezisoučet |  | 52 | [13 empty] | VV | 2 | 3 | True | 0 | ROZPOCET
| VV |  | " + navázání na okolní plochy (= + 50%)" | [15 empty] | VV | 2 | 1 | True | 0 | ROZPOCET
| VV |  | 52,0*0,50 |  | 26 | [13 empty] | VV | 2 | 2 | True | 0 | ROZPOCET
| VV |  | Součet |  | 78 | [13 empty] | VV | 2 | 4 | True | 1 | ROZPOCET
| D | 2 | Zakládání |  |  |  | 0 | [5 empty] | 0.17 |  | 0 |  | 0 | 1 | D | 1 |  |  |  | ROZPOCET | [9 empty] | 0
6 | K | 215901101 | Zhutnění podloží z hornin soudržných do 92% PS nebo nesoudržných sypkých I(d) do 0,8 | m2 | 34 |  | 0 | CS ÚRS 2017 02 |  |  | základní | 0.005 | 0.17 | 0 | 0 | 0 | 0 | 4 | K | 2 |  |  |  | ROZPOCET |  |  |  | 0 | 0 | 0 | 0 | 0 | 1 | 0 | 4 | 358704402
| VV |  | " zhutnění podloží pod násypy " | [15 empty] | VV | 2 | 1 | True | 0 | ROZPOCET
| VV |  | NASYP15b/0,60 |  | 34 | [13 empty] | VV | 2 | 2 | True | 1 | ROZPOCET
| D | 998 | Přesun hmot |  |  |  | 0 | [5 empty] | 3.1723 |  | 0 |  | 0 | 1 | D | 1 |  |  |  | ROZPOCET | [9 empty] | 0
7 | K | 998225111 | Přesun hmot pro pozemní komunikace s krytem z kamene, monolitickým betonovým nebo živičným | t | 48.065 |  | 0 | CS ÚRS 2017 02 |  |  | základní | 0.066 | 3.1723 | 0 | 0 | 0 | 0 | 4 | K | 2 |  |  |  | ROZPOCET |  |  |  | 0 | 0 | 0 | 0 | 0 | 1 | 0 | 4 | -1938221796

## SO 16.1 - Trasa A - oprav...
| List obsahuje: |  | 1) Krycí list soupisu | 2) Rekapitulace |  |  | 3) Soupis prací | Zpět na list: | Rekapitulace stavby
{c277fa6e-6580-4803-aaad-5e0eacd1848d}
2
| KRYCÍ LIST SOUPISU | [8 empty] | v --- níže se nacházejí doplnkové a pomocné údaje k sestavám --- v | [8 empty] | False
Stavba:
ÚPRAVA VEŘEJNÉHO PROSTORU MEZI UL. VÝSTAVNÍ-VELETRŽNÍ PŘI MENDLOVĚ NÁM.ČÁST 2 - VNITROBLOK
Objekt:
SO 16 - ZPEVNĚNÉ PLOCHY A KOMUNIKACE
Soupis:
SO 16.1 - Trasa A - oprava komunikace
| KSO: |  | 822 29 3 |  |  | CC-CZ:
| Místo: |  | BRNO |  |  | Datum: | 18.09.2017
| Zadavatel: |  |  |  |  | IČ:
|  | Statutární město Brno |  |  |  | DIČ:
| Uchazeč: |  |  |  |  | IČ:
DIČ:
| Projektant: |  |  |  |  | IČ:
|  | ATELIÉR ZAHRADNÍ A KRAJIN. ARCHITEKTURY Z.SENDLER |  |  |  | DIČ:
Poznámka:
| Cena bez DPH | [5 empty] | 0
|  |  | Základ daně |  |  | Sazba daně | Výše daně
| DPH | základní | 0 |  |  | 21% | 0
|  | snížená | 0 |  |  | 15% | 0
|  | zákl. přenesená | 0 |  |  | 21% | 0
|  | sníž. přenesená | 0 |  |  | 15% | 0
|  | nulová | 0 |  |  | 0% | 0
| Cena s DPH |  |  | v | CZK |  | 0
REKAPITULACE ČLENĚNÍ SOUPISU PRACÍ
Stavba:
ÚPRAVA VEŘEJNÉHO PROSTORU MEZI UL. VÝSTAVNÍ-VELETRŽNÍ PŘI MENDLOVĚ NÁM.ČÁST 2 - VNITROBLOK
Objekt:
SO 16 - ZPEVNĚNÉ PLOCHY A KOMUNIKACE
Soupis:
SO 16.1 - Trasa A - oprava komunikace
Místo: |  |  | BRNO |  |  | Datum: | 18.09.2017
Zadavatel: |  |  | Statutární město Brno |  |  | Projektant: | ATELIÉR ZAHRADNÍ A KRAJIN. ARCHITEKTURY Z.SENDLER
Uchazeč:
Kód dílu - Popis | [6 empty] | Cena celkem [CZK]
Náklady soupisu celkem | [6 empty] | 0 | [12 empty] | -1
| HSV - Práce a dodávky HSV | [5 empty] | 0
| 5 - Komunikace pozemní | [5 empty] | 0
| 9 - Ostatní konstrukce a práce-bourání | [5 empty] | 0
| 998 - Přesun hmot | [5 empty] | 0
SOUPIS PRACÍ
Stavba:
ÚPRAVA VEŘEJNÉHO PROSTORU MEZI UL. VÝSTAVNÍ-VELETRŽNÍ PŘI MENDLOVĚ NÁM.ČÁST 2 - VNITROBLOK
Objekt:
SO 16 - ZPEVNĚNÉ PLOCHY A KOMUNIKACE
Soupis:
SO 16.1 - Trasa A - oprava komunikace
Místo: |  |  | BRNO |  |  | Datum: | 18.09.2017
Zadavatel: |  |  | Statutární město Brno |  |  | Projektant: | ATELIÉR ZAHRADNÍ A KRAJIN. ARCHITEKTURY Z.SENDLER
Uchazeč:
PČ | Typ | Kód | Popis | MJ | Množství | J.cena [CZK] | Cena celkem [CZK] | Cenová soustava |  | Poznámka | DPH | J. Nh [h] | Nh celkem [h] | J. hmotnost [t] | Hmotnost celkem [t] | J. suť [t] | Suť Celkem [t]
Náklady soupisu celkem | [6 empty] | 0 | [5 empty] | 161.5177 |  | 65.8449 |  | 0 |  | D | -1 | [10 empty] | 0
| D | HSV | Práce a dodávky HSV |  |  |  | 0 | [5 empty] | 161.5177 |  | 65.8449 |  | 0 | 1 | D | 0 |  |  |  | ROZPOCET | [6 empty] | 0
| D | 5 | Komunikace pozemní |  |  |  | 0 | [5 empty] | 118.342 |  | 51.6686 |  | 0 | 1 | D | 1 |  |  |  | ROZPOCET | [6 empty] | 0
1 | K | 566201111 | Úprava krytu z kameniva drceného pro nový kryt s doplněním kameniva drceného do 0,04 m3/m2 | m2 | 110.6 |  | 0 | CS ÚRS 2017 02 |  |  | základní | 0.021 | 2.3226 | 0.05909 | 6.5354 | 0 | 0 | 4 | K | 2 |  |  |  | ROZPOCET | 0 | 0 | 0 | 0 | 0 | 1 | 0 | 4 | 1776570666
| VV |  | " BT-A/skl. KOSTKY: oprava stáv. podkladu ŠD tl.200mm -zahutnění 100% " | [15 empty] | VV | 2 | 1 | True | 0 | ROZPOCET
| VV |  | " (úprava po demolicích komun. pod novou dlažbu = " | [15 empty] | VV | 2 | 1 | True | 0 | ROZPOCET
| VV |  | " = reprofilace, přehutnění, doplnění ŠD v ploše ) " | [15 empty] | VV | 2 | 1 | True | 0 | ROZPOCET
| VV |  | 110,6 |  | 110.6 | [13 empty] | VV | 2 | 2 | True | 1 | ROZPOCET
2 | K | 566901133 | Vyspravení podkladu po překopech ing sítí plochy do 15 m2 štěrkodrtí tl. 200 mm | m2 | 11.06 |  | 0 | CS ÚRS 2017 02 |  |  | základní | 0.4 | 4.424 | 0.3708 | 4.101 | 0 | 0 | 4 | K | 2 |  |  |  | ROZPOCET | 0 | 0 | 0 | 0 | 0 | 1 | 0 | 4 | -1578515476
| VV |  | " BT-A/skl. KOSTKY: oprava 10% (ze 110,6m2) ŠD 0-63 , tl.200mm " | [15 empty] | VV | 2 | 1 | True | 0 | ROZPOCET
| VV |  | " (zaprávka = doplnění ŠD podél nových obrub)" | [15 empty] | VV | 2 | 1 | True | 0 | ROZPOCET
| VV |  | 0,10*110,6 |  | 11.06 | [13 empty] | VV | 2 | 2 | True | 1 | ROZPOCET
3 | K | 591211111-04 | Kladení dlažby z kostek drobných z kamene do lože z kameniva drť fr.4-8 tl 40 mm s vyplněním spár | m2 | 110.6 |  | 0 |  |  |  | základní | 1.009 | 111.5954 | 0.167 | 18.4702 | 0 | 0 | 4 | K | 2 |  |  |  | ROZPOCET | 0 | 0 | 0 | 0 | 0 | 1 | 0 | 4 | 586400761
| VV |  | " BT-A/ skl. KOSTKY do drti: kamen. kostka 80/100mm " | [15 empty] | VV | 2 | 1 | True | 0 | ROZPOCET
| VV |  | 110,6 |  | 110.6 | [13 empty] | VV | 2 | 2 | True | 0 | ROZPOCET
| VV |  | Mezisoučet A |  | 110.6 | [13 empty] | VV | 2 | 3 | True | 1 | ROZPOCET
4 | M | 5838012001 | kostka dlažební drobná, žula velikost 8/10 cm | t | 22.562 |  | 0 |  |  |  | základní | 0 | 0 | 1 | 22.562 | 0 | 0 | 8 | M | 2 |  |  |  | ROZPOCET | 0 | 0 | 0 | 0 | 0 | 1 | 0 | 4 | 568300851
| VV |  | " BT-A / skl. KOSTKY 80/100mm " | [15 empty] | VV | 2 | 1 | True | 0 | ROZPOCET
| VV |  | 110,6*0,200*1,02 |  | 22.562 | [13 empty] | VV | 2 | 2 | True | 1 | ROZPOCET
| D | 9 | Ostatní konstrukce a práce-bourání |  |  |  | 0 | [5 empty] | 17.0352 |  | 14.1763 |  | 0 | 1 | D | 1 |  |  |  | ROZPOCET | [6 empty] | 0
5 | K | 916241213 | Osazení obrubníku kamenného stojatého s boční opěrou do lože z betonu prostého | m | 72.8 |  | 0 | CS ÚRS 2017 02 |  |  | základní | 0.234 | 17.0352 | 0.14067 | 10.2408 | 0 | 0 | 4 | K | 2 |  |  |  | ROZPOCET | 0 | 0 | 0 | 0 | 0 | 1 | 0 | 4 | -637503741
| VV |  | " BT-Trasa A/ obrubník kamenný štípaný 100/200/ proměnlivá dl." | [15 empty] | VV | 2 | 1 | True | 0 | ROZPOCET
| VV |  | " lože celkem 4,368 M3 dle BT pro 72,8m postačí v rámci mtž. položky (0,061m3/mb)" | [15 empty] | VV | 2 | 1 | True | 0 | ROZPOCET
| VV |  | 72,8 |  | 72.8 | [13 empty] | VV | 2 | 2 | True | 1 | ROZPOCET
6 | M | 583802200-11 | obrubník - krajník kamenný přímý, materiálová skupina I/2 š.100/v.200mm dl.200-600mm | m | 74.256 |  | 0 |  |  |  | základní | 0 | 0 | 0.053 | 3.9356 | 0 | 0 | 8 | M | 2 |  |  |  | ROZPOCET | 0 | 0 | 0 | 0 | 0 | 1 | 0 | 4 | 2091077640
| VV |  | " BT-Trasa A/ obrubník kamenný štípaný 100/200/ proměnlivá dl." | [15 empty] | VV | 2 | 1 | True | 0 | ROZPOCET
| VV |  | 72,80*1,02 |  | 74.256 | [13 empty] | VV | 2 | 2 | True | 1 | ROZPOCET
| D | 998 | Přesun hmot |  |  |  | 0 | [5 empty] | 26.1405 |  | 0 |  | 0 | 1 | D | 1 |  |  |  | ROZPOCET | [6 empty] | 0
7 | K | 998223011 | Přesun hmot pro pozemní komunikace s krytem dlážděným | t | 65.845 |  | 0 | CS ÚRS 2017 02 |  |  | základní | 0.397 | 26.1405 | 0 | 0 | 0 | 0 | 4 | K | 2 |  |  |  | ROZPOCET | 0 | 0 | 0 | 0 | 0 | 1 | 0 | 4 | -1688947271

## SO 16.2 - Trasa B - ke hř...
| List obsahuje: |  | 1) Krycí list soupisu | 2) Rekapitulace |  |  | 3) Soupis prací | Zpět na list: | Rekapitulace stavby
[19 empty] | {a5d08de7-a1ab-4ad1-9db8-edbffd28fdb1} | [5 empty] | cODKOP162 | 35,997 | 2
[19 empty] | 2 | [5 empty] | ISodkop162 | 3,6 | 2
| KRYCÍ LIST SOUPISU | [8 empty] | v --- níže se nacházejí doplnkové a pomocné údaje k sestavám --- v | [8 empty] | False | [5 empty] | ODVOZvyk162 | 35,997 | 2
[25 empty] | rODKOP162 | 0,72 | 2
| Stavba: | [23 empty] | sODKOP162 | 35,277 | 2
ÚPRAVA VEŘEJNÉHO PROSTORU MEZI UL. VÝSTAVNÍ-VELETRŽNÍ PŘI MENDLOVĚ NÁM.ČÁST 2 - VNITROBLOK
Objekt:
SO 16 - ZPEVNĚNÉ PLOCHY A KOMUNIKACE
Soupis:
SO 16.2 - Trasa B - ke hřišti
| KSO: |  | 822 29 3 |  |  | CC-CZ:
| Místo: |  | BRNO |  |  | Datum: | 18.09.2017
| Zadavatel: |  |  |  |  | IČ:
|  | Statutární město Brno |  |  |  | DIČ:
| Uchazeč: |  |  |  |  | IČ:
DIČ:
| Projektant: |  |  |  |  | IČ:
|  | ATELIÉR ZAHRADNÍ A KRAJIN. ARCHITEKTURY Z.SENDLER |  |  |  | DIČ:
Poznámka:
| Cena bez DPH | [5 empty] | 0
|  |  | Základ daně |  |  | Sazba daně | Výše daně
| DPH | základní | 0 |  |  | 21% | 0
|  | snížená | 0 |  |  | 15% | 0
|  | zákl. přenesená | 0 |  |  | 21% | 0
|  | sníž. přenesená | 0 |  |  | 15% | 0
|  | nulová | 0 |  |  | 0% | 0
| Cena s DPH |  |  | v | CZK |  | 0
REKAPITULACE ČLENĚNÍ SOUPISU PRACÍ
Stavba:
ÚPRAVA VEŘEJNÉHO PROSTORU MEZI UL. VÝSTAVNÍ-VELETRŽNÍ PŘI MENDLOVĚ NÁM.ČÁST 2 - VNITROBLOK
Objekt:
SO 16 - ZPEVNĚNÉ PLOCHY A KOMUNIKACE
Soupis:
SO 16.2 - Trasa B - ke hřišti
Místo: |  |  | BRNO |  |  | Datum: | 18.09.2017
Zadavatel: |  |  | Statutární město Brno |  |  | Projektant: | ATELIÉR ZAHRADNÍ A KRAJIN. ARCHITEKTURY Z.SENDLER
Uchazeč:
Kód dílu - Popis | [6 empty] | Cena celkem [CZK]
Náklady soupisu celkem | [6 empty] | 0 | [12 empty] | -1
| HSV - Práce a dodávky HSV | [5 empty] | 0
| 1 - Zemní práce | [5 empty] | 0
| 5 - Komunikace pozemní | [5 empty] | 0
| 9 - Ostatní konstrukce a práce-bourání | [5 empty] | 0
| 998 - Přesun hmot | [5 empty] | 0
SOUPIS PRACÍ
Stavba:
ÚPRAVA VEŘEJNÉHO PROSTORU MEZI UL. VÝSTAVNÍ-VELETRŽNÍ PŘI MENDLOVĚ NÁM.ČÁST 2 - VNITROBLOK
Objekt:
SO 16 - ZPEVNĚNÉ PLOCHY A KOMUNIKACE
Soupis:
SO 16.2 - Trasa B - ke hřišti
Místo: |  |  | BRNO |  |  | Datum: | 18.09.2017
Zadavatel: |  |  | Statutární město Brno |  |  | Projektant: | ATELIÉR ZAHRADNÍ A KRAJIN. ARCHITEKTURY Z.SENDLER
Uchazeč:
PČ | Typ | Kód | Popis | MJ | Množství | J.cena [CZK] | Cena celkem [CZK] | Cenová soustava |  | Poznámka | DPH | J. Nh [h] | Nh celkem [h] | J. hmotnost [t] | Hmotnost celkem [t] | J. suť [t] | Suť Celkem [t]
Náklady soupisu celkem | [6 empty] | 0 | [5 empty] | 154.6779 |  | 47.7219 |  | 0 |  | D | -1 | [13 empty] | 0
| D | HSV | Práce a dodávky HSV |  |  |  | 0 | [5 empty] | 154.6779 |  | 47.7219 |  | 0 | 1 | D | 0 |  |  |  | ROZPOCET | [9 empty] | 0
| D | 1 | Zemní práce |  |  |  | 0 | [5 empty] | 27.0463 |  | 0 |  | 0 | 1 | D | 1 |  |  |  | ROZPOCET | [9 empty] | 0
1 | K | 120001101 | Příplatek za ztížení vykopávky v blízkosti podzemního vedení | m3 | 3.6 |  | 0 | CS ÚRS 2017 02 |  |  | základní | 1.548 | 5.5728 | 0 | 0 | 0 | 0 | 4 | K | 2 |  |  |  | ROZPOCET |  |  |  | 0 | 0 | 0 | 0 | 0 | 1 | 0 | 4 | 1148939273
| VV |  | " Odkaz VV na příslušnou část dokumentace " | [15 empty] | VV | 2 | 1 | True | 0 | ROZPOCET
| VV |  | " Výkaz výměr dle BILANČNÍ TABULKY, viz. Příloha PD, (dále už jen BT/...) " | [15 empty] | VV | 2 | 1 | True | 0 | ROZPOCET
| VV |  | " BT/ SO 16 ZPEVNĚNÉ PLOCHY - SO 16.2 TRASA B " | [15 empty] | VV | 2 | 1 | True | 0 | ROZPOCET
| VV |  | " případné doplnění dle výkresu: D16.2, SCHEMA SO 16 " | [15 empty] | VV | 2 | 1 | True | 0 | ROZPOCET
| VV |  | " nebo MANUÁLU (TZ) SO 16 Zpevněné plochy (příloha projektu)" | [15 empty] | VV | 2 | 1 | True | 0 | ROZPOCET
| VV |  | " Poznámka odkazu VV na příslušnou část dokumentace platí pro všechny položky. " | [15 empty] | VV | 2 | 1 | True | 0 | ROZPOCET
| VV |  | Mezisoučet |  | 0 | [13 empty] | VV | 2 | 3 | True | 0 | ROZPOCET
| VV |  | " odkopy v pásmu IS " | [15 empty] | VV | 2 | 1 | True | 0 | ROZPOCET
| VV |  | " výkr. D19.2 Řešení zeleně (zákres IS i komunikací) " | [15 empty] | VV | 2 | 1 | True | 0 | ROZPOCET
| VV |  | " POZNÁMKA: kubatury budou upřesn.hl.dle vytyčení IS správci IS (nebo realizace)" | [15 empty] | VV | 2 | 1 | True | 0 | ROZPOCET
| VV |  | " přeběžný odhad odkopů v pásmu IS= do 10 % z celk. odkopů " | [15 empty] | VV | 2 | 1 | True | 0 | ROZPOCET
| VV |  | 0,10*cODKOP162 |  | 3.6 | [13 empty] | VV | 2 | 2 | True | 0 | ROZPOCET
| VV |  | Mezisoučet |  | 3.6 | [13 empty] | VV | 2 | 3 | True | 0 | ROZPOCET
| VV | ISodkop162 | Součet |  | 3.6 | [13 empty] | VV | 2 | 4 | True | 1 | ROZPOCET
2 | K | 122202201-01 | Odkopávky a prokopávky nezapažené pro silnice ručně (při objektu nebo zasíťovaném území) v hornině tř. 3 | m3 | 0.72 |  | 0 |  |  |  | základní | 1.8 | 1.296 | 0 | 0 | 0 | 0 | 4 | K | 2 |  |  |  | ROZPOCET |  |  |  | 0 | 0 | 0 | 0 | 0 | 1 | 0 | 4 | 435801595
| VV |  | " ruční odkop u IS: Trasa B cca 20% z pásma IS odkop (dokop těsně nad kabely)" | [15 empty] | VV | 2 | 1 | True | 0 | ROZPOCET
| VV |  | 0,20*ISodkop162 |  | 0.72 | [13 empty] | VV | 2 | 2 | True | 0 | ROZPOCET
| VV | rODKOP162 | Součet |  | 0.72 | [13 empty] | VV | 2 | 4 | True | 1 | ROZPOCET
3 | K | 122202201 | Odkopávky a prokopávky nezapažené pro silnice objemu do 100 m3 v hornině tř. 3 | m3 | 35.277 |  | 0 | CS ÚRS 2017 02 |  |  | základní | 0.431 | 15.2044 | 0 | 0 | 0 | 0 | 4 | K | 2 |  |  |  | ROZPOCET |  |  |  | 0 | 0 | 0 | 0 | 0 | 1 | 0 | 4 | 1889425510
| VV |  | " BT / výkopy do hl.0,39m (odkopy po DM) " | [15 empty] | VV | 2 | 1 | True | 0 | ROZPOCET
| VV |  | 0,39*92,3 |  | 35.997 | [13 empty] | VV | 2 | 2 | True | 0 | ROZPOCET
| VV | cODKOP162 | Mezisoučet celkem ODKOP SO 16.2 |  | 35.997 | [13 empty] | VV | 2 | 3 | True | 0 | ROZPOCET
| VV |  | " -odpočet ručních dokopů v pásmu IS /odkopy " | [15 empty] | VV | 2 | 1 | True | 0 | ROZPOCET
| VV |  | -rODKOP162 |  | -0.72 | [13 empty] | VV | 2 | 2 | True | 0 | ROZPOCET
| VV | sODKOP162 | Součet |  | 35.277 | [13 empty] | VV | 2 | 4 | True | 1 | ROZPOCET
4 | K | 162701105 | Vodorovné přemístění do 10000 m výkopku/sypaniny z horniny tř. 1 až 4 | m3 | 35.997 |  | 0 | CS ÚRS 2017 02 |  |  | základní | 0.083 | 2.9878 | 0 | 0 | 0 | 0 | 4 | K | 2 |  |  |  | ROZPOCET |  |  |  | 0 | 0 | 0 | 0 | 0 | 1 | 0 | 4 | -1412471060
| VV |  | " odvoz zeminy a kamení / na skládku " | [15 empty] | VV | 2 | 1 | True | 0 | ROZPOCET
| VV |  | rODKOP162 |  | 0.72 | [13 empty] | VV | 2 | 2 | True | 0 | ROZPOCET
| VV |  | sODKOP162 |  | 35.277 | [13 empty] | VV | 2 | 2 | True | 0 | ROZPOCET
| VV | ODVOZvyk162 | Součet |  | 35.997 | [13 empty] | VV | 2 | 4 | True | 1 | ROZPOCET
5 | K | 171201201 | Uložení sypaniny na skládky | m3 | 35.997 |  | 0 | CS ÚRS 2017 02 |  |  | základní | 0.009 | 0.32397 | 0 | 0 | 0 | 0 | 4 | K | 2 |  |  |  | ROZPOCET |  |  |  | 0 | 0 | 0 | 0 | 0 | 1 | 0 | 4 | -700822792
| VV |  | ODVOZvyk162 |  | 35.997 | [13 empty] | VV | 2 | 2 | True | 1 | ROZPOCET
6 | K | 171201211 | Poplatek za uložení odpadu ze sypaniny na skládce (skládkovné) | t | 64.795 |  | 0 | CS ÚRS 2017 02 |  |  | základní | 0 | 0 | 0 | 0 | 0 | 0 | 4 | K | 2 |  |  |  | ROZPOCET |  |  |  | 0 | 0 | 0 | 0 | 0 | 1 | 0 | 4 | -1201698934
| VV |  | ODVOZvyk162*1,8 |  | 64.795 | [13 empty] | VV | 2 | 2 | True | 1 | ROZPOCET
7 | K | 181951102 | Úprava pláně v hornině tř. 1 až 4 se zhutněním | m2 | 92.3 |  | 0 | CS ÚRS 2017 02 |  |  | základní | 0.018 | 1.6614 | 0 | 0 | 0 | 0 | 4 | K | 2 |  |  |  | ROZPOCET |  |  |  | 0 | 0 | 0 | 0 | 0 | 1 | 0 | 4 | 697310005
| VV |  | " BT / výkopy pro Trasa B / úprava pláně " | [15 empty] | VV | 2 | 1 | True | 0 | ROZPOCET
| VV |  | 92,3 |  | 92.3 | [13 empty] | VV | 2 | 2 | True | 1 | ROZPOCET
| D | 5 | Komunikace pozemní |  |  |  | 0 | [5 empty] | 88.1876 |  | 30.6636 |  | 0 | 1 | D | 1 |  |  |  | ROZPOCET | [9 empty] | 0
8 | K | 564211111 | Podklad nebo podsyp ze štěrkopísku ŠP tl 50 mm | m2 | 82.65 |  | 0 | CS ÚRS 2017 02 |  |  | základní | 0.029 | 2.3969 | 0 | 0 | 0 | 0 | 4 | K | 2 |  |  |  | ROZPOCET |  |  |  | 0 | 0 | 0 | 0 | 0 | 1 | 0 | 4 | -353612846
| VV |  | " BT-B / skl.dlažba pod kostky: ŠD tl. 50mm " | [15 empty] | VV | 2 | 1 | True | 0 | ROZPOCET
| VV |  | 82,65 |  | 82.65 | [13 empty] | VV | 2 | 2 | True | 1 | ROZPOCET
9 | K | 564861111 | Podklad ze štěrkodrtě ŠD tl 200 mm | m2 | 82.65 |  | 0 | CS ÚRS 2017 02 |  |  | základní | 0.029 | 2.3969 | 0 | 0 | 0 | 0 | 4 | K | 2 |  |  |  | ROZPOCET |  |  |  | 0 | 0 | 0 | 0 | 0 | 1 | 0 | 4 | -1975407143
| VV |  | " BT-B / skl.pod kostky ŠD 0/63 tl. 200mm " | [15 empty] | VV | 2 | 1 | True | 0 | ROZPOCET
| VV |  | 82,65 |  | 82.65 | [13 empty] | VV | 2 | 2 | True | 1 | ROZPOCET
10 | K | 591211111-04 | Kladení dlažby z kostek drobných z kamene do lože z kameniva drť fr.4-8 tl 40 mm s vyplněním spár | m2 | 82.65 |  | 0 |  |  |  | základní | 1.009 | 83.3939 | 0.167 | 13.8026 | 0 | 0 | 4 | K | 2 |  |  |  | ROZPOCET |  |  |  | 0 | 0 | 0 | 0 | 0 | 1 | 0 | 4 | 586400761
| VV |  | " BT-B/ dlažby 100mm KOSTKY do drti: kamen. kostka 80/100mm " | [15 empty] | VV | 2 | 1 | True | 0 | ROZPOCET
| VV |  | 82,65 |  | 82.65 | [13 empty] | VV | 2 | 2 | True | 0 | ROZPOCET
| VV |  | Mezisoučet Trasa B |  | 82.65 | [13 empty] | VV | 2 | 3 | True | 1 | ROZPOCET
11 | M | 5838012001 | kostka dlažební drobná, žula velikost 8/10 cm | t | 16.861 |  | 0 |  |  |  | základní | 0 | 0 | 1 | 16.861 | 0 | 0 | 8 | M | 2 |  |  |  | ROZPOCET |  |  |  | 0 | 0 | 0 | 0 | 0 | 1 | 0 | 4 | 568300851
| VV |  | " BT-B / dlažby 100mm KOSTKY do drti " | [15 empty] | VV | 2 | 1 | True | 0 | ROZPOCET
| VV |  | 82,65*0,200*1,02 |  | 16.861 | [13 empty] | VV | 2 | 2 | True | 1 | ROZPOCET
| D | 9 | Ostatní konstrukce a práce-bourání |  |  |  | 0 | [5 empty] | 20.4984 |  | 17.0583 |  | 0 | 1 | D | 1 |  |  |  | ROZPOCET | [9 empty] | 0
12 | K | 916241213 | Osazení obrubníku kamenného stojatého s boční opěrou do lože z betonu prostého | m | 87.6 |  | 0 | CS ÚRS 2017 02 |  |  | základní | 0.234 | 20.4984 | 0.14067 | 12.3227 | 0 | 0 | 4 | K | 2 |  |  |  | ROZPOCET |  |  |  | 0 | 0 | 0 | 0 | 0 | 1 | 0 | 4 | -637503741
| VV |  | " BT-Trasa B / orubník kamenný štípaný 100/200/ proměnlivá dl." | [15 empty] | VV | 2 | 1 | True | 0 | ROZPOCET
| VV |  | " lože celkem 5,256 M3 dle BT pro 87,6m postačí v rámci mtž. položky (0,061m3/mb)" | [15 empty] | VV | 2 | 1 | True | 0 | ROZPOCET
| VV |  | 87,6 |  | 87.6 | [13 empty] | VV | 2 | 2 | True | 1 | ROZPOCET
13 | M | 583802200-11 | obrubník - krajník kamenný přímý, materiálová skupina I/2 š.100/v.200mm dl.200-600mm | m | 89.352 |  | 0 |  |  |  | základní | 0 | 0 | 0.053 | 4.7357 | 0 | 0 | 8 | M | 2 |  |  |  | ROZPOCET |  |  |  | 0 | 0 | 0 | 0 | 0 | 1 | 0 | 4 | 2091077640
| VV |  | " BT-Trasa B / orubník kamenný štípaný 100/200/ proměnlivá dl." | [15 empty] | VV | 2 | 1 | True | 0 | ROZPOCET
| VV |  | 87,6*1,02 |  | 89.352 | [13 empty] | VV | 2 | 2 | True | 1 | ROZPOCET
| D | 998 | Přesun hmot |  |  |  | 0 | [5 empty] | 18.9456 |  | 0 |  | 0 | 1 | D | 1 |  |  |  | ROZPOCET | [9 empty] | 0
14 | K | 998223011 | Přesun hmot pro pozemní komunikace s krytem dlážděným | t | 47.722 |  | 0 | CS ÚRS 2017 02 |  |  | základní | 0.397 | 18.9456 | 0 | 0 | 0 | 0 | 4 | K | 2 |  |  |  | ROZPOCET |  |  |  | 0 | 0 | 0 | 0 | 0 | 1 | 0 | 4 | -1688947271

## SO 16.3 - Trasa C - šikmý...
| List obsahuje: |  | 1) Krycí list soupisu | 2) Rekapitulace |  |  | 3) Soupis prací | Zpět na list: | Rekapitulace stavby
[19 empty] | {73bcdc88-181d-4fa5-8cec-67abe375e2f2} | [5 empty] | cODKOP163 | 4,38 | 2
[19 empty] | 2 | [5 empty] | ODVOZvyk163 | 4,38 | 2
| KRYCÍ LIST SOUPISU | [8 empty] | v --- níže se nacházejí doplnkové a pomocné údaje k sestavám --- v | [8 empty] | False | [5 empty] | PASYvar163 | 1 | 2
[25 empty] | rODKOP163 | 0,668 | 2
| Stavba: | [23 empty] | sODKOP163 | 3,712 | 2
ÚPRAVA VEŘEJNÉHO PROSTORU MEZI UL. VÝSTAVNÍ-VELETRŽNÍ PŘI MENDLOVĚ NÁM.ČÁST 2 - VNITROBLOK
Objekt:
SO 16 - ZPEVNĚNÉ PLOCHY A KOMUNIKACE
Soupis:
SO 16.3 - Trasa C - šikmý chodník k tramvaji
| KSO: |  | 822 29 3 |  |  | CC-CZ:
| Místo: |  | BRNO |  |  | Datum: | 18.09.2017
| Zadavatel: |  |  |  |  | IČ:
|  | Statutární město Brno |  |  |  | DIČ:
| Uchazeč: |  |  |  |  | IČ:
DIČ:
| Projektant: |  |  |  |  | IČ:
|  | ATELIÉR ZAHRADNÍ A KRAJIN. ARCHITEKTURY Z.SENDLER |  |  |  | DIČ:
Poznámka:
| Cena bez DPH | [5 empty] | 0
|  |  | Základ daně |  |  | Sazba daně | Výše daně
| DPH | základní | 0 |  |  | 21% | 0
|  | snížená | 0 |  |  | 15% | 0
|  | zákl. přenesená | 0 |  |  | 21% | 0
|  | sníž. přenesená | 0 |  |  | 15% | 0
|  | nulová | 0 |  |  | 0% | 0
| Cena s DPH |  |  | v | CZK |  | 0
REKAPITULACE ČLENĚNÍ SOUPISU PRACÍ
Stavba:
ÚPRAVA VEŘEJNÉHO PROSTORU MEZI UL. VÝSTAVNÍ-VELETRŽNÍ PŘI MENDLOVĚ NÁM.ČÁST 2 - VNITROBLOK
Objekt:
SO 16 - ZPEVNĚNÉ PLOCHY A KOMUNIKACE
Soupis:
SO 16.3 - Trasa C - šikmý chodník k tramvaji
Místo: |  |  | BRNO |  |  | Datum: | 18.09.2017
Zadavatel: |  |  | Statutární město Brno |  |  | Projektant: | ATELIÉR ZAHRADNÍ A KRAJIN. ARCHITEKTURY Z.SENDLER
Uchazeč:
Kód dílu - Popis | [6 empty] | Cena celkem [CZK]
Náklady soupisu celkem | [6 empty] | 0 | [12 empty] | -1
| HSV - Práce a dodávky HSV | [5 empty] | 0
| 1 - Zemní práce | [5 empty] | 0
| 5 - Komunikace pozemní | [5 empty] | 0
| 8 - Trubní vedení | [5 empty] | 0
| 9 - Ostatní konstrukce a práce-bourání | [5 empty] | 0
| 998 - Přesun hmot | [5 empty] | 0
SOUPIS PRACÍ
Stavba:
ÚPRAVA VEŘEJNÉHO PROSTORU MEZI UL. VÝSTAVNÍ-VELETRŽNÍ PŘI MENDLOVĚ NÁM.ČÁST 2 - VNITROBLOK
Objekt:
SO 16 - ZPEVNĚNÉ PLOCHY A KOMUNIKACE
Soupis:
SO 16.3 - Trasa C - šikmý chodník k tramvaji
Místo: |  |  | BRNO |  |  | Datum: | 18.09.2017
Zadavatel: |  |  | Statutární město Brno |  |  | Projektant: | ATELIÉR ZAHRADNÍ A KRAJIN. ARCHITEKTURY Z.SENDLER
Uchazeč:
PČ | Typ | Kód | Popis | MJ | Množství | J.cena [CZK] | Cena celkem [CZK] | Cenová soustava |  | Poznámka | DPH | J. Nh [h] | Nh celkem [h] | J. hmotnost [t] | Hmotnost celkem [t] | J. suť [t] | Suť Celkem [t]
Náklady soupisu celkem | [6 empty] | 0 | [5 empty] | 26.4091 |  | 7.5945 |  | 0 |  | D | -1 | [13 empty] | 0
| D | HSV | Práce a dodávky HSV |  |  |  | 0 | [5 empty] | 26.4091 |  | 7.5945 |  | 0 | 1 | D | 0 |  |  |  | ROZPOCET | [9 empty] | 0
| D | 1 | Zemní práce |  |  |  | 0 | [5 empty] | 7.5362 |  | 0 |  | 0 | 1 | D | 1 |  |  |  | ROZPOCET | [9 empty] | 0
1 | K | 120001101 | Příplatek za ztížení vykopávky v blízkosti podzemního vedení | m3 | 2.628 |  | 0 | CS ÚRS 2017 02 |  |  | základní | 1.548 | 4.0681 | 0 | 0 | 0 | 0 | 4 | K | 2 |  |  |  | ROZPOCET |  |  |  | 0 | 0 | 0 | 0 | 0 | 1 | 0 | 4 | 1148939273
| VV |  | " Odkaz VV na příslušnou část dokumentace " | [15 empty] | VV | 2 | 1 | True | 0 | ROZPOCET
| VV |  | " Výkaz výměr dle BILANČNÍ TABULKY, viz. Příloha PD, (dále už jen BT/...) " | [15 empty] | VV | 2 | 1 | True | 0 | ROZPOCET
| VV |  | " BT/ SO 16 ZPEVNĚNÉ PLOCHY - SO 16.3 TRASA C " | [15 empty] | VV | 2 | 1 | True | 0 | ROZPOCET
| VV |  | " případné doplnění dle výkresu: D16.3, SCHEMA SO 16 " | [15 empty] | VV | 2 | 1 | True | 0 | ROZPOCET
| VV |  | " nebo MANUÁLU (TZ) SO 16 Zpevněné plochy (příloha projektu)" | [15 empty] | VV | 2 | 1 | True | 0 | ROZPOCET
| VV |  | " Poznámka odkazu VV na příslušnou část dokumentace platí pro všechny položky. " | [15 empty] | VV | 2 | 1 | True | 0 | ROZPOCET
| VV |  | Mezisoučet |  | 0 | [13 empty] | VV | 2 | 3 | True | 0 | ROZPOCET
| VV |  | " odkopy v pásmu IS (horkovod)" | [15 empty] | VV | 2 | 1 | True | 0 | ROZPOCET
| VV |  | " výkr. D19.2 Řešení zeleně (zákres IS i komunikací) " | [15 empty] | VV | 2 | 1 | True | 0 | ROZPOCET
| VV |  | " POZNÁMKA: kubatury budou upřesn.dle hl. vytyčení IS správci IS (nebo realizace)" | [15 empty] | VV | 2 | 1 | True | 0 | ROZPOCET
| VV |  | " předběžný odhad odkopů v pásmu IS= do 60 % z celk. odkopů trasy C " | [15 empty] | VV | 2 | 1 | True | 0 | ROZPOCET
| VV |  | 0,60*cODKOP163 |  | 2.628 | [13 empty] | VV | 2 | 2 | True | 0 | ROZPOCET
| VV |  | Mezisoučet |  | 2.628 | [13 empty] | VV | 2 | 3 | True | 0 | ROZPOCET
| VV | ISodkop163 | Součet |  | 2.628 | [13 empty] | VV | 2 | 4 | True | 1 | ROZPOCET
2 | K | 122202201-01 | Odkopávky a prokopávky nezapažené pro silnice ručně (při objektu nebo zasíťovaném území) v hornině tř. 3 | m3 | 0.668 |  | 0 |  |  |  | základní | 1.8 | 1.2024 | 0 | 0 | 0 | 0 | 4 | K | 2 |  |  |  | ROZPOCET |  |  |  | 0 | 0 | 0 | 0 | 0 | 1 | 0 | 4 | -363879277
| VV |  | " ruční odkop u IS: Trasa C: kolem kanal. šachty+ vedle kabelu " | [15 empty] | VV | 2 | 1 | True | 0 | ROZPOCET
| VV |  | 0,30*(PI*1,20*0,5) |  | 0.565 | [13 empty] | VV | 2 | 2 | True | 0 | ROZPOCET
| VV |  | 0,10*(0,5+0+0)*2,05 |  | 0.103 | [13 empty] | VV | 2 | 2 | True | 0 | ROZPOCET
| VV | rODKOP163 | Součet |  | 0.668 | [13 empty] | VV | 2 | 4 | True | 1 | ROZPOCET
3 | K | 122202201 | Odkopávky a prokopávky nezapažené pro silnice objemu do 100 m3 v hornině tř. 3 | m3 | 3.712 |  | 0 | CS ÚRS 2017 02 |  |  | základní | 0.431 | 1.5999 | 0 | 0 | 0 | 0 | 4 | K | 2 |  |  |  | ROZPOCET |  |  |  | 0 | 0 | 0 | 0 | 0 | 1 | 0 | 4 | 1889425510
| VV |  | " BT-C / výkopy do hl.0,30m (odkopy po DM) " | [15 empty] | VV | 2 | 1 | True | 0 | ROZPOCET
| VV |  | 0,30*14,6 |  | 4.38 | [13 empty] | VV | 2 | 2 | True | 0 | ROZPOCET
| VV | cODKOP163 | Mezisoučet celkem ODKOP SO 16.3 |  | 4.38 | [13 empty] | VV | 2 | 3 | True | 0 | ROZPOCET
| VV |  | " -odpočet ručních dokopů v pásmu IS /odkopy " | [15 empty] | VV | 2 | 1 | True | 0 | ROZPOCET
| VV |  | -rODKOP163 |  | -0.668 | [13 empty] | VV | 2 | 2 | True | 0 | ROZPOCET
| VV | sODKOP163 | Součet |  | 3.712 | [13 empty] | VV | 2 | 4 | True | 1 | ROZPOCET
4 | K | 162701105 | Vodorovné přemístění do 10000 m výkopku/sypaniny z horniny tř. 1 až 4 | m3 | 4.38 |  | 0 | CS ÚRS 2017 02 |  |  | základní | 0.083 | 0.36354 | 0 | 0 | 0 | 0 | 4 | K | 2 |  |  |  | ROZPOCET |  |  |  | 0 | 0 | 0 | 0 | 0 | 1 | 0 | 4 | -1412471060
| VV |  | " odvoz zeminy a kamení / na skládku " | [15 empty] | VV | 2 | 1 | True | 0 | ROZPOCET
| VV |  | rODKOP163 |  | 0.668 | [13 empty] | VV | 2 | 2 | True | 0 | ROZPOCET
| VV |  | sODKOP163 |  | 3.712 | [13 empty] | VV | 2 | 2 | True | 0 | ROZPOCET
| VV | ODVOZvyk163 | Součet |  | 4.38 | [13 empty] | VV | 2 | 4 | True | 1 | ROZPOCET
5 | K | 171201201 | Uložení sypaniny na skládky | m3 | 4.38 |  | 0 | CS ÚRS 2017 02 |  |  | základní | 0.009 | 0.03942 | 0 | 0 | 0 | 0 | 4 | K | 2 |  |  |  | ROZPOCET |  |  |  | 0 | 0 | 0 | 0 | 0 | 1 | 0 | 4 | -700822792
| VV |  | ODVOZvyk163 |  | 4.38 | [13 empty] | VV | 2 | 2 | True | 1 | ROZPOCET
6 | K | 171201211 | Poplatek za uložení odpadu ze sypaniny na skládce (skládkovné) | t | 7.884 |  | 0 | CS ÚRS 2017 02 |  |  | základní | 0 | 0 | 0 | 0 | 0 | 0 | 4 | K | 2 |  |  |  | ROZPOCET |  |  |  | 0 | 0 | 0 | 0 | 0 | 1 | 0 | 4 | -1201698934
| VV |  | ODVOZvyk163*1,8 |  | 7.884 | [13 empty] | VV | 2 | 2 | True | 1 | ROZPOCET
7 | K | 181951102 | Úprava pláně v hornině tř. 1 až 4 se zhutněním | m2 | 14.6 |  | 0 | CS ÚRS 2017 02 |  |  | základní | 0.018 | 0.2628 | 0 | 0 | 0 | 0 | 4 | K | 2 |  |  |  | ROZPOCET |  |  |  | 0 | 0 | 0 | 0 | 0 | 1 | 0 | 4 | 697310005
| VV |  | " BT / výkopy pro Trasu C / úprava pláně " | [15 empty] | VV | 2 | 1 | True | 0 | ROZPOCET
| VV |  | 14,6 |  | 14.6 | [13 empty] | VV | 2 | 2 | True | 1 | ROZPOCET
| D | 5 | Komunikace pozemní |  |  |  | 0 | [5 empty] | 4.8871 |  | 6.5228 |  | 0 | 1 | D | 1 |  |  |  | ROZPOCET | [9 empty] | 0
8 | K | 564760111 | Podklad z kameniva hrubého drceného vel. 16-32 mm tl 200 mm | m2 | 1 |  | 0 | CS ÚRS 2017 02 |  |  | základní | 0.028 | 0.028 | 0 | 0 | 0 | 0 | 4 | K | 2 |  |  |  | ROZPOCET |  |  |  | 0 | 0 | 0 | 0 | 0 | 1 | 0 | 4 | -1070121412
| VV |  | " BT-C / skl. pod varovný pás: drt 16/32 tl. 200mm " | [15 empty] | VV | 2 | 1 | True | 0 | ROZPOCET
| VV |  | 1,0 |  | 1 | [13 empty] | VV | 2 | 2 | True | 1 | ROZPOCET
9 | K | 564851111 | Podklad ze štěrkodrtě ŠD tl 150 mm | m2 | 13.61 |  | 0 | CS ÚRS 2017 02 |  |  | základní | 0.026 | 0.35386 | 0 | 0 | 0 | 0 | 4 | K | 2 |  |  |  | ROZPOCET |  |  |  | 0 | 0 | 0 | 0 | 0 | 1 | 0 | 4 | -1975407143
| VV |  | " BT-C / skl. pod panely+kostky: ŠD 0/63 tl. 150mm " | [15 empty] | VV | 2 | 1 | True | 0 | ROZPOCET
| VV |  | 13,61 |  | 13.61 | [13 empty] | VV | 2 | 2 | True | 1 | ROZPOCET
10 | K | 584121111 | Osazení silničních dílců z ŽB do lože z kameniva těženého tl 40 mm | m2 | 13.8 |  | 0 | CS ÚRS 2017 02 |  |  | základní | 0.25 | 3.45 | 0.0835 | 1.1523 | 0 | 0 | 4 | K | 2 |  |  |  | ROZPOCET |  |  |  | 0 | 0 | 0 | 0 | 0 | 1 | 0 | 4 | -140219848
| VV |  | " BT-C/ skl. PANELY , 5ks " | [15 empty] | VV | 2 | 1 | True | 0 | ROZPOCET
| VV |  | 5*(2,30*1,20) |  | 13.8 | [13 empty] | VV | 2 | 2 | True | 1 | ROZPOCET
11 | M | 593810850-01 | panel silniční - atyp - 2310-1190-150 231x119x15 cm (60t) | kus | 5 |  | 0 |  |  |  | základní | 0 | 0 | 0.995 | 4.975 | 0 | 0 | 8 | M | 2 |  |  |  | ROZPOCET |  |  |  | 0 | 0 | 0 | 0 | 0 | 1 | 0 | 4 | -640152939
| VV |  | " BT-C/ skl. PANELY , 5ks " 5 |  | 5 | [13 empty] | VV | 2 | 2 | True | 1 | ROZPOCET
12 | K | 591141111 | Kladení dlažby z kostek velkých z kamene na MC tl 50 mm | m2 | 0.3 |  | 0 | CS ÚRS 2017 02 |  |  | základní | 0.924 | 0.2772 | 0.19536 | 0.058608 | 0 | 0 | 4 | K | 2 |  |  |  | ROZPOCET |  |  |  | 0 | 0 | 0 | 0 | 0 | 1 | 0 | 4 | 586400761
| VV |  | " BT-C/ dlažby KOSTKY do malty 40mm: kamen. kostka 80/100mm " | [15 empty] | VV | 2 | 1 | True | 0 | ROZPOCET
| VV |  | 0,30 |  | 0.3 | [13 empty] | VV | 2 | 2 | True | 0 | ROZPOCET
| VV |  | Mezisoučet Trasa C |  | 0.3 | [13 empty] | VV | 2 | 3 | True | 1 | ROZPOCET
13 | M | 5838012001 | kostka dlažební drobná, žula velikost 8/10 cm | t | 0.061 |  | 0 |  |  |  | základní | 0 | 0 | 1 | 0.061 | 0 | 0 | 8 | M | 2 |  |  |  | ROZPOCET |  |  |  | 0 | 0 | 0 | 0 | 0 | 1 | 0 | 4 | 568300851
| VV |  | " BT-C / dlažby KOSTKY do malty: 0,3m2 " | [15 empty] | VV | 2 | 1 | True | 0 | ROZPOCET
| VV |  | 0,30*0,200*1,02 |  | 0.061 | [13 empty] | VV | 2 | 2 | True | 1 | ROZPOCET
14 | K | 596841120 | Kladení betonové dlažby komunikací pro pěší do lože z cement malty vel do 0,09 m2 plochy do 50 m2 | m2 | 1 |  | 0 | CS ÚRS 2017 02 |  |  | základní | 0.765 | 0.765 | 0.1461 | 0.1461 | 0 | 0 | 4 | K | 2 |  |  |  | ROZPOCET |  |  |  | 0 | 0 | 0 | 0 | 0 | 1 | 0 | 4 | -537469141
| VV |  | " v ceně položky je lože z MC tl. 30mm vč. zaspárování MC " | [15 empty] | VV | 2 | 1 | True | 0 | ROZPOCET
| VV |  | " BT-C/ dlažby 60mm do malty (40mm): varovné pásy " | [15 empty] | VV | 2 | 1 | True | 0 | ROZPOCET
| VV |  | 1,0 |  | 1 | [13 empty] | VV | 2 | 2 | True | 0 | ROZPOCET
| VV | PASYvar163 | Mezisoučet PÁSY varovné |  | 1 | [13 empty] | VV | 2 | 3 | True | 0 | ROZPOCET
| VV |  | Součet |  | 1 | [13 empty] | VV | 2 | 4 | True | 1 | ROZPOCET
15 | K | 451459777 | Příplatek ZKD 10 mm tl přes 50 mm u podkladu nebo lože pod dlažbu z MC | m2 | 1 |  | 0 | CS ÚRS 2017 02 |  |  | základní | 0.013 | 0.013 | 0 | 0 | 0 | 0 | 4 | K | 2 |  |  |  | ROZPOCET |  |  |  | 0 | 0 | 0 | 0 | 0 | 1 | 0 | 4 | 1531357526
| VV |  | " BT-C/ dlažby 60mm do malty (40mm): pásy varovné " | [15 empty] | VV | 2 | 1 | True | 0 | ROZPOCET
| VV |  | " příplatek k loži nad rámec základní mtž.položky (v ceně započteno 30mm MC) " | [15 empty] | VV | 2 | 1 | True | 0 | ROZPOCET
| VV |  | " celk. projekční tl. = 40mm MC " | [15 empty] | VV | 2 | 1 | True | 0 | ROZPOCET
| VV |  | PASYvar163*(40-30)/10 |  | 1 | [13 empty] | VV | 2 | 2 | True | 0 | ROZPOCET
| VV |  | Součet |  | 1 | [13 empty] | VV | 2 | 4 | True | 1 | ROZPOCET
16 | M | 592457160-02 | dlažební umělý kámen -dlaždice pro vyznačení varovných a signálních pásů, obdélník s výstupky na plochy pojížděné 100x200/ 60mm - standartní barvy | m2 | 1.03 |  | 0 |  |  |  | základní | 0 | 0 | 0.126 | 0.12978 | 0 | 0 | 8 | M | 2 |  |  |  | ROZPOCET |  |  |  | 0 | 0 | 0 | 0 | 0 | 1 | 0 | 4 | -2134117014
| VV |  | " BT/ dlažby 60mm do malty: pásy varovný+ signální (např. COMCON DV) " | [15 empty] | VV | 2 | 1 | True | 0 | ROZPOCET
| VV |  | " varovný pás 60mm" 1,0*1,03 |  | 1.03 | [13 empty] | VV | 2 | 2 | True | 0 | ROZPOCET
| VV |  | Mezisoučet PÁSY tl. 60 |  | 1.03 | [13 empty] | VV | 2 | 3 | True | 1 | ROZPOCET
| D | 8 | Trubní vedení |  |  |  | 0 | [5 empty] | 3.817 |  | 0.4208 |  | 0 | 1 | D | 1 |  |  |  | ROZPOCET | [9 empty] | 0
17 | K | 899331111 | Výšková úprava uličního vstupu nebo vpusti do 200 mm zvýšením poklopu | kus | 1 |  | 0 | CS ÚRS 2017 02 |  |  | základní | 3.817 | 3.817 | 0.4208 | 0.4208 | 0 | 0 | 4 | K | 2 |  |  |  | ROZPOCET |  |  |  | 0 | 0 | 0 | 0 | 0 | 1 | 0 | 4 | -27550752
| VV |  | " BT-C/ poklop kanalizace výšk.úprava +- 10cm " | [15 empty] | VV | 2 | 1 | True | 0 | ROZPOCET
| VV |  | 1 |  | 1 | [13 empty] | VV | 2 | 2 | True | 1 | ROZPOCET
| D | 9 | Ostatní konstrukce a práce-bourání |  |  |  | 0 | [5 empty] | 7.716 |  | 0.6509 |  | 0 | 1 | D | 1 |  |  |  | ROZPOCET | [9 empty] | 0
18 | K | 916131213 | Osazení silničního obrubníku betonového stojatého s boční opěrou do lože z betonu prostého | m | 3.1 |  | 0 | CS ÚRS 2017 02 |  |  | základní | 0.268 | 0.8308 | 0.1554 | 0.48174 | 0 | 0 | 4 | K | 2 |  |  |  | ROZPOCET |  |  |  | 0 | 0 | 0 | 0 | 0 | 1 | 0 | 4 | 1875875363
| VV |  | " BT-C/ obrubník betonový š.10cm (do betonu celk.0,186 m3)" | [15 empty] | VV | 2 | 1 | True | 0 | ROZPOCET
| VV |  | 3,1 |  | 3.1 | [13 empty] | VV | 2 | 2 | True | 1 | ROZPOCET
19 | M | 592174900 | obrubník betonový chodníkový ABO 10-25,rovný 100x10x25 cm přírodní šedá | kus | 3.131 |  | 0 | CS ÚRS 2017 02 |  |  | základní | 0 | 0 | 0.054 | 0.16907 | 0 | 0 | 8 | M | 2 |  |  |  | ROZPOCET |  |  |  | 0 | 0 | 0 | 0 | 0 | 1 | 0 | 4 | -517846522
| VV |  | " BT-C/ obrubník betonový š.10cm " | [15 empty] | VV | 2 | 1 | True | 0 | ROZPOCET
| VV |  | 3,1*1,01 |  | 3.131 | [13 empty] | VV | 2 | 2 | True | 1 | ROZPOCET
20 | K | 977211111 | Řezání ŽB kcí hl do 200 mm stěnovou pilou do průměru výztuže 16 mm | m | 2.8 |  | 0 | CS ÚRS 2017 02 |  |  | základní | 2.459 | 6.8852 | 3e-05 | 8.4e-05 | 0 | 0 | 4 | K | 2 |  |  |  | ROZPOCET |  |  |  | 0 | 0 | 0 | 0 | 0 | 1 | 0 | 4 | -1225374260
| VV |  | " BT-C/PANELY - úprava panelu na místě - řezání - pro 1 poklop kanalizace " | [15 empty] | VV | 2 | 1 | True | 0 | ROZPOCET
| VV |  | " (není k dispozici přesné zaměření)" | [15 empty] | VV | 2 | 1 | True | 0 | ROZPOCET
| VV |  | 2,8 |  | 2.8 | [13 empty] | VV | 2 | 2 | True | 1 | ROZPOCET
| D | 998 | Přesun hmot |  |  |  | 0 | [5 empty] | 2.4529 |  | 0 |  | 0 | 1 | D | 1 |  |  |  | ROZPOCET | [9 empty] | 0
21 | K | 998226011 | Přesun hmot pro pozemní komunikace a letiště s krytem montovaným z ŽB dílců | t | 7.594 |  | 0 | CS ÚRS 2017 02 |  |  | základní | 0.323 | 2.4529 | 0 | 0 | 0 | 0 | 4 | K | 2 |  |  |  | ROZPOCET |  |  |  | 0 | 0 | 0 | 0 | 0 | 1 | 0 | 4 | 1559001812

## SO 16.4 - Technický trávn...
| List obsahuje: |  | 1) Krycí list soupisu | 2) Rekapitulace |  |  | 3) Soupis prací | Zpět na list: | Rekapitulace stavby
[19 empty] | {db5164cd-556e-4fdb-b7f3-58235bb68a50} | [5 empty] | cODKOP164 | 188,86 | 2
[19 empty] | 2 | [5 empty] | ISodkop164 | 113,316 | 2
| KRYCÍ LIST SOUPISU | [8 empty] | v --- níže se nacházejí doplnkové a pomocné údaje k sestavám --- v | [8 empty] | False | [5 empty] | ODVOZvyk164 | 188,86 | 2
[25 empty] | rODKOP164 | 11,332 | 2
| Stavba: | [23 empty] | sODKOP164 | 177,528 | 2
ÚPRAVA VEŘEJNÉHO PROSTORU MEZI UL. VÝSTAVNÍ-VELETRŽNÍ PŘI MENDLOVĚ NÁM.ČÁST 2 - VNITROBLOK
Objekt:
SO 16 - ZPEVNĚNÉ PLOCHY A KOMUNIKACE
Soupis:
SO 16.4 - Technický trávník - TT
| KSO: |  | 822 29 3 |  |  | CC-CZ:
| Místo: |  | BRNO |  |  | Datum: | 18.09.2017
| Zadavatel: |  |  |  |  | IČ:
|  | Statutární město Brno |  |  |  | DIČ:
| Uchazeč: |  |  |  |  | IČ:
DIČ:
| Projektant: |  |  |  |  | IČ:
|  | ATELIÉR ZAHRADNÍ A KRAJIN. ARCHITEKTURY Z.SENDLER |  |  |  | DIČ:
Poznámka:
| Cena bez DPH | [5 empty] | 0
|  |  | Základ daně |  |  | Sazba daně | Výše daně
| DPH | základní | 0 |  |  | 21% | 0
|  | snížená | 0 |  |  | 15% | 0
|  | zákl. přenesená | 0 |  |  | 21% | 0
|  | sníž. přenesená | 0 |  |  | 15% | 0
|  | nulová | 0 |  |  | 0% | 0
| Cena s DPH |  |  | v | CZK |  | 0
REKAPITULACE ČLENĚNÍ SOUPISU PRACÍ
Stavba:
ÚPRAVA VEŘEJNÉHO PROSTORU MEZI UL. VÝSTAVNÍ-VELETRŽNÍ PŘI MENDLOVĚ NÁM.ČÁST 2 - VNITROBLOK
Objekt:
SO 16 - ZPEVNĚNÉ PLOCHY A KOMUNIKACE
Soupis:
SO 16.4 - Technický trávník - TT
Místo: |  |  | BRNO |  |  | Datum: | 18.09.2017
Zadavatel: |  |  | Statutární město Brno |  |  | Projektant: | ATELIÉR ZAHRADNÍ A KRAJIN. ARCHITEKTURY Z.SENDLER
Uchazeč:
Kód dílu - Popis | [6 empty] | Cena celkem [CZK]
Náklady soupisu celkem | [6 empty] | 0 | [12 empty] | -1
| HSV - Práce a dodávky HSV | [5 empty] | 0
| 1 - Zemní práce | [5 empty] | 0
| 5 - Komunikace pozemní | [5 empty] | 0
| 998 - Přesun hmot | [5 empty] | 0
SOUPIS PRACÍ
Stavba:
ÚPRAVA VEŘEJNÉHO PROSTORU MEZI UL. VÝSTAVNÍ-VELETRŽNÍ PŘI MENDLOVĚ NÁM.ČÁST 2 - VNITROBLOK
Objekt:
SO 16 - ZPEVNĚNÉ PLOCHY A KOMUNIKACE
Soupis:
SO 16.4 - Technický trávník - TT
Místo: |  |  | BRNO |  |  | Datum: | 18.09.2017
Zadavatel: |  |  | Statutární město Brno |  |  | Projektant: | ATELIÉR ZAHRADNÍ A KRAJIN. ARCHITEKTURY Z.SENDLER
Uchazeč:
PČ | Typ | Kód | Popis | MJ | Množství | J.cena [CZK] | Cena celkem [CZK] | Cenová soustava |  | Poznámka | DPH | J. Nh [h] | Nh celkem [h] | J. hmotnost [t] | Hmotnost celkem [t] | J. suť [t] | Suť Celkem [t]
Náklady soupisu celkem | [6 empty] | 0 | [5 empty] | 373.6537 |  | 310.8096 |  | 0 |  | D | -1 | [13 empty] | 0
| D | HSV | Práce a dodávky HSV |  |  |  | 0 | [5 empty] | 373.6537 |  | 310.8096 |  | 0 | 1 | D | 0 |  |  |  | ROZPOCET | [9 empty] | 0
| D | 1 | Zemní práce |  |  |  | 0 | [5 empty] | 262.4874 |  | 0 |  | 0 | 1 | D | 1 |  |  |  | ROZPOCET | [9 empty] | 0
1 | K | 120001101 | Příplatek za ztížení vykopávky v blízkosti podzemního vedení | m3 | 113.316 |  | 0 | CS ÚRS 2017 02 |  |  | základní | 1.548 | 175.4132 | 0 | 0 | 0 | 0 | 4 | K | 2 |  |  |  | ROZPOCET |  |  |  | 0 | 0 | 0 | 0 | 0 | 1 | 0 | 4 | 1148939273
| VV |  | " Odkaz VV na příslušnou část dokumentace " | [15 empty] | VV | 2 | 1 | True | 0 | ROZPOCET
| VV |  | " Výkaz výměr dle BILANČNÍ TABULKY, viz. Příloha PD, (dále už jen BT/...) " | [15 empty] | VV | 2 | 1 | True | 0 | ROZPOCET
| VV |  | " BT/ SO 16 ZPEVNĚNÉ PLOCHY - SO 16.4 TECHN. TRÁVNÍK -TT " | [15 empty] | VV | 2 | 1 | True | 0 | ROZPOCET
| VV |  | " případné doplnění dle výkresu: D16.2, SCHEMA SO 16 " | [15 empty] | VV | 2 | 1 | True | 0 | ROZPOCET
| VV |  | " nebo MANUÁLU (TZ) SO 16 Zpevněné plochy (příloha projektu)" | [15 empty] | VV | 2 | 1 | True | 0 | ROZPOCET
| VV |  | " Poznámka odkazu VV na příslušnou část dokumentace platí pro všechny položky. " | [15 empty] | VV | 2 | 1 | True | 0 | ROZPOCET
| VV |  | Mezisoučet |  | 0 | [13 empty] | VV | 2 | 3 | True | 0 | ROZPOCET
| VV |  | " odkopy v pásmu IS " | [15 empty] | VV | 2 | 1 | True | 0 | ROZPOCET
| VV |  | " výkr. D19.2 Řešení zeleně (zákres IS i komunikací) " | [15 empty] | VV | 2 | 1 | True | 0 | ROZPOCET
| VV |  | " POZNÁMKA: kubatury budou upřesn.dle hl. vytyčení IS správci IS (nebo realizace)" | [15 empty] | VV | 2 | 1 | True | 0 | ROZPOCET
| VV |  | " předb.odhad odkopů v pásmu IS= do 60 % z celk. odkopů (horkovod+kabely) " | [15 empty] | VV | 2 | 1 | True | 0 | ROZPOCET
| VV |  | 0,60*cODKOP164 |  | 113.316 | [13 empty] | VV | 2 | 2 | True | 0 | ROZPOCET
| VV |  | Mezisoučet |  | 113.316 | [13 empty] | VV | 2 | 3 | True | 0 | ROZPOCET
| VV | ISodkop164 | Součet |  | 113.316 | [13 empty] | VV | 2 | 4 | True | 1 | ROZPOCET
2 | K | 122202201-01 | Odkopávky a prokopávky nezapažené pro silnice ručně (při objektu nebo zasíťovaném území) v hornině tř. 3 | m3 | 11.332 |  | 0 |  |  |  | základní | 1.8 | 20.3976 | 0 | 0 | 0 | 0 | 4 | K | 2 |  |  |  | ROZPOCET |  |  |  | 0 | 0 | 0 | 0 | 0 | 1 | 0 | 4 | 435801595
| VV |  | " ruční odkop u IS: trávník TT cca 10% z pásma IS odkop (dokop těsně nad kabely)" | [15 empty] | VV | 2 | 1 | True | 0 | ROZPOCET
| VV |  | 0,10*ISodkop164 |  | 11.332 | [13 empty] | VV | 2 | 2 | True | 0 | ROZPOCET
| VV | rODKOP164 | Součet |  | 11.332 | [13 empty] | VV | 2 | 4 | True | 1 | ROZPOCET
3 | K | 122202202 | Odkopávky a prokopávky nezapažené pro silnice objemu do 1000 m3 v hornině tř. 3 | m3 | 177.528 |  | 0 | CS ÚRS 2017 02 |  |  | základní | 0.223 | 39.5887 | 0 | 0 | 0 | 0 | 4 | K | 2 |  |  |  | ROZPOCET |  |  |  | 0 | 0 | 0 | 0 | 0 | 1 | 0 | 4 | 1889425510
| VV |  | " BT -TT / výkopy do hl.0,35m (odkopy )" | [15 empty] | VV | 2 | 1 | True | 0 | ROZPOCET
| VV |  | 0,35*539,6 |  | 188.86 | [13 empty] | VV | 2 | 2 | True | 0 | ROZPOCET
| VV | cODKOP164 | Mezisoučet celkem ODKOP SO 16.4 |  | 188.86 | [13 empty] | VV | 2 | 3 | True | 0 | ROZPOCET
| VV |  | " -odpočet ručních dokopů v pásmu IS /odkopy " | [15 empty] | VV | 2 | 1 | True | 0 | ROZPOCET
| VV |  | -rODKOP164 |  | -11.332 | [13 empty] | VV | 2 | 2 | True | 0 | ROZPOCET
| VV | sODKOP164 | Součet |  | 177.528 | [13 empty] | VV | 2 | 4 | True | 1 | ROZPOCET
4 | K | 162701105 | Vodorovné přemístění do 10000 m výkopku/sypaniny z horniny tř. 1 až 4 | m3 | 188.86 |  | 0 | CS ÚRS 2017 02 |  |  | základní | 0.083 | 15.6754 | 0 | 0 | 0 | 0 | 4 | K | 2 |  |  |  | ROZPOCET |  |  |  | 0 | 0 | 0 | 0 | 0 | 1 | 0 | 4 | -1412471060
| VV |  | " odvoz zeminy a kamení / na skládku " | [15 empty] | VV | 2 | 1 | True | 0 | ROZPOCET
| VV |  | rODKOP164 |  | 11.332 | [13 empty] | VV | 2 | 2 | True | 0 | ROZPOCET
| VV |  | sODKOP164 |  | 177.528 | [13 empty] | VV | 2 | 2 | True | 0 | ROZPOCET
| VV | ODVOZvyk164 | Součet |  | 188.86 | [13 empty] | VV | 2 | 4 | True | 1 | ROZPOCET
5 | K | 171201201 | Uložení sypaniny na skládky | m3 | 188.86 |  | 0 | CS ÚRS 2017 02 |  |  | základní | 0.009 | 1.6997 | 0 | 0 | 0 | 0 | 4 | K | 2 |  |  |  | ROZPOCET |  |  |  | 0 | 0 | 0 | 0 | 0 | 1 | 0 | 4 | -700822792
| VV |  | ODVOZvyk164 |  | 188.86 | [13 empty] | VV | 2 | 2 | True | 1 | ROZPOCET
6 | K | 171201211 | Poplatek za uložení odpadu ze sypaniny na skládce (skládkovné) | t | 339.948 |  | 0 | CS ÚRS 2017 02 |  |  | základní | 0 | 0 | 0 | 0 | 0 | 0 | 4 | K | 2 |  |  |  | ROZPOCET |  |  |  | 0 | 0 | 0 | 0 | 0 | 1 | 0 | 4 | -1201698934
| VV |  | ODVOZvyk164*1,8 |  | 339.948 | [13 empty] | VV | 2 | 2 | True | 1 | ROZPOCET
7 | K | 181951102 | Úprava pláně v hornině tř. 1 až 4 se zhutněním | m2 | 539.6 |  | 0 | CS ÚRS 2017 02 |  |  | základní | 0.018 | 9.7128 | 0 | 0 | 0 | 0 | 4 | K | 2 |  |  |  | ROZPOCET |  |  |  | 0 | 0 | 0 | 0 | 0 | 1 | 0 | 4 | 273591573
| VV |  | " BT / výkopy pro trávník TT : úprava pláně " | [15 empty] | VV | 2 | 1 | True | 0 | ROZPOCET
| VV |  | 539,6 |  | 539.6 | [13 empty] | VV | 2 | 2 | True | 1 | ROZPOCET
| D | 5 | Komunikace pozemní |  |  |  | 0 | [5 empty] | 90.6528 |  | 310.8096 |  | 0 | 1 | D | 1 |  |  |  | ROZPOCET | [9 empty] | 0
8 | K | 564211111-33 | Kryt nehutněný pojížděné zatravňovací vrstvy - horní frakce -vegetační vrstva (směs: písek- štěrk 16/32 - ŠD -zemina 1:3:0:1) tl 50 mm | m2 | 539.6 |  | 0 |  |  |  | základní | 0.087 | 46.9452 | 0.095 | 51.262 | 0 | 0 | 4 | K | 2 |  |  |  | ROZPOCET |  |  |  | 0 | 0 | 0 | 0 | 0 | 1 | 0 | 4 | -1359076401
| VV |  | " BT-TT / skl.pro techn. trávník: horní frakce 50mm " | [15 empty] | VV | 2 | 1 | True | 0 | ROZPOCET
| VV |  | " (obdělání půdy, založ.trávníku vč.dodávky osiva = součást SO 19 -Zeleň)" | [15 empty] | VV | 2 | 1 | True | 0 | ROZPOCET
| VV |  | 539,6 |  | 539.6 | [13 empty] | VV | 2 | 2 | True | 1 | ROZPOCET
9 | K | 564271111-33 | Podsyp hutněný pojížděné zatravňovací vrstvy tl.250mm - střední frakce (směs: písek- štěrk 16/32 - ŠD -zemina 1:0:3:1) | m2 | 539.6 |  | 0 |  |  |  | základní | 0.06 | 32.376 | 0.383 | 206.6668 | 0 | 0 | 4 | K | 2 |  |  |  | ROZPOCET |  |  |  | 0 | 0 | 0 | 0 | 0 | 1 | 0 | 4 | -993832980
| VV |  | " BT-TT/ skl.pro techn. trávník: střední frakce 250mm " | [15 empty] | VV | 2 | 1 | True | 0 | ROZPOCET
| VV |  | 539,6 |  | 539.6 | [13 empty] | VV | 2 | 2 | True | 1 | ROZPOCET
10 | K | 564811111-33 | Podsyp hutněný pojížděné zatravňovací vrstvy tl.50mm - spodní frakce (směs: písek- štěrk 16/32 - ŠD -zemina 0:0:4:0) | m2 | 539.6 |  | 0 |  |  |  | základní | 0.021 | 11.3316 | 0.098 | 52.8808 | 0 | 0 | 4 | K | 2 |  |  |  | ROZPOCET |  |  |  | 0 | 0 | 0 | 0 | 0 | 1 | 0 | 4 | 283561995
| VV |  | " BT-TT/ skl.pro techn. trávník: spodní frakce 50mm ŠD " | [15 empty] | VV | 2 | 1 | True | 0 | ROZPOCET
| VV |  | 539,6 |  | 539.6 | [13 empty] | VV | 2 | 2 | True | 1 | ROZPOCET
| D | 998 | Přesun hmot |  |  |  | 0 | [5 empty] | 20.5135 |  | 0 |  | 0 | 1 | D | 1 |  |  |  | ROZPOCET | [9 empty] | 0
11 | K | 998225111 | Přesun hmot pro pozemní komunikace s krytem z kamene, monolitickým betonovým nebo živičným | t | 310.81 |  | 0 | CS ÚRS 2017 02 |  |  | základní | 0.066 | 20.5135 | 0 | 0 | 0 | 0 | 4 | K | 2 |  |  |  | ROZPOCET |  |  |  | 0 | 0 | 0 | 0 | 0 | 1 | 0 | 4 | -372696397

## SO 16.5 - MZK pod pergolo...
| List obsahuje: |  | 1) Krycí list soupisu | 2) Rekapitulace |  |  | 3) Soupis prací | Zpět na list: | Rekapitulace stavby
[19 empty] | {4f614bf4-a358-47f5-9231-fcc9362a09b8} | [5 empty] | ODVOZvyk165 | 26,418 | 2
[19 empty] | 2 | [5 empty] | rODKOP165 | 1,161 | 2
| KRYCÍ LIST SOUPISU | [8 empty] | v --- níže se nacházejí doplnkové a pomocné údaje k sestavám --- v | [8 empty] | False | [5 empty] | sODKOP165 | 25,257 | 2
Stavba:
ÚPRAVA VEŘEJNÉHO PROSTORU MEZI UL. VÝSTAVNÍ-VELETRŽNÍ PŘI MENDLOVĚ NÁM.ČÁST 2 - VNITROBLOK
Objekt:
SO 16 - ZPEVNĚNÉ PLOCHY A KOMUNIKACE
Soupis:
SO 16.5 - MZK pod pergolou na hřišti - MZK
| KSO: |  | 822 29 3 |  |  | CC-CZ:
| Místo: |  | BRNO |  |  | Datum: | 18.09.2017
| Zadavatel: |  |  |  |  | IČ:
|  | Statutární město Brno |  |  |  | DIČ:
| Uchazeč: |  |  |  |  | IČ:
DIČ:
| Projektant: |  |  |  |  | IČ:
|  | ATELIÉR ZAHRADNÍ A KRAJIN. ARCHITEKTURY Z.SENDLER |  |  |  | DIČ:
Poznámka:
| Cena bez DPH | [5 empty] | 0
|  |  | Základ daně |  |  | Sazba daně | Výše daně
| DPH | základní | 0 |  |  | 21% | 0
|  | snížená | 0 |  |  | 15% | 0
|  | zákl. přenesená | 0 |  |  | 21% | 0
|  | sníž. přenesená | 0 |  |  | 15% | 0
|  | nulová | 0 |  |  | 0% | 0
| Cena s DPH |  |  | v | CZK |  | 0
REKAPITULACE ČLENĚNÍ SOUPISU PRACÍ
Stavba:
ÚPRAVA VEŘEJNÉHO PROSTORU MEZI UL. VÝSTAVNÍ-VELETRŽNÍ PŘI MENDLOVĚ NÁM.ČÁST 2 - VNITROBLOK
Objekt:
SO 16 - ZPEVNĚNÉ PLOCHY A KOMUNIKACE
Soupis:
SO 16.5 - MZK pod pergolou na hřišti - MZK
Místo: |  |  | BRNO |  |  | Datum: | 18.09.2017
Zadavatel: |  |  | Statutární město Brno |  |  | Projektant: | ATELIÉR ZAHRADNÍ A KRAJIN. ARCHITEKTURY Z.SENDLER
Uchazeč:
Kód dílu - Popis | [6 empty] | Cena celkem [CZK]
Náklady soupisu celkem | [6 empty] | 0 | [12 empty] | -1
| HSV - Práce a dodávky HSV | [5 empty] | 0
| 1 - Zemní práce | [5 empty] | 0
| 5 - Komunikace pozemní | [5 empty] | 0
| 9 - Ostatní konstrukce a práce-bourání | [5 empty] | 0
| 998 - Přesun hmot | [5 empty] | 0
SOUPIS PRACÍ
Stavba:
ÚPRAVA VEŘEJNÉHO PROSTORU MEZI UL. VÝSTAVNÍ-VELETRŽNÍ PŘI MENDLOVĚ NÁM.ČÁST 2 - VNITROBLOK
Objekt:
SO 16 - ZPEVNĚNÉ PLOCHY A KOMUNIKACE
Soupis:
SO 16.5 - MZK pod pergolou na hřišti - MZK
Místo: |  |  | BRNO |  |  | Datum: | 18.09.2017
Zadavatel: |  |  | Statutární město Brno |  |  | Projektant: | ATELIÉR ZAHRADNÍ A KRAJIN. ARCHITEKTURY Z.SENDLER
Uchazeč:
PČ | Typ | Kód | Popis | MJ | Množství | J.cena [CZK] | Cena celkem [CZK] | Cenová soustava |  | Poznámka | DPH | J. Nh [h] | Nh celkem [h] | J. hmotnost [t] | Hmotnost celkem [t] | J. suť [t] | Suť Celkem [t]
Náklady soupisu celkem | [6 empty] | 0 | [5 empty] | 111.4793 |  | 4.6526 |  | 0 |  | D | -1 | [13 empty] | 0
| D | HSV | Práce a dodávky HSV |  |  |  | 0 | [5 empty] | 111.4793 |  | 4.6526 |  | 0 | 1 | D | 0 |  |  |  | ROZPOCET | [9 empty] | 0
| D | 1 | Zemní práce |  |  |  | 0 | [5 empty] | 17.2876 |  | 0 |  | 0 | 1 | D | 1 |  |  |  | ROZPOCET | [9 empty] | 0
1 | K | 122202201-01 | Odkopávky a prokopávky nezapažené pro silnice ručně (při objektu nebo zasíťovaném území) v hornině tř. 3 | m3 | 1.161 |  | 0 |  |  |  | základní | 1.8 | 2.0898 | 0 | 0 | 0 | 0 | 4 | K | 2 |  |  |  | ROZPOCET |  |  |  | 0 | 0 | 0 | 0 | 0 | 1 | 0 | 4 | 435801595
| VV |  | " Odkaz VV na příslušnou část dokumentace " | [15 empty] | VV | 2 | 1 | True | 0 | ROZPOCET
| VV |  | " Výkaz výměr dle BILANČNÍ TABULKY, viz. Příloha PD, (dále už jen BT/...) " | [15 empty] | VV | 2 | 1 | True | 0 | ROZPOCET
| VV |  | " BT/ SO 16 ZPEVNĚNÉ PLOCHY - SO 16.5 MZK..." | [15 empty] | VV | 2 | 1 | True | 0 | ROZPOCET
| VV |  | " případné doplnění dle výkresu: D16.2, SCHEMA SO 16 " | [15 empty] | VV | 2 | 1 | True | 0 | ROZPOCET
| VV |  | " nebo MANUÁLU (TZ) SO 16 Zpevněné plochy (příloha projektu)" | [15 empty] | VV | 2 | 1 | True | 0 | ROZPOCET
| VV |  | " Poznámka odkazu VV na příslušnou část dokumentace platí pro všechny položky. " | [15 empty] | VV | 2 | 1 | True | 0 | ROZPOCET
| VV |  | Mezisoučet |  | 0 | [13 empty] | VV | 2 | 3 | True | 0 | ROZPOCET
| VV |  | " ruční odkop pro MZK podél stáv. zdi /výkr. D16.2 " | [15 empty] | VV | 2 | 1 | True | 0 | ROZPOCET
| VV |  | 0,34*0,50*6,83 |  | 1.161 | [13 empty] | VV | 2 | 2 | True | 0 | ROZPOCET
| VV | rODKOP165 | Součet |  | 1.161 | [13 empty] | VV | 2 | 4 | True | 1 | ROZPOCET
2 | K | 122202201 | Odkopávky a prokopávky nezapažené pro silnice objemu do 100 m3 v hornině tř. 3 | m3 | 25.257 |  | 0 | CS ÚRS 2017 02 |  |  | základní | 0.431 | 10.8858 | 0 | 0 | 0 | 0 | 4 | K | 2 |  |  |  | ROZPOCET |  |  |  | 0 | 0 | 0 | 0 | 0 | 1 | 0 | 4 | 1889425510
| VV |  | " BT -MZK / výkopy do hl.0,34m (odkopy )" | [15 empty] | VV | 2 | 1 | True | 0 | ROZPOCET
| VV |  | 0,34*77,7 |  | 26.418 | [13 empty] | VV | 2 | 2 | True | 0 | ROZPOCET
| VV | cODKOP165 | Mezisoučet celkem ODKOP SO 16.5 |  | 26.418 | [13 empty] | VV | 2 | 3 | True | 0 | ROZPOCET
| VV |  | " -odpočet ručních dokopů v pásmu IS /odkopy " | [15 empty] | VV | 2 | 1 | True | 0 | ROZPOCET
| VV |  | -rODKOP165 |  | -1.161 | [13 empty] | VV | 2 | 2 | True | 0 | ROZPOCET
| VV | sODKOP165 | Součet |  | 25.257 | [13 empty] | VV | 2 | 4 | True | 1 | ROZPOCET
3 | K | 162701105 | Vodorovné přemístění do 10000 m výkopku/sypaniny z horniny tř. 1 až 4 | m3 | 26.418 |  | 0 | CS ÚRS 2017 02 |  |  | základní | 0.083 | 2.1927 | 0 | 0 | 0 | 0 | 4 | K | 2 |  |  |  | ROZPOCET |  |  |  | 0 | 0 | 0 | 0 | 0 | 1 | 0 | 4 | -1412471060
| VV |  | " odvoz zeminy a kamení / na skládku " | [15 empty] | VV | 2 | 1 | True | 0 | ROZPOCET
| VV |  | rODKOP165 |  | 1.161 | [13 empty] | VV | 2 | 2 | True | 0 | ROZPOCET
| VV |  | sODKOP165 |  | 25.257 | [13 empty] | VV | 2 | 2 | True | 0 | ROZPOCET
| VV | ODVOZvyk165 | Součet |  | 26.418 | [13 empty] | VV | 2 | 4 | True | 1 | ROZPOCET
4 | K | 171201201 | Uložení sypaniny na skládky | m3 | 26.418 |  | 0 | CS ÚRS 2017 02 |  |  | základní | 0.009 | 0.23776 | 0 | 0 | 0 | 0 | 4 | K | 2 |  |  |  | ROZPOCET |  |  |  | 0 | 0 | 0 | 0 | 0 | 1 | 0 | 4 | -700822792
| VV |  | ODVOZvyk165 |  | 26.418 | [13 empty] | VV | 2 | 2 | True | 1 | ROZPOCET
5 | K | 171201211 | Poplatek za uložení odpadu ze sypaniny na skládce (skládkovné) | t | 47.552 |  | 0 | CS ÚRS 2017 02 |  |  | základní | 0 | 0 | 0 | 0 | 0 | 0 | 4 | K | 2 |  |  |  | ROZPOCET |  |  |  | 0 | 0 | 0 | 0 | 0 | 1 | 0 | 4 | -1201698934
| VV |  | ODVOZvyk165*1,8 |  | 47.552 | [13 empty] | VV | 2 | 2 | True | 1 | ROZPOCET
6 | K | 181951102 | Úprava pláně v hornině tř. 1 až 4 se zhutněním | m2 | 77.7 |  | 0 | CS ÚRS 2017 02 |  |  | základní | 0.018 | 1.3986 | 0 | 0 | 0 | 0 | 4 | K | 2 |  |  |  | ROZPOCET |  |  |  | 0 | 0 | 0 | 0 | 0 | 1 | 0 | 4 | 273591573
| VV |  | " BT / výkopy pro plochy MZK+obruby : úprava pláně " | [15 empty] | VV | 2 | 1 | True | 0 | ROZPOCET
| VV |  | 77,7 |  | 77.7 | [13 empty] | VV | 2 | 2 | True | 1 | ROZPOCET
7 | K | 183111312 | Hloubení jamek s výměnou 100 % půdy zeminy tř 1 až 4 objem do 0,005 m3 v rovině a svahu do 1:5 | kus | 7 |  | 0 | CS ÚRS 2017 02 |  |  | základní | 0.069 | 0.483 | 0 | 0 | 0 | 0 | 4 | K | 2 |  |  |  | ROZPOCET |  |  |  | 0 | 0 | 0 | 0 | 0 | 1 | 0 | 4 | -192751464
| VV |  | " srovnávací položka " | [15 empty] | VV | 2 | 1 | True | 0 | ROZPOCET
| VV |  | " BT/ jamky pro kapsy na popínavky v MZK 300*300 mm, 7ks" | [15 empty] | VV | 2 | 1 | True | 0 | ROZPOCET
| VV |  | " ( v rámci ceny položky/výměna zeminy -i zapravení MZK kolem rámečku)" | [15 empty] | VV | 2 | 1 | True | 0 | ROZPOCET
| VV |  | 7 |  | 7 | [13 empty] | VV | 2 | 2 | True | 1 | ROZPOCET
| D | 5 | Komunikace pozemní |  |  |  | 0 | [5 empty] | 79.2156 |  | 0 |  | 0 | 1 | D | 1 |  |  |  | ROZPOCET | [9 empty] | 0
8 | K | 564211111 | Podklad nebo podsyp ze štěrkopísku ŠP tl 50 mm | m2 | 75.3 |  | 0 | CS ÚRS 2017 02 |  |  | základní | 0.029 | 2.1837 | 0 | 0 | 0 | 0 | 4 | K | 2 |  |  |  | ROZPOCET |  |  |  | 0 | 0 | 0 | 0 | 0 | 1 | 0 | 4 | -1252882813
| VV |  | " BT / skl.MZK : ŠP tl.50mm " 75,30 |  | 75.3 | [13 empty] | VV | 2 | 2 | True | 1 | ROZPOCET
9 | K | 564801112-48 | Podklad z drtě fr. 4-8 tl 40 mm | m2 | 75.3 |  | 0 |  |  |  | základní | 0.02 | 1.506 | 0 | 0 | 0 | 0 | 4 | K | 2 |  |  |  | ROZPOCET |  |  |  | 0 | 0 | 0 | 0 | 0 | 1 | 0 | 4 | -724041238
| VV |  | " BT / skl.MZK : drť fr.4-8 tl.40mm " 75,30 |  | 75.3 | [13 empty] | VV | 2 | 2 | True | 1 | ROZPOCET
10 | K | 564861111 | Podklad ze štěrkodrtě ŠD tl 200 mm | m2 | 75.3 |  | 0 | CS ÚRS 2017 02 |  |  | základní | 0.029 | 2.1837 | 0 | 0 | 0 | 0 | 4 | K | 2 |  |  |  | ROZPOCET |  |  |  | 0 | 0 | 0 | 0 | 0 | 1 | 0 | 4 | 1142218780
| VV |  | " BT / skl.MZK : ŠD 0/63 tl. 200m " 75,3 |  | 75.3 | [13 empty] | VV | 2 | 2 | True | 1 | ROZPOCET
11 | K | 564932111-01 | Plocha vrchní pochůzí - mlatová- z mechan. zpevněn.kameniva MZK tl 100 mm (minerální beton-světlý okrový odstín) spec. směs projektem předepsaných frakcí a způsobu hutnění | m2 | 75.3 |  | 0 |  |  |  | základní | 0.974 | 73.3422 | 0 | 0 | 0 | 0 | 4 | K | 2 |  |  |  | ROZPOCET |  |  |  | 0 | 0 | 0 | 0 | 0 | 1 | 0 | 4 | 1460705523
| VV |  | " BT/ skl.MZK : MZK 100mm " 75,3 |  | 75.3 | [13 empty] | VV | 2 | 2 | True | 1 | ROZPOCET
| D | 9 | Ostatní konstrukce a práce-bourání |  |  |  | 0 | [5 empty] | 13.1288 |  | 4.6526 |  | 0 | 1 | D | 1 |  |  |  | ROZPOCET | [9 empty] | 0
12 | K | 916241213 | Osazení obrubníku kamenného stojatého s boční opěrou do lože z betonu prostého | m | 23.2 |  | 0 | CS ÚRS 2017 02 |  |  | základní | 0.234 | 5.4288 | 0.14067 | 3.2635 | 0 | 0 | 4 | K | 2 |  |  |  | ROZPOCET |  |  |  | 0 | 0 | 0 | 0 | 0 | 1 | 0 | 4 | -1718854480
| VV |  | " BT-MZK/ orubník kamenný štípaný 100/200/ proměnlivá dl." | [15 empty] | VV | 2 | 1 | True | 0 | ROZPOCET
| VV |  | " lože celk.1,392 M3 dle BT pro 23,2m postačí v rámci mtž. položky (0,061m3/mb)" | [15 empty] | VV | 2 | 1 | True | 0 | ROZPOCET
| VV |  | 23,2 |  | 23.2 | [13 empty] | VV | 2 | 2 | True | 1 | ROZPOCET
13 | M | 583802200-11 | obrubník - krajník kamenný přímý, materiálová skupina I/2 š.100/v.200mm dl.200-600mm | m | 23.664 |  | 0 |  |  |  | základní | 0 | 0 | 0.053 | 1.2542 | 0 | 0 | 8 | M | 2 |  |  |  | ROZPOCET |  |  |  | 0 | 0 | 0 | 0 | 0 | 1 | 0 | 4 | -586244850
| VV |  | " BT-mzk/ orubník kamenný štípaný 100/200/ proměnlivá dl. " | [15 empty] | VV | 2 | 1 | True | 0 | ROZPOCET
| VV |  | 23,2*1,02 |  | 23.664 | [13 empty] | VV | 2 | 2 | True | 1 | ROZPOCET
14 | K | 919791061 | Montáž ochrany stromů v komunikaci bez vnitřní výplně a volně položeným rámem plochy do 1 m2 | kus | 7 |  | 0 | CS ÚRS 2017 02 |  |  | základní | 1.1 | 7.7 | 0 | 0 | 0 | 0 | 4 | K | 2 |  |  |  | ROZPOCET |  |  |  | 0 | 0 | 0 | 0 | 0 | 1 | 0 | 4 | 1907814130
| VV |  | " srovnávací položka " | [15 empty] | VV | 2 | 1 | True | 0 | ROZPOCET
| VV |  | " BT/ montáž rámečku pro kapsy na popínavky v MZK 300*300 mm" | [15 empty] | VV | 2 | 1 | True | 0 | ROZPOCET
| VV |  | " trny zaraženy do země " | [15 empty] | VV | 2 | 1 | True | 0 | ROZPOCET
| VV |  | " (-kce rámečku pro popínavky: oc. obruba z pásov. navař. na trny =samost. dodávka)" | [15 empty] | VV | 2 | 1 | True | 0 | ROZPOCET
| VV |  | 7 |  | 7 | [13 empty] | VV | 2 | 2 | True | 1 | ROZPOCET
15 | M | 553959000-01 | zámečn. atyp - bez povrch.úpravy - ocel.kotevní prvky do 1kg/kus, v ceně prvku je i navaření na pásovou obrubu | kg | 3.864 |  | 0 |  |  |  | základní | 0 | 0 | 0.001 | 0.003864 | 0 | 0 | 8 | M | 2 |  |  |  | ROZPOCET |  |  |  | 0 | 0 | 0 | 0 | 0 | 1 | 0 | 4 | -356572895
| VV |  | " BT rámeček pro popínavky: oc. obruba z pásoviny navař. na trny " | [15 empty] | VV | 2 | 1 | True | 0 | ROZPOCET
| VV |  | " dodávka: kotvící roxory D 10/dl.200mm (0,69kg/mb), 28ks " | [15 empty] | VV | 2 | 1 | True | 0 | ROZPOCET
| VV |  | 0,69*0,20*28 |  | 3.864 | [13 empty] | VV | 2 | 2 | True | 1 | ROZPOCET
16 | M | 135111200 | ocel široká jakost S235JR 160x10 mm | t | 0.131 |  | 0 | CS ÚRS 2017 02 |  |  | základní | 0 | 0 | 1 | 0.131 | 0 | 0 | 8 | M | 2 |  |  |  | ROZPOCET |  |  |  | 0 | 0 | 0 | 0 | 0 | 1 | 0 | 4 | 1253440944
| VV |  | " BT rámeček pro popínavky: oc. obruba z pásoviny navař. na trny " | [15 empty] | VV | 2 | 1 | True | 0 | ROZPOCET
| VV |  | " dodávka: pásovina 160/10mm (12,6kg/mb), ocel bez úpravy: 8,4mb " | [15 empty] | VV | 2 | 1 | True | 0 | ROZPOCET
| VV |  | (12,60*8,4*1,08*1,15)*0,001 |  | 0.131 | [13 empty] | VV | 2 | 2 | True | 1 | ROZPOCET
| D | 998 | Přesun hmot |  |  |  | 0 | [5 empty] | 1.8472 |  | 0 |  | 0 | 1 | D | 1 |  |  |  | ROZPOCET | [9 empty] | 0
17 | K | 998223011 | Přesun hmot pro pozemní komunikace s krytem dlážděným | t | 4.653 |  | 0 | CS ÚRS 2017 02 |  |  | základní | 0.397 | 1.8472 | 0 | 0 | 0 | 0 | 4 | K | 2 |  |  |  | ROZPOCET |  |  |  | 0 | 0 | 0 | 0 | 0 | 1 | 0 | 4 | -372696397

## SO 17.1 - Sportovní hřiště
| List obsahuje: |  | 1) Krycí list soupisu | 2) Rekapitulace |  |  | 3) Soupis prací | Zpět na list: | Rekapitulace stavby
[19 empty] | {47d8e6e6-9594-4f4b-9db3-18ab519a8694} | [5 empty] | DRENhrist171 | 52,96 | 2
[19 empty] | 2 | [5 empty] | m2SITE171 | 243,906 | 2
| KRYCÍ LIST SOUPISU | [8 empty] | v --- níže se nacházejí doplnkové a pomocné údaje k sestavám --- v | [8 empty] | False | [5 empty] | ODVOZvyk171 | 92,757 | 2
[25 empty] | rSACHTY171 | 1,8 | 2
| Stavba: | [23 empty] | sODKOP171 | 77,563 | 2
|  | ÚPRAVA VEŘEJNÉHO PROSTORU MEZI UL. VÝSTAVNÍ-VELETRŽNÍ PŘI MENDLOVĚ NÁM.ČÁST 2 - VNITROBLOK | [22 empty] | sRYHY171 | 7,15 | 2
| Objekt: | [23 empty] | VRTYD500mb171 | 31,8 | 2
SO 17 - SPORTOVNÍ A DĚTSKÉ HŘIŠTĚ
Soupis:
SO 17.1 - Sportovní hřiště
| KSO: |  | 823 33 |  |  | CC-CZ: | 2411
| Místo: |  | BRNO |  |  | Datum: | 18.09.2017
| Zadavatel: |  |  |  |  | IČ:
|  | Statutární město Brno |  |  |  | DIČ:
| Uchazeč: |  |  |  |  | IČ:
DIČ:
| Projektant: |  |  |  |  | IČ:
|  | ATELIÉR ZAHRADNÍ A KRAJIN. ARCHITEKTURY Z.SENDLER |  |  |  | DIČ:
Poznámka:
| Cena bez DPH | [5 empty] | 0
|  |  | Základ daně |  |  | Sazba daně | Výše daně
| DPH | základní | 0 |  |  | 21% | 0
|  | snížená | 0 |  |  | 15% | 0
|  | zákl. přenesená | 0 |  |  | 21% | 0
|  | sníž. přenesená | 0 |  |  | 15% | 0
|  | nulová | 0 |  |  | 0% | 0
| Cena s DPH |  |  | v | CZK |  | 0
REKAPITULACE ČLENĚNÍ SOUPISU PRACÍ
Stavba:
ÚPRAVA VEŘEJNÉHO PROSTORU MEZI UL. VÝSTAVNÍ-VELETRŽNÍ PŘI MENDLOVĚ NÁM.ČÁST 2 - VNITROBLOK
Objekt:
SO 17 - SPORTOVNÍ A DĚTSKÉ HŘIŠTĚ
Soupis:
SO 17.1 - Sportovní hřiště
Místo: |  |  | BRNO |  |  | Datum: | 18.09.2017
Zadavatel: |  |  | Statutární město Brno |  |  | Projektant: | ATELIÉR ZAHRADNÍ A KRAJIN. ARCHITEKTURY Z.SENDLER
Uchazeč:
Kód dílu - Popis | [6 empty] | Cena celkem [CZK]
Náklady soupisu celkem | [6 empty] | 0 | [12 empty] | -1
| HSV - Práce a dodávky HSV | [5 empty] | 0
| 1 - Zemní práce | [5 empty] | 0
| 2 - Zakládání | [5 empty] | 0
| 3 - Svislé a kompletní konstrukce | [5 empty] | 0
| 5 - Komunikace pozemní | [5 empty] | 0
| 9 - Ostatní konstrukce a práce-bourání | [5 empty] | 0
| 998 - Přesun hmot | [5 empty] | 0
| PSV - Práce a dodávky PSV | [5 empty] | 0
| 767 - Konstrukce zámečnické | [5 empty] | 0
SOUPIS PRACÍ
Stavba:
ÚPRAVA VEŘEJNÉHO PROSTORU MEZI UL. VÝSTAVNÍ-VELETRŽNÍ PŘI MENDLOVĚ NÁM.ČÁST 2 - VNITROBLOK
Objekt:
SO 17 - SPORTOVNÍ A DĚTSKÉ HŘIŠTĚ
Soupis:
SO 17.1 - Sportovní hřiště
Místo: |  |  | BRNO |  |  | Datum: | 18.09.2017
Zadavatel: |  |  | Statutární město Brno |  |  | Projektant: | ATELIÉR ZAHRADNÍ A KRAJIN. ARCHITEKTURY Z.SENDLER
Uchazeč:
PČ | Typ | Kód | Popis | MJ | Množství | J.cena [CZK] | Cena celkem [CZK] | Cenová soustava |  | Poznámka | DPH | J. Nh [h] | Nh celkem [h] | J. hmotnost [t] | Hmotnost celkem [t] | J. suť [t] | Suť Celkem [t]
Náklady soupisu celkem | [6 empty] | 0 | [5 empty] | 566.2122 |  | 96.6389 |  | 0 |  | D | -1 | [13 empty] | 0
| D | HSV | Práce a dodávky HSV |  |  |  | 0 | [5 empty] | 566.2122 |  | 96.6389 |  | 0 | 1 | D | 0 |  |  |  | ROZPOCET | [9 empty] | 0
| D | 1 | Zemní práce |  |  |  | 0 | [5 empty] | 76.5891 |  | 0.000954 |  | 0 | 1 | D | 1 |  |  |  | ROZPOCET | [9 empty] | 0
1 | K | 122202201 | Odkopávky a prokopávky nezapažené pro silnice objemu do 100 m3 v hornině tř. 3 | m3 | 77.563 |  | 0 | CS ÚRS 2017 02 |  |  | základní | 0.431 | 33.4297 | 0 | 0 | 0 | 0 | 4 | K | 2 |  |  |  | ROZPOCET |  |  |  | 0 | 0 | 0 | 0 | 0 | 1 | 0 | 4 | -1866511558
| VV |  | " Odkaz VV na příslušnou část dokumentace " | [15 empty] | VV | 2 | 1 | True | 0 | ROZPOCET
| VV |  | " Výkaz výměr dle BILANČNÍ TABULKY, viz. Příloha PD, (dále už jen BT/...) " | [15 empty] | VV | 2 | 1 | True | 0 | ROZPOCET
| VV |  | " BT/ SO 17 DĚTSKÁ HŘIŠTĚ -SO 17.1 Sportovní hřiště " | [15 empty] | VV | 2 | 1 | True | 0 | ROZPOCET
| VV |  | " případné doplnění dle výkresu: D17.2 Situace " | [15 empty] | VV | 2 | 1 | True | 0 | ROZPOCET
| VV |  | " nebo MANUÁLU (TZ) SO 17 HŘIŠTĚ (příloha projektu)" | [15 empty] | VV | 2 | 1 | True | 0 | ROZPOCET
| VV |  | " Poznámka odkazu VV na příslušnou část dokumentace platí pro všechny položky. " | [15 empty] | VV | 2 | 1 | True | 0 | ROZPOCET
| VV |  | Mezisoučet |  | 0 | [13 empty] | VV | 2 | 3 | True | 0 | ROZPOCET
| VV |  | " BT / výkopy do hl.0,311 mm (odkopy po DM) " | [15 empty] | VV | 2 | 1 | True | 0 | ROZPOCET
| VV |  | 0,311*249,4 |  | 77.563 | [13 empty] | VV | 2 | 2 | True | 0 | ROZPOCET
| VV | sODKOP171 | Součet |  | 77.563 | [13 empty] | VV | 2 | 4 | True | 1 | ROZPOCET
2 | K | 133202011 | Hloubení šachet ručním nebo pneum nářadím v soudržných horninách tř. 3, plocha výkopu do 4 m2 | m3 | 1.8 |  | 0 | CS ÚRS 2017 02 |  |  | základní | 3.393 | 6.1074 | 0 | 0 | 0 | 0 | 4 | K | 2 |  |  |  | ROZPOCET |  |  |  | 0 | 0 | 0 | 0 | 0 | 1 | 0 | 4 | -915602502
| VV |  | " BT/ sloupky -basket.koše výkop pro patky 1,8 m3" | [15 empty] | VV | 2 | 1 | True | 0 | ROZPOCET
| VV |  | " 2 ks, hl.0,9m " | [15 empty] | VV | 2 | 1 | True | 0 | ROZPOCET
| VV |  | (1,0*1,0*0,9)*2 |  | 1.8 | [13 empty] | VV | 2 | 2 | True | 0 | ROZPOCET
| VV | rSACHTY171 | Součet |  | 1.8 | [13 empty] | VV | 2 | 4 | True | 1 | ROZPOCET
3 | K | 132201101 | Hloubení rýh š do 600 mm v hornině tř. 3 objemu do 100 m3 | m3 | 7.15 |  | 0 | CS ÚRS 2017 02 |  |  | základní | 2.32 | 16.588 | 0 | 0 | 0 | 0 | 4 | K | 2 |  |  |  | ROZPOCET |  |  |  | 0 | 0 | 0 | 0 | 0 | 1 | 0 | 4 | 2016539072
| VV |  | " rýhy pro drenáž hřiště (skl.drenáž.koberec) " | [15 empty] | VV | 2 | 1 | True | 0 | ROZPOCET
| VV |  | DRENhrist171*0,30*(0,30+0,60)/2 |  | 7.15 | [13 empty] | VV | 2 | 2 | True | 0 | ROZPOCET
| VV | sRYHY171 | Součet |  | 7.15 | [13 empty] | VV | 2 | 4 | True | 1 | ROZPOCET
4 | K | 226111313 | Vrty velkoprofilové svislé nezapažené D do 550 mm hl do 5 m hor. III | m | 31.8 |  | 0 | CS ÚRS 2017 02 |  |  | základní | 0.234 | 7.4412 | 3e-05 | 0.000954 | 0 | 0 | 4 | K | 2 |  |  |  | ROZPOCET |  |  |  | 0 | 0 | 0 | 0 | 0 | 1 | 0 | 4 | -1735384715
| VV |  | " BT /sloupky hřiště: výkop pro patky (kruh, vrtání) 6m3" | [15 empty] | VV | 2 | 1 | True | 0 | ROZPOCET
| VV |  | " D500mm * 30ks, hl.1m /viz. řez Hřiště dle Manuálu " | [15 empty] | VV | 2 | 1 | True | 0 | ROZPOCET
| VV |  | 30*1,0 |  | 30 | [13 empty] | VV | 2 | 2 | True | 0 | ROZPOCET
| VV |  | " BT/ sloupky volejbal. sítě: výkop pro patky (kruh, vrtání) 0,36 m3" | [15 empty] | VV | 2 | 1 | True | 0 | ROZPOCET
| VV |  | " D500mm * 2 ks, hl.0,9m " | [15 empty] | VV | 2 | 1 | True | 0 | ROZPOCET
| VV |  | 2*0,9 |  | 1.8 | [13 empty] | VV | 2 | 2 | True | 0 | ROZPOCET
| VV | VRTYD500mb171 | Součet |  | 31.8 | [13 empty] | VV | 2 | 4 | True | 1 | ROZPOCET
5 | K | 162701105 | Vodorovné přemístění do 10000 m výkopku/sypaniny z horniny tř. 1 až 4 | m3 | 92.757 |  | 0 | CS ÚRS 2017 02 |  |  | základní | 0.083 | 7.6988 | 0 | 0 | 0 | 0 | 4 | K | 2 |  |  |  | ROZPOCET |  |  |  | 0 | 0 | 0 | 0 | 0 | 1 | 0 | 4 | 713716977
| VV |  | " odvoz zeminy a kamení / na skládku " | [15 empty] | VV | 2 | 1 | True | 0 | ROZPOCET
| VV |  | " odkop pro hřiště " | [15 empty] | VV | 2 | 1 | True | 0 | ROZPOCET
| VV |  | sODKOP171 |  | 77.563 | [13 empty] | VV | 2 | 2 | True | 0 | ROZPOCET
| VV |  | " šachty pro patky basket.košů" | [15 empty] | VV | 2 | 1 | True | 0 | ROZPOCET
| VV |  | rSACHTY171 |  | 1.8 | [13 empty] | VV | 2 | 2 | True | 0 | ROZPOCET
| VV |  | " rýhy pro drenáž hřiště " | [15 empty] | VV | 2 | 1 | True | 0 | ROZPOCET
| VV |  | sRYHY171 |  | 7.15 | [13 empty] | VV | 2 | 2 | True | 0 | ROZPOCET
| VV |  | " vrty D500 z jamek pro sloupky hřiště (30ks) +volejb.sítě (2ks)" | [15 empty] | VV | 2 | 1 | True | 0 | ROZPOCET
| VV |  | PI*(0,500/2)^2*VRTYD500mb171 |  | 6.244 | [13 empty] | VV | 2 | 2 | True | 0 | ROZPOCET
| VV | ODVOZvyk171 | Součet |  | 92.757 | [13 empty] | VV | 2 | 4 | True | 1 | ROZPOCET
6 | K | 171201201 | Uložení sypaniny na skládky | m3 | 92.757 |  | 0 | CS ÚRS 2017 02 |  |  | základní | 0.009 | 0.83481 | 0 | 0 | 0 | 0 | 4 | K | 2 |  |  |  | ROZPOCET |  |  |  | 0 | 0 | 0 | 0 | 0 | 1 | 0 | 4 | 1203740064
| VV |  | ODVOZvyk171 |  | 92.757 | [13 empty] | VV | 2 | 2 | True | 1 | ROZPOCET
7 | K | 171201211 | Poplatek za uložení odpadu ze sypaniny na skládce (skládkovné) | t | 166.963 |  | 0 | CS ÚRS 2017 02 |  |  | základní | 0 | 0 | 0 | 0 | 0 | 0 | 4 | K | 2 |  |  |  | ROZPOCET |  |  |  | 0 | 0 | 0 | 0 | 0 | 1 | 0 | 4 | -594488714
| VV |  | ODVOZvyk171*1,8 |  | 166.963 | [13 empty] | VV | 2 | 2 | True | 1 | ROZPOCET
8 | K | 181951102 | Úprava pláně v hornině tř. 1 až 4 se zhutněním | m2 | 249.4 |  | 0 | CS ÚRS 2017 02 |  |  | základní | 0.018 | 4.4892 | 0 | 0 | 0 | 0 | 4 | K | 2 |  |  |  | ROZPOCET |  |  |  | 0 | 0 | 0 | 0 | 0 | 1 | 0 | 4 | -128297153
| VV |  | " BT / výkopy pro hřiště / úprava pláně " | [15 empty] | VV | 2 | 1 | True | 0 | ROZPOCET
| VV |  | 249,4 |  | 249.4 | [13 empty] | VV | 2 | 2 | True | 1 | ROZPOCET
| D | 2 | Zakládání |  |  |  | 0 | [5 empty] | 9.9297 |  | 19.8952 |  | 0 | 1 | D | 1 |  |  |  | ROZPOCET | [9 empty] | 0
9 | K | 271572211 | Podsyp pod základové konstrukce se zhutněním z netříděného štěrkopísku | m3 | 0.847 |  | 0 | CS ÚRS 2017 02 |  |  | základní | 0.985 | 0.8343 | 1.98 | 1.6771 | 0 | 0 | 4 | K | 2 |  |  |  | ROZPOCET |  |  |  | 0 | 0 | 0 | 0 | 0 | 1 | 0 | 4 | 1789820872
| VV |  | " BT/ sloupky oplocení: podsyp ŠP 100mm (0,6m3)" | [15 empty] | VV | 2 | 1 | True | 0 | ROZPOCET
| VV |  | 30*(PI*(0,500/2)^2*0,10)*1,03 |  | 0.607 | [13 empty] | VV | 2 | 2 | True | 0 | ROZPOCET
| VV |  | " BT / sloupky volejbal. síť: podsyp ŠP 100mm (0,04m3)" | [15 empty] | VV | 2 | 1 | True | 0 | ROZPOCET
| VV |  | 2*(PI*(0,500/2)^2*0,10)*1,03 |  | 0.04 | [13 empty] | VV | 2 | 2 | True | 0 | ROZPOCET
| VV |  | " BT/ sloupky basket koš: podsyp ŠP 100mm(0,20 m3)" | [15 empty] | VV | 2 | 1 | True | 0 | ROZPOCET
| VV |  | 2*(1,0*1,0*0,10) |  | 0.2 | [13 empty] | VV | 2 | 2 | True | 0 | ROZPOCET
| VV |  | Součet |  | 0.847 | [13 empty] | VV | 2 | 4 | True | 1 | ROZPOCET
10 | K | 275313811 | Základové patky z betonu tř. C 25/30 | m3 | 7.412 |  | 0 | CS ÚRS 2017 02 |  |  | základní | 0.584 | 4.3286 | 2.4533 | 18.1838 | 0 | 0 | 4 | K | 2 |  |  |  | ROZPOCET |  |  |  | 0 | 0 | 0 | 0 | 0 | 1 | 0 | 4 | 1794476152
| VV |  | " BT/ sloupky oplocení: bet.patka (5,4m3)" | [15 empty] | VV | 2 | 1 | True | 0 | ROZPOCET
| VV |  | 30*(PI*(0,500/2)^2*0,90)*1,035 |  | 5.487 | [13 empty] | VV | 2 | 2 | True | 0 | ROZPOCET
| VV |  | " BT / sloupky volejbal. síť: bet.patka (0,32 m3)" | [15 empty] | VV | 2 | 1 | True | 0 | ROZPOCET
| VV |  | 2*(PI*(0,500/2)^2*0,80)*1,035 |  | 0.325 | [13 empty] | VV | 2 | 2 | True | 0 | ROZPOCET
| VV |  | " BT/ sloupky basket koš: bet.patka (1,6 m3)" | [15 empty] | VV | 2 | 1 | True | 0 | ROZPOCET
| VV |  | 2*(1,0*1,0*0,80) |  | 1.6 | [13 empty] | VV | 2 | 2 | True | 0 | ROZPOCET
| VV |  | Součet |  | 7.412 | [13 empty] | VV | 2 | 4 | True | 1 | ROZPOCET
11 | K | 275351121 | Zřízení bednění základových patek | m2 | 13.024 |  | 0 | CS ÚRS 2017 02 |  |  | základní | 0.274 | 3.5686 | 0.00264 | 0.034383 | 0 | 0 | 4 | K | 2 |  |  |  | ROZPOCET |  |  |  | 0 | 0 | 0 | 0 | 0 | 1 | 0 | 4 | -796177274
| VV |  | " bednění horní hrany základ.patek sloupků/viz. řez Hřiště/Manuál SO 17 " | [15 empty] | VV | 2 | 1 | True | 0 | ROZPOCET
| VV |  | " BT/ sloupky oplocení: bet.patka 30x" | [15 empty] | VV | 2 | 1 | True | 0 | ROZPOCET
| VV |  | 30*(PI*2*0,500)*0,12 |  | 11.31 | [13 empty] | VV | 2 | 2 | True | 0 | ROZPOCET
| VV |  | " BT / sloupky volejbal. síť: bet.patka 2x" | [15 empty] | VV | 2 | 1 | True | 0 | ROZPOCET
| VV |  | 2*(PI*2*0,500)*0,12 |  | 0.754 | [13 empty] | VV | 2 | 2 | True | 0 | ROZPOCET
| VV |  | " BT/ sloupky basket koš: bet.patka 2x" | [15 empty] | VV | 2 | 1 | True | 0 | ROZPOCET
| VV |  | 2*(4*1,0*0,12) |  | 0.96 | [13 empty] | VV | 2 | 2 | True | 0 | ROZPOCET
| VV |  | Součet |  | 13.024 | [13 empty] | VV | 2 | 4 | True | 1 | ROZPOCET
12 | K | 275351122 | Odstranění bednění základových patek | m2 | 13.024 |  | 0 | CS ÚRS 2017 02 |  |  | základní | 0.092 | 1.1982 | 0 | 0 | 0 | 0 | 4 | K | 2 |  |  |  | ROZPOCET |  |  |  | 0 | 0 | 0 | 0 | 0 | 1 | 0 | 4 | -9196860
| D | 3 | Svislé a kompletní konstrukce |  |  |  | 0 | [5 empty] | 134.2846 |  | 2.6089 |  | 0 | 1 | D | 1 |  |  |  | ROZPOCET | [9 empty] | 0
13 | K | 338171121-05 | Osazování sloupků a vzpěr plotových ocelových v. 3 - 5m m se zalitím MC | kus | 30 |  | 0 |  |  |  | základní | 0.72 | 21.6 | 0.014 | 0.42 | 0 | 0 | 4 | K | 2 |  |  |  | ROZPOCET |  |  |  | 0 | 0 | 0 | 0 | 0 | 1 | 0 | 4 | -1944516775
| VV |  | " BT/ sloupky oplocení profil 120/60mm, dl.4,9m, 30ks " | [15 empty] | VV | 2 | 1 | True | 0 | ROZPOCET
| VV |  | 30 |  | 30 | [13 empty] | VV | 2 | 2 | True | 1 | ROZPOCET
14 | M | 55342260092 | systémový sloupek pro sportovní oplocení profil 120/60/4-4900mm (51,4kg) žár.ZN, vč. plast.úchytů tlumících zvuk (12ks/sloupek)+horní krytka, vč.provrtaných 5 otvorů D10mm na lanka sítí | kus | 30 |  | 0 |  |  |  | základní | 0 | 0 | 0.0515 | 1.545 | 0 | 0 | 8 | M | 2 |  |  |  | ROZPOCET |  |  |  | 0 | 0 | 0 | 0 | 0 | 1 | 0 | 4 | -2034823973
| VV |  | " BT/ sloupky oplocení dl.4,9m, ocel.uzav. profil 120/60 / dodávka" | [15 empty] | VV | 2 | 1 | True | 0 | ROZPOCET
| VV |  | 30 |  | 30 | [13 empty] | VV | 2 | 2 | True | 1 | ROZPOCET
15 | K | 348401150-01 | Osazení oplocení sportovní sítě s montáží napínacích lan 5x, výšky do 4,0-5,0 m do 15° sklonu svahu | m | 243.906 |  | 0 |  |  |  | základní | 0.462 | 112.6846 | 0 | 0 | 0 | 0 | 4 | K | 2 |  |  |  | ROZPOCET |  |  |  | 0 | 0 | 0 | 0 | 0 | 1 | 0 | 4 | 1624568788
| VV |  | " schema oplocení/ Manulál SO 17 " | [15 empty] | VV | 2 | 1 | True | 0 | ROZPOCET
| VV |  | " BT/ sloupky oplocení: síť polyamidová+ 5x lanka " | [15 empty] | VV | 2 | 1 | True | 0 | ROZPOCET
| VV |  | 77,649+97,344+68,913 |  | 243.906 | [13 empty] | VV | 2 | 2 | True | 0 | ROZPOCET
| VV | m2SITE171 | Mezisoučet |  | 243.906 | [13 empty] | VV | 2 | 3 | True | 1 | ROZPOCET
16 | M | 709212190-12 | ochranná sportovní síť síla 2mm PP, oko 3x3cm, černá použití: oplocení multifunkč. sportovišť (basket, volejbal) vč. příslušenství k instalaci (spojky, zalis.smyčky, napínáky,karabinky, šnůry) | m2 | 256.101 |  | 0 |  |  |  | základní | 0 | 0 | 0.0025 | 0.64025 | 0 | 0 | 8 | M | 2 |  |  |  | ROZPOCET |  |  |  | 0 | 0 | 0 | 0 | 0 | 1 | 0 | 4 | 236954889
| VV |  | " BT/ sloupky oplocení: síte m2 celkem 243,9m2/ dodávka" | [15 empty] | VV | 2 | 1 | True | 0 | ROZPOCET
| VV |  | m2SITE171*1,05 |  | 256.101 | [13 empty] | VV | 2 | 2 | True | 1 | ROZPOCET
17 | M | 70921219-06 | příslušenství k instalaci ochran.sítí: upevňovací lanko ocelové D6mm obal PVC | m | 368 |  | 0 |  |  |  | základní | 0 | 0 | 1e-05 | 0.00368 | 0 | 0 | 8 | M | 2 |  |  |  | ROZPOCET |  |  |  | 0 | 0 | 0 | 0 | 0 | 1 | 0 | 4 | -1783356798
| VV |  | " schema oplocení/ Manulál SO 17 " | [15 empty] | VV | 2 | 1 | True | 0 | ROZPOCET
| VV |  | " BT/ sloupky oplocení: 5x lanka, D6. celk.dl.320mb / dodávka" | [15 empty] | VV | 2 | 1 | True | 0 | ROZPOCET
| VV |  | 320,0*1,15 |  | 368 | [13 empty] | VV | 2 | 2 | True | 1 | ROZPOCET
| D | 5 | Komunikace pozemní |  |  |  | 0 | [5 empty] | 315.3558 |  | 60.5843 |  | 0 | 1 | D | 1 |  |  |  | ROZPOCET | [9 empty] | 0
18 | K | 579221216 | Ručně litý pryžový povrch 1-vrstvý tl 13 mm 2 ostatní barvy s impregnací na asfalt do 300m2 | m2 | 241.65 |  | 0 | CS ÚRS 2017 02 |  |  | základní | 1.094 | 264.3651 | 0.0154 | 3.7214 | 0 | 0 | 4 | K | 2 |  |  |  | ROZPOCET |  |  |  | 0 | 0 | 0 | 0 | 0 | 1 | 0 | 4 | 2056572997
| VV |  | " srovnávací položka -sport.povrch " | [15 empty] | VV | 2 | 1 | True | 0 | ROZPOCET
| VV |  | " BT/ skl.hřiště: polyuretan.EPDM barevný 11mm " | [15 empty] | VV | 2 | 1 | True | 0 | ROZPOCET
| VV |  | 241,65 |  | 241.65 | [13 empty] | VV | 2 | 2 | True | 1 | ROZPOCET
19 | K | 565191111-70 | Podklad ploch pro tělovýchovu z asfaltového drenážního koberce tl. do 80mm AKO8+AKO16 ( bez štěrkových vrstev) | m2 | 241.65 |  | 0 |  |  |  | základní | 0.094 | 22.7151 | 0.186 | 44.9469 | 0 | 0 | 4 | K | 2 |  |  |  | ROZPOCET |  |  |  | 0 | 0 | 0 | 0 | 0 | 1 | 0 | 4 | 1433763314
| VV |  | " BT/ skl.hřiště: drenáž.asfalt -koberec 70mm " | [15 empty] | VV | 2 | 1 | True | 0 | ROZPOCET
| VV |  | " (skl. ŠD vrstev = samostat. položky) " | [15 empty] | VV | 2 | 1 | True | 0 | ROZPOCET
| VV |  | 241,65 |  | 241.65 | [13 empty] | VV | 2 | 2 | True | 1 | ROZPOCET
20 | K | 564741111 | Podklad z kameniva hrubého drceného vel. 32-63 mm tl 120 mm | m2 | 241.65 |  | 0 | CS ÚRS 2017 02 |  |  | základní | 0.025 | 6.0412 | 0 | 0 | 0 | 0 | 4 | K | 2 |  |  |  | ROZPOCET |  |  |  | 0 | 0 | 0 | 0 | 0 | 1 | 0 | 4 | 286239228
| VV |  | " BT/ skl.hřiště: ŠD 32/64, tl. 120mm | [15 empty] | VV | 2 | 1 | True | 0 | ROZPOCET
| VV |  | 241,65 |  | 241.65 | [13 empty] | VV | 2 | 2 | True | 1 | ROZPOCET
21 | K | 564821111 | Podklad ze štěrkodrtě ŠD tl 80 mm | m2 | 241.65 |  | 0 | CS ÚRS 2017 02 |  |  | základní | 0.024 | 5.7996 | 0 | 0 | 0 | 0 | 4 | K | 2 |  |  |  | ROZPOCET |  |  |  | 0 | 0 | 0 | 0 | 0 | 1 | 0 | 4 | -1497422228
| VV |  | " BT/ skl.hřiště: ŠD 0/32, tl. 80mm " | [15 empty] | VV | 2 | 1 | True | 0 | ROZPOCET
| VV |  | 241,65 |  | 241.65 | [13 empty] | VV | 2 | 2 | True | 1 | ROZPOCET
22 | K | 564201111-30 | Podklad nebo podsyp ze štěrkopísku ŠP (drt DDK fr.0-4), tl 30 mm, s rozprostřením zhutněním | m2 | 241.65 |  | 0 |  |  |  | základní | 0.029 | 7.0079 | 0 | 0 | 0 | 0 | 4 | K | 2 |  |  |  | ROZPOCET |  |  |  | 0 | 0 | 0 | 0 | 0 | 1 | 0 | 4 | -72234557
| VV |  | " BT/ skl.hřiště: ŠD 0/4, tl. 30mm " | [15 empty] | VV | 2 | 1 | True | 0 | ROZPOCET
| VV |  | 241,65 |  | 241.65 | [13 empty] | VV | 2 | 2 | True | 1 | ROZPOCET
23 | K | 565191191 | Podklad ploch pro tělovýchovu - drenáž pod podklad z asfaltového koberce | m | 52.96 |  | 0 | CS ÚRS 2017 02 |  |  | základní | 0.178 | 9.4269 | 0.225 | 11.916 | 0 | 0 | 4 | K | 2 |  |  |  | ROZPOCET |  |  |  | 0 | 0 | 0 | 0 | 0 | 1 | 0 | 4 | 1329955332
| VV |  | " v ceně položky: výpľn drtí (do 0,135m3/mb) a trubka drenáže PVC flexibil. D65mm " | [15 empty] | VV | 2 | 1 | True | 0 | ROZPOCET
| VV |  | Mezisoučet |  | 0 | [13 empty] | VV | 2 | 3 | True | 0 | ROZPOCET
| VV |  | " BT/ skl.hřiště: drenáž.asfalt+ ŠD / výkr. Situace D17.2" | [15 empty] | VV | 2 | 1 | True | 0 | ROZPOCET
| VV |  | 4*(9,0+2*1,62+2*0,50) |  | 52.96 | [13 empty] | VV | 2 | 2 | True | 0 | ROZPOCET
| VV | DRENhrist171 | Mezisoučet |  | 52.96 | [13 empty] | VV | 2 | 3 | True | 0 | ROZPOCET
| VV |  | Součet |  | 52.96 | [13 empty] | VV | 2 | 4 | True | 1 | ROZPOCET
| D | 9 | Ostatní konstrukce a práce-bourání |  |  |  | 0 | [5 empty] | 17.2967 |  | 13.5495 |  | 0 | 1 | D | 1 |  |  |  | ROZPOCET | [9 empty] | 0
24 | K | 916131213 | Osazení silničního obrubníku betonového stojatého s boční opěrou do lože z betonu prostého | m | 64.54 |  | 0 | CS ÚRS 2017 02 |  |  | základní | 0.268 | 17.2967 | 0.1554 | 10.0295 | 0 | 0 | 4 | K | 2 |  |  |  | ROZPOCET |  |  |  | 0 | 0 | 0 | 0 | 0 | 1 | 0 | 4 | -1326270753
| VV |  | " BT / obrubník betonový š.10cm (do betonu celk.3,8724 m3)" | [15 empty] | VV | 2 | 1 | True | 0 | ROZPOCET
| VV |  | " lože celk.3,8724 M3 dle BT pro 64,54m postačí v rámci mtž. položky (0,0672m3/mb)" | [15 empty] | VV | 2 | 1 | True | 0 | ROZPOCET
| VV |  | "64,54*0,0672=4,337m3 betonu v rámci mtž.položky) | [15 empty] | VV | 2 | 1 | True | 0 | ROZPOCET
| VV |  | 64,54 |  | 64.54 | [13 empty] | VV | 2 | 2 | True | 1 | ROZPOCET
25 | M | 592174900 | obrubník betonový chodníkový ABO 10-25,rovný 100x10x25 cm přírodní šedá | kus | 65.185 |  | 0 | CS ÚRS 2017 02 |  |  | základní | 0 | 0 | 0.054 | 3.52 | 0 | 0 | 8 | M | 2 |  |  |  | ROZPOCET |  |  |  | 0 | 0 | 0 | 0 | 0 | 1 | 0 | 4 | 1148529090
| VV |  | " BT / obrubník betonový š.10cm " | [15 empty] | VV | 2 | 1 | True | 0 | ROZPOCET
| VV |  | 64,54*1,01 |  | 65.185 | [13 empty] | VV | 2 | 2 | True | 1 | ROZPOCET
| D | 998 | Přesun hmot |  |  |  | 0 | [5 empty] | 12.7563 |  | 0 |  | 0 | 1 | D | 1 |  |  |  | ROZPOCET | [9 empty] | 0
26 | K | 998222012 | Přesun hmot pro tělovýchovné plochy | t | 96.639 |  | 0 | CS ÚRS 2017 02 |  |  | základní | 0.132 | 12.7563 | 0 | 0 | 0 | 0 | 4 | K | 2 |  |  |  | ROZPOCET |  |  |  | 0 | 0 | 0 | 0 | 0 | 1 | 0 | 4 | 1350374202
| D | PSV | Práce a dodávky PSV |  |  |  | 0 | [5 empty] | 0 |  | 0 |  | 0 | 2 | D | 0 |  |  |  | ROZPOCET | [9 empty] | 0
| D | 767 | Konstrukce zámečnické |  |  |  | 0 | [5 empty] | 0 |  | 0 |  | 0 | 2 | D | 1 |  |  |  | ROZPOCET | [9 empty] | 0
27 | K | 76700000-911 | Sport. prvky- basketbalová konstrukce, typ se čtvercovou hrací deskou.Kompletní systém vč. koše,sítě, kotevní konstrukce, pz objímka s výtahem./ M+D (bet. patka = HSV oddíl Základy) | kus | 2 |  | 0 |  |  |  | základní | 0 | 0 | 0 | 0 | 0 | 0 | 16 | K | 2 |  |  |  | ROZPOCET |  |  |  | 0 | 0 | 0 | 0 | 0 | 1 | 0 | 16 | 1893055721
| VV |  | " BT / basket.koše se čtverc.deskou (schema viz. Manual SO17) " | [15 empty] | VV | 2 | 1 | True | 0 | ROZPOCET
| VV |  | " extra stabilní konstrukce, přesah 1,65m /kompletní systém " | [15 empty] | VV | 2 | 1 | True | 0 | ROZPOCET
| VV |  | " instalace na připravený základ (viz.položky HSV) " | [15 empty] | VV | 2 | 1 | True | 0 | ROZPOCET
| VV |  | 2 |  | 2 | [13 empty] | VV | 2 | 2 | True | 1 | ROZPOCET
28 | K | 76700000-922 | Sport. prvky - sloupky na volejbal se zařízením na vypínání sítě v.2,55m: =2 tyče D50mm (celk.délka obou tyčí 6,9m) vč. povrch.úpravy ZN, 2x kotev. konstrukce / M+D (bet. patka = HSV oddíl Základy) | sada | 1 |  | 0 |  |  |  | základní | 0 | 0 | 0 | 0 | 0 | 0 | 16 | K | 2 |  |  |  | ROZPOCET |  |  |  | 0 | 0 | 0 | 0 | 0 | 1 | 0 | 16 | -15180629
| VV |  | " BT / 2 sloupky na volejbal z tyče celk. délky 6,9m (schema viz. Manual SO17) " | [15 empty] | VV | 2 | 1 | True | 0 | ROZPOCET
| VV |  | " 1 sada ze 2 sloupků " 1 |  | 1 | [13 empty] | VV | 2 | 2 | True | 1 | ROZPOCET
29 | K | 76700000-931 | Sport. prvky - síť na volejbal do exteriéru vč. napínacího příslušenství ( lanko, prošitá, vyztužená) / dodávka | kus | 1 |  | 0 |  |  |  | základní | 0 | 0 | 0 | 0 | 0 | 0 | 16 | K | 2 |  |  |  | ROZPOCET |  |  |  | 0 | 0 | 0 | 0 | 0 | 1 | 0 | 16 | 451724956
| VV |  | " BT / sloupky: volejbalová síť + napínací příslušenství " | [15 empty] | VV | 2 | 1 | True | 0 | ROZPOCET
| VV |  | 1 |  | 1 | [13 empty] | VV | 2 | 2 | True | 1 | ROZPOCET
30 | K | 998767201 | Přesun hmot procentní pro zámečnické konstrukce v objektech v do 6 m | % | 1366.8 |  | 0 | CS ÚRS 2017 02 |  |  | základní | 0 | 0 | 0 | 0 | 0 | 0 | 16 | K | 2 |  |  |  | ROZPOCET |  |  |  | 0 | 0 | 0 | 0 | 0 | 1 | 0 | 16 | 1768179270

## SO 17.2 - Dětské hřiště
| List obsahuje: |  | 1) Krycí list soupisu | 2) Rekapitulace |  |  | 3) Soupis prací | Zpět na list: | Rekapitulace stavby
[19 empty] | {f4c3d62e-815a-4cbf-92d3-3667c8dbaa6d} | [5 empty] | DRENhrist172 | 87,85 | 2
[19 empty] | 2 | [5 empty] | Kotvy172 | 18 | 2
| KRYCÍ LIST SOUPISU | [8 empty] | v --- níže se nacházejí doplnkové a pomocné údaje k sestavám --- v | [8 empty] | False | [5 empty] | M3pisek172 | 3,22 | 2
[25 empty] | ODVOZvyk172 | 121,493 | 2
| Stavba: | [23 empty] | rODKOP172 | 4,415 | 2
|  | ÚPRAVA VEŘEJNÉHO PROSTORU MEZI UL. VÝSTAVNÍ-VELETRŽNÍ PŘI MENDLOVĚ NÁM.ČÁST 2 - VNITROBLOK | [22 empty] | rSACHTY172 | 4,004 | 2
| Objekt: | [23 empty] | sJAMA172 | 6,08 | 2
|  | SO 17 - SPORTOVNÍ A DĚTSKÉ HŘIŠTĚ | [22 empty] | sODKOP172 | 95,134 | 2
| Soupis: | [23 empty] | sRYHY172 | 11,86 | 2
SO 17.2 - Dětské hřiště
| KSO: |  | 823 33 |  |  | CC-CZ: | 2411
| Místo: |  | BRNO |  |  | Datum: | 18.09.2017
| Zadavatel: |  |  |  |  | IČ:
|  | Statutární město Brno |  |  |  | DIČ:
| Uchazeč: |  |  |  |  | IČ:
DIČ:
| Projektant: |  |  |  |  | IČ:
|  | ATELIÉR ZAHRADNÍ A KRAJIN. ARCHITEKTURY Z.SENDLER |  |  |  | DIČ:
Poznámka:
| Cena bez DPH | [5 empty] | 0
|  |  | Základ daně |  |  | Sazba daně | Výše daně
| DPH | základní | 0 |  |  | 21% | 0
|  | snížená | 0 |  |  | 15% | 0
|  | zákl. přenesená | 0 |  |  | 21% | 0
|  | sníž. přenesená | 0 |  |  | 15% | 0
|  | nulová | 0 |  |  | 0% | 0
| Cena s DPH |  |  | v | CZK |  | 0
REKAPITULACE ČLENĚNÍ SOUPISU PRACÍ
Stavba:
ÚPRAVA VEŘEJNÉHO PROSTORU MEZI UL. VÝSTAVNÍ-VELETRŽNÍ PŘI MENDLOVĚ NÁM.ČÁST 2 - VNITROBLOK
Objekt:
SO 17 - SPORTOVNÍ A DĚTSKÉ HŘIŠTĚ
Soupis:
SO 17.2 - Dětské hřiště
Místo: |  |  | BRNO |  |  | Datum: | 18.09.2017
Zadavatel: |  |  | Statutární město Brno |  |  | Projektant: | ATELIÉR ZAHRADNÍ A KRAJIN. ARCHITEKTURY Z.SENDLER
Uchazeč:
Kód dílu - Popis | [6 empty] | Cena celkem [CZK]
Náklady soupisu celkem | [6 empty] | 0 | [12 empty] | -1
| HSV - Práce a dodávky HSV | [5 empty] | 0
| 1 - Zemní práce | [5 empty] | 0
| 2 - Zakládání | [5 empty] | 0
| 5 - Komunikace pozemní | [5 empty] | 0
| 9 - Ostatní konstrukce a práce-bourání | [5 empty] | 0
| 998 - Přesun hmot | [5 empty] | 0
| PSV - Práce a dodávky PSV | [5 empty] | 0
| 762 - Konstrukce tesařské | [5 empty] | 0
| 783 - Dokončovací práce - nátěry | [5 empty] | 0
SOUPIS PRACÍ
Stavba:
ÚPRAVA VEŘEJNÉHO PROSTORU MEZI UL. VÝSTAVNÍ-VELETRŽNÍ PŘI MENDLOVĚ NÁM.ČÁST 2 - VNITROBLOK
Objekt:
SO 17 - SPORTOVNÍ A DĚTSKÉ HŘIŠTĚ
Soupis:
SO 17.2 - Dětské hřiště
Místo: |  |  | BRNO |  |  | Datum: | 18.09.2017
Zadavatel: |  |  | Statutární město Brno |  |  | Projektant: | ATELIÉR ZAHRADNÍ A KRAJIN. ARCHITEKTURY Z.SENDLER
Uchazeč:
PČ | Typ | Kód | Popis | MJ | Množství | J.cena [CZK] | Cena celkem [CZK] | Cenová soustava |  | Poznámka | DPH | J. Nh [h] | Nh celkem [h] | J. hmotnost [t] | Hmotnost celkem [t] | J. suť [t] | Suť Celkem [t]
Náklady soupisu celkem | [6 empty] | 0 | [5 empty] | 289.6828 |  | 79.8103 |  | 0 |  | D | -1 | [13 empty] | 0
| D | HSV | Práce a dodávky HSV |  |  |  | 0 | [5 empty] | 283.9253 |  | 79.1009 |  | 0 | 1 | D | 0 |  |  |  | ROZPOCET | [9 empty] | 0
| D | 1 | Zemní práce |  |  |  | 0 | [5 empty] | 123.3242 |  | 5.796 |  | 0 | 1 | D | 1 |  |  |  | ROZPOCET | [9 empty] | 0
1 | K | 113151111 | Rozebrání zpevněných ploch ze silničních dílců | m2 | 0 |  | 0 | CS ÚRS 2017 02 |  |  | základní | 0.086 | 0 | 0 | 0 | 0.355 | 0 | 4 | K | 2 |  |  |  | ROZPOCET |  |  |  | 0 | 0 | 0 | 0 | 0 | 1 | 0 | 4 | -386097603
2 | K | 122202201 | Odkopávky a prokopávky nezapažené pro silnice objemu do 100 m3 v hornině tř. 3 | m3 | 95.134 |  | 0 | CS ÚRS 2017 02 |  |  | základní | 0.431 | 41.0028 | 0 | 0 | 0 | 0 | 4 | K | 2 |  |  |  | ROZPOCET |  |  |  | 0 | 0 | 0 | 0 | 0 | 1 | 0 | 4 | -1140690447
| VV |  | " Odkaz VV na příslušnou část dokumentace " | [15 empty] | VV | 2 | 1 | True | 0 | ROZPOCET
| VV |  | " Výkaz výměr dle BILANČNÍ TABULKY, viz. Příloha PD, (dále už jen BT/...) " | [15 empty] | VV | 2 | 1 | True | 0 | ROZPOCET
| VV |  | " BT/ SO 17 DĚTSKÁ HŘIŠTĚ -SO 17.2 Sportovní hřiště " | [15 empty] | VV | 2 | 1 | True | 0 | ROZPOCET
| VV |  | " případné doplnění dle výkresu: D17.2 Situace " | [15 empty] | VV | 2 | 1 | True | 0 | ROZPOCET
| VV |  | " nebo MANUÁLU (TZ) SO 17 HŘIŠTĚ (příloha projektu)" | [15 empty] | VV | 2 | 1 | True | 0 | ROZPOCET
| VV |  | " Poznámka odkazu VV na příslušnou část dokumentace platí pro všechny položky. " | [15 empty] | VV | 2 | 1 | True | 0 | ROZPOCET
| VV |  | Mezisoučet |  | 0 | [13 empty] | VV | 2 | 3 | True | 0 | ROZPOCET
| VV |  | " BT / výkopy do hl.0,270 mm (odkopy po DM) " | [15 empty] | VV | 2 | 1 | True | 0 | ROZPOCET
| VV |  | 0,270*368,7 |  | 99.549 | [13 empty] | VV | 2 | 2 | True | 0 | ROZPOCET
| VV |  | " - ruční odkop (podél zdi) " | [15 empty] | VV | 2 | 1 | True | 0 | ROZPOCET
| VV |  | -rODKOP172 |  | -4.415 | [13 empty] | VV | 2 | 2 | True | 0 | ROZPOCET
| VV | sODKOP172 | Součet |  | 95.134 | [13 empty] | VV | 2 | 4 | True | 1 | ROZPOCET
3 | K | 122202201-01 | Odkopávky a prokopávky nezapažené pro silnice RUČNĚ (při objektu nebo zasíťovaném území) v hornině tř. 3 | m3 | 4.415 |  | 0 |  |  |  | základní | 1.8 | 7.947 | 0 | 0 | 0 | 0 | 4 | K | 2 |  |  |  | ROZPOCET |  |  |  | 0 | 0 | 0 | 0 | 0 | 1 | 0 | 4 | 509285115
| VV |  | " BT / výkopy do hl.0,270 mm (odkopy po DM) " | [15 empty] | VV | 2 | 1 | True | 0 | ROZPOCET
| VV |  | " ručně podél stáv. zdi /výkr. Situace " | [15 empty] | VV | 2 | 1 | True | 0 | ROZPOCET
| VV |  | 0,270*0,50*32,70 |  | 4.415 | [13 empty] | VV | 2 | 2 | True | 0 | ROZPOCET
| VV | rODKOP172 | Mezisoučet |  | 4.415 | [13 empty] | VV | 2 | 3 | True | 1 | ROZPOCET
4 | K | 131201201 | Hloubení jam zapažených v hornině tř. 3 objemu do 100 m3 | m3 | 6.08 |  | 0 | CS ÚRS 2017 02 |  |  | základní | 2.249 | 13.6739 | 0 | 0 | 0 | 0 | 4 | K | 2 |  |  |  | ROZPOCET |  |  |  | 0 | 0 | 0 | 0 | 0 | 1 | 0 | 4 | -29518005
| VV |  | " BT/ pískoviště: výkop hl. 800mm ( Manuál/ řez pískovištěm)" | [15 empty] | VV | 2 | 1 | True | 0 | ROZPOCET
| VV |  | 0,80*7,6 |  | 6.08 | [13 empty] | VV | 2 | 2 | True | 0 | ROZPOCET
| VV | sJAMA172 | Součet |  | 6.08 | [13 empty] | VV | 2 | 4 | True | 1 | ROZPOCET
5 | K | 132201101 | Hloubení rýh š do 600 mm v hornině tř. 3 objemu do 100 m3 | m3 | 11.86 |  | 0 | CS ÚRS 2017 02 |  |  | základní | 2.32 | 27.5152 | 0 | 0 | 0 | 0 | 4 | K | 2 |  |  |  | ROZPOCET |  |  |  | 0 | 0 | 0 | 0 | 0 | 1 | 0 | 4 | 1478521271
| VV |  | " rýhy pro drenáž hřiště (skl.drenáž.koberec) " | [15 empty] | VV | 2 | 1 | True | 0 | ROZPOCET
| VV |  | DRENhrist172*0,30*(0,30+0,60)/2 |  | 11.86 | [13 empty] | VV | 2 | 2 | True | 0 | ROZPOCET
| VV | sRYHY172 | Součet |  | 11.86 | [13 empty] | VV | 2 | 4 | True | 1 | ROZPOCET
6 | K | 133202011 | Hloubení šachet ručním nebo pneum nářadím v soudržných horninách tř. 3, plocha výkopu do 4 m2 | m3 | 4.004 |  | 0 | CS ÚRS 2017 02 |  |  | základní | 3.393 | 13.5856 | 0 | 0 | 0 | 0 | 4 | K | 2 |  |  |  | ROZPOCET |  |  |  | 0 | 0 | 0 | 0 | 0 | 1 | 0 | 4 | 1050299397
| VV |  | " BT/ herní prvky 4ks celkem: výkop pro patky " | [15 empty] | VV | 2 | 1 | True | 0 | ROZPOCET
| VV |  | 3,68 |  | 3.68 | [13 empty] | VV | 2 | 2 | True | 0 | ROZPOCET
| VV |  | " BT/ herní prvky 4ks celkem: výkop patka 1x " | [15 empty] | VV | 2 | 1 | True | 0 | ROZPOCET
| VV |  | 0,6*0,6*0,9 |  | 0.324 | [13 empty] | VV | 2 | 2 | True | 0 | ROZPOCET
| VV | rSACHTY172 | Součet |  | 4.004 | [13 empty] | VV | 2 | 4 | True | 1 | ROZPOCET
7 | K | 162701105 | Vodorovné přemístění do 10000 m výkopku/sypaniny z horniny tř. 1 až 4 | m3 | 121.493 |  | 0 | CS ÚRS 2017 02 |  |  | základní | 0.083 | 10.0839 | 0 | 0 | 0 | 0 | 4 | K | 2 |  |  |  | ROZPOCET |  |  |  | 0 | 0 | 0 | 0 | 0 | 1 | 0 | 4 | 300039015
| VV |  | " odvoz zeminy a kamení / na skládku " | [15 empty] | VV | 2 | 1 | True | 0 | ROZPOCET
| VV |  | " odkop pro hřiště " | [15 empty] | VV | 2 | 1 | True | 0 | ROZPOCET
| VV |  | sODKOP172 |  | 95.134 | [13 empty] | VV | 2 | 2 | True | 0 | ROZPOCET
| VV |  | rODKOP172 |  | 4.415 | [13 empty] | VV | 2 | 2 | True | 0 | ROZPOCET
| VV |  | " jáma pro pískoviště " | [15 empty] | VV | 2 | 1 | True | 0 | ROZPOCET
| VV |  | sJAMA172 |  | 6.08 | [13 empty] | VV | 2 | 2 | True | 0 | ROZPOCET
| VV |  | " šachty pro patky herních prvků " | [15 empty] | VV | 2 | 1 | True | 0 | ROZPOCET
| VV |  | rSACHTY172 |  | 4.004 | [13 empty] | VV | 2 | 2 | True | 0 | ROZPOCET
| VV |  | " rýhy pro drenáž hřiště " | [15 empty] | VV | 2 | 1 | True | 0 | ROZPOCET
| VV |  | sRYHY172 |  | 11.86 | [13 empty] | VV | 2 | 2 | True | 0 | ROZPOCET
| VV | ODVOZvyk172 | Součet |  | 121.493 | [13 empty] | VV | 2 | 4 | True | 1 | ROZPOCET
8 | K | 171201201 | Uložení sypaniny na skládky | m3 | 121.493 |  | 0 | CS ÚRS 2017 02 |  |  | základní | 0.009 | 1.0934 | 0 | 0 | 0 | 0 | 4 | K | 2 |  |  |  | ROZPOCET |  |  |  | 0 | 0 | 0 | 0 | 0 | 1 | 0 | 4 | 964436420
| VV |  | ODVOZvyk172 |  | 121.493 | [13 empty] | VV | 2 | 2 | True | 1 | ROZPOCET
9 | K | 171201211 | Poplatek za uložení odpadu ze sypaniny na skládce (skládkovné) | t | 218.687 |  | 0 | CS ÚRS 2017 02 |  |  | základní | 0 | 0 | 0 | 0 | 0 | 0 | 4 | K | 2 |  |  |  | ROZPOCET |  |  |  | 0 | 0 | 0 | 0 | 0 | 1 | 0 | 4 | 1494598082
| VV |  | ODVOZvyk172*1,8 |  | 218.687 | [13 empty] | VV | 2 | 2 | True | 1 | ROZPOCET
10 | K | 174201102-01 | Zásyp ruční uzavřených prostor sypaninou bez zhutnění | m3 | 3.22 |  | 0 |  |  |  | základní | 0.472 | 1.5198 | 0 | 0 | 0 | 0 | 4 | K | 2 |  |  |  | ROZPOCET |  |  |  | 0 | 0 | 0 | 0 | 0 | 1 | 0 | 4 | -1418485836
| VV |  | " BT/ pískoviště: písek herní písek (3,22 M3)" | [15 empty] | VV | 2 | 1 | True | 0 | ROZPOCET
| VV |  | 0,70*4,6 |  | 3.22 | [13 empty] | VV | 2 | 2 | True | 0 | ROZPOCET
| VV | M3pisek172 | Mezisoučet |  | 3.22 | [13 empty] | VV | 2 | 3 | True | 1 | ROZPOCET
11 | M | 581544230-09 | herní písek na dětská pískoviště, promívaný, prosévaný - balený 20 (25) kg | t | 5.796 |  | 0 |  |  |  | základní | 0 | 0 | 1 | 5.796 | 0 | 0 | 8 | M | 2 |  |  |  | ROZPOCET |  |  |  | 0 | 0 | 0 | 0 | 0 | 1 | 0 | 4 | 1742119423
| VV |  | " BT / pískoviště: písek herní tříděný " | [15 empty] | VV | 2 | 1 | True | 0 | ROZPOCET
| VV |  | M3pisek172*1,80 |  | 5.796 | [13 empty] | VV | 2 | 2 | True | 1 | ROZPOCET
12 | K | 181102302 | Úprava pláně v zářezech se zhutněním | m2 | 7.6 |  | 0 | CS ÚRS 2017 02 |  |  | základní | 0.035 | 0.266 | 0 | 0 | 0 | 0 | 4 | K | 2 |  |  |  | ROZPOCET |  |  |  | 0 | 0 | 0 | 0 | 0 | 1 | 0 | 4 | -1967202843
| VV |  | " BT / výkopy pro pískoviště / úprava pláně v jámě " | [15 empty] | VV | 2 | 1 | True | 0 | ROZPOCET
| VV |  | 7,6 |  | 7.6 | [13 empty] | VV | 2 | 2 | True | 1 | ROZPOCET
13 | K | 181951102 | Úprava pláně v hornině tř. 1 až 4 se zhutněním | m2 | 368.7 |  | 0 | CS ÚRS 2017 02 |  |  | základní | 0.018 | 6.6366 | 0 | 0 | 0 | 0 | 4 | K | 2 |  |  |  | ROZPOCET |  |  |  | 0 | 0 | 0 | 0 | 0 | 1 | 0 | 4 | -553405474
| VV |  | " BT / výkopy pro hřiště DĚTSKÉ / úprava pláně " | [15 empty] | VV | 2 | 1 | True | 0 | ROZPOCET
| VV |  | 368,7 |  | 368.7 | [13 empty] | VV | 2 | 2 | True | 1 | ROZPOCET
| D | 2 | Zakládání |  |  |  | 0 | [5 empty] | 14.1921 |  | 14.9394 |  | 0 | 1 | D | 1 |  |  |  | ROZPOCET | [9 empty] | 0
14 | K | 275313811 | Základové patky z betonu tř. C 25/30 | m3 | 3.734 |  | 0 | CS ÚRS 2017 02 |  |  | základní | 0.584 | 2.1807 | 2.4533 | 9.1606 | 0 | 0 | 4 | K | 2 |  |  |  | ROZPOCET |  |  |  | 0 | 0 | 0 | 0 | 0 | 1 | 0 | 4 | -103644147
| VV |  | " BT/ herní prvky 4ks celkem: beton. patky " | [15 empty] | VV | 2 | 1 | True | 0 | ROZPOCET
| VV |  | 3,32 |  | 3.32 | [13 empty] | VV | 2 | 2 | True | 0 | ROZPOCET
| VV |  | " BT/ herní prvky 4ks celkem: beton. patka 1x " | [15 empty] | VV | 2 | 1 | True | 0 | ROZPOCET
| VV |  | 0,6*0,6*0,8 |  | 0.288 | [13 empty] | VV | 2 | 2 | True | 0 | ROZPOCET
| VV |  | Mezisoučet |  | 3.608 | [13 empty] | VV | 2 | 3 | True | 0 | ROZPOCET
| VV |  | " bez bednění +3,5% " | [15 empty] | VV | 2 | 1 | True | 0 | ROZPOCET
| VV |  | (3,32+0,288)*0,035 |  | 0.126 | [13 empty] | VV | 2 | 2 | True | 0 | ROZPOCET
| VV |  | Součet |  | 3.734 | [13 empty] | VV | 2 | 4 | True | 1 | ROZPOCET
15 | K | 279113144 | Základová zeď tl do 300 mm z tvárnic ztraceného bednění včetně výplně z betonu tř. C 20/25 | m2 | 7.867 |  | 0 | CS ÚRS 2017 02 |  |  | základní | 0.94 | 7.395 | 0.71546 | 5.6285 | 0 | 0 | 4 | K | 2 |  |  |  | ROZPOCET |  |  |  | 0 | 0 | 0 | 0 | 0 | 1 | 0 | 4 | -441014669
| VV |  | " BT/ pískoviště: základ. ztrac. bednění š.300mm.celk.2,36m3 " | [15 empty] | VV | 2 | 1 | True | 0 | ROZPOCET
| VV |  | " ( Manuál/ řez pískovištěm : sokl pískoviště )" | [15 empty] | VV | 2 | 1 | True | 0 | ROZPOCET
| VV |  | 2,36/0,30 |  | 7.867 | [13 empty] | VV | 2 | 2 | True | 1 | ROZPOCET
16 | K | 279361821 | Výztuž základových zdí nosných betonářskou ocelí 10 505 | t | 0.142 |  | 0 | CS ÚRS 2017 02 |  |  | základní | 32.51 | 4.6164 | 1.0587 | 0.15034 | 0 | 0 | 4 | K | 2 |  |  |  | ROZPOCET |  |  |  | 0 | 0 | 0 | 0 | 0 | 1 | 0 | 4 | 258458886
| VV |  | " BT/ pískoviště: základ. ztrac. bednění celk.2,36m3: výztuž 60kg/m3 " | [15 empty] | VV | 2 | 1 | True | 0 | ROZPOCET
| VV |  | " ( Manuál/ řez pískovištěm : sokl pískoviště )" | [15 empty] | VV | 2 | 1 | True | 0 | ROZPOCET
| VV |  | 2,36*60,0*0,001 |  | 0.142 | [13 empty] | VV | 2 | 2 | True | 1 | ROZPOCET
| D | 5 | Komunikace pozemní |  |  |  | 0 | [5 empty] | 106.6313 |  | 55.6104 |  | 0 | 1 | D | 1 |  |  |  | ROZPOCET | [9 empty] | 0
17 | K | 564251111 | Podklad nebo podsyp ze štěrkopísku ŠP tl 150 mm | m2 | 4.6 |  | 0 | CS ÚRS 2017 02 |  |  | základní | 0.016 | 0.0736 | 0 | 0 | 0 | 0 | 4 | K | 2 |  |  |  | ROZPOCET |  |  |  | 0 | 0 | 0 | 0 | 0 | 1 | 0 | 4 | -90953266
| VV |  | " BT/pískoviště: drenáž.vrstva ŠP 150mm (0,69m3)" | [15 empty] | VV | 2 | 1 | True | 0 | ROZPOCET
| VV |  | 4,6 |  | 4.6 | [13 empty] | VV | 2 | 2 | True | 1 | ROZPOCET
18 | K | 564851114 | Podklad ze štěrkodrtě ŠD tl 180 mm | m2 | 368.7 |  | 0 | CS ÚRS 2017 02 |  |  | základní | 0.026 | 9.5862 | 0 | 0 | 0 | 0 | 4 | K | 2 |  |  |  | ROZPOCET |  |  |  | 0 | 0 | 0 | 0 | 0 | 1 | 0 | 4 | -1554335356
| VV |  | " BT/ skl.hřiště: ŠD 0/32, tl. 180mm " | [15 empty] | VV | 2 | 1 | True | 0 | ROZPOCET
| VV |  | 368,7 |  | 368.7 | [13 empty] | VV | 2 | 2 | True | 1 | ROZPOCET
19 | K | 565191191 | Podklad ploch pro tělovýchovu - drenáž pod podklad z asfaltového koberce | m | 87.85 |  | 0 | CS ÚRS 2017 02 |  |  | základní | 0.178 | 15.6373 | 0.225 | 19.7662 | 0 | 0 | 4 | K | 2 |  |  |  | ROZPOCET |  |  |  | 0 | 0 | 0 | 0 | 0 | 1 | 0 | 4 | -1975111152
| VV |  | " v ceně položky: výplň drtí (do 0,135m3/mb) a trubka drenáže PVC flexib. D65mm " | [15 empty] | VV | 2 | 1 | True | 0 | ROZPOCET
| VV |  | Mezisoučet |  | 0 | [13 empty] | VV | 2 | 3 | True | 0 | ROZPOCET
| VV |  | " BT/ skl.hřiště: drenáž.asfalt+ ŠD / výkr. Situace D17.2" | [15 empty] | VV | 2 | 1 | True | 0 | ROZPOCET
| VV |  | 7*(11,55+2*0,50) |  | 87.85 | [13 empty] | VV | 2 | 2 | True | 0 | ROZPOCET
| VV | DRENhrist172 | Mezisoučet |  | 87.85 | [13 empty] | VV | 2 | 3 | True | 0 | ROZPOCET
| VV |  | Součet |  | 87.85 | [13 empty] | VV | 2 | 4 | True | 1 | ROZPOCET
20 | K | 579231321-90 | Venkovní lité pryžové povrchy na předem upravený terén 1-vrstvé vč. stabilizační vrstvy celk.tl.35mm ( barevná horní EPDM 10mm +stabilizační SBR 25mm), prováděné strojně plochy přes 300 m2 jedna barva mix | m2 | 360 |  | 0 |  |  |  | základní | 0.216 | 77.76 | 0.097 | 34.92 | 0 | 0 | 4 | K | 2 |  |  |  | ROZPOCET |  |  |  | 0 | 0 | 0 | 0 | 0 | 1 | 0 | 4 | -932328468
| VV |  | " srovnávací položka -sport.povrch " | [15 empty] | VV | 2 | 1 | True | 0 | ROZPOCET
| VV |  | " BT/ skl.hřiště: polyuretan.EPDM celk.tl.35mm " | [15 empty] | VV | 2 | 1 | True | 0 | ROZPOCET
| VV |  | " barevná horní vrstva EPDM 10mm+podkladní SBR 25mm" | [15 empty] | VV | 2 | 1 | True | 0 | ROZPOCET
| VV |  | " výměra bez míst pro stromy" 360,0 |  | 360 | [13 empty] | VV | 2 | 2 | True | 1 | ROZPOCET
21 | K | 596811120 | Kladení betonové dlažby komunikací pro pěší do lože z kameniva vel do 0,09 m2 plochy do 50 m2 | m2 | 4.6 |  | 0 | CS ÚRS 2017 02 |  |  | základní | 0.777 | 3.5742 | 0.101 | 0.4646 | 0 | 0 | 4 | K | 2 |  |  |  | ROZPOCET |  |  |  | 0 | 0 | 0 | 0 | 0 | 1 | 0 | 4 | 1987362918
| VV |  | " BT/pískoviště: bet. dlaždice 30/30/5cm, 52ks " | [15 empty] | VV | 2 | 1 | True | 0 | ROZPOCET
| VV |  | 4,6 |  | 4.6 | [13 empty] | VV | 2 | 2 | True | 1 | ROZPOCET
22 | M | 592457000 | dlažba betonová plošná hladká Standard 30x30x4,5 cm šedá | m2 | 4.738 |  | 0 | CS ÚRS 2017 02 |  |  | základní | 0 | 0 | 0.097 | 0.45959 | 0 | 0 | 8 | M | 2 |  |  |  | ROZPOCET |  |  |  | 0 | 0 | 0 | 0 | 0 | 1 | 0 | 4 | 1959384165
| VV |  | " BT/pískoviště: bet. dlaždice 30/30/5cm, 52ks " | [15 empty] | VV | 2 | 1 | True | 0 | ROZPOCET
| VV |  | 4,6*1,03 |  | 4.738 | [13 empty] | VV | 2 | 2 | True | 1 | ROZPOCET
| D | 9 | Ostatní konstrukce a práce-bourání |  |  |  | 0 | [5 empty] | 29.3364 |  | 2.755 |  | 0 | 1 | D | 1 |  |  |  | ROZPOCET | [9 empty] | 0
23 | K | 914111129-R | Montáž tabule návštěvního řádu vč.osazení sloupku - zpět. použití mobiliáře na připravený základ, dodávka nového kotvení, dovoz mobiliáře z úložného skladu | kus | 1 |  | 0 |  |  |  | základní | 0.41 | 0.41 | 0.00105 | 0.00105 | 0 | 0 | 4 | K | 2 |  |  |  | ROZPOCET |  |  |  | 0 | 0 | 0 | 0 | 0 | 1 | 0 | 4 | -1997106814
| VV |  | " beton. základ vč. zemn.prací = samostatné položky HSV " | [15 empty] | VV | 2 | 1 | True | 0 | ROZPOCET
| VV |  | Mezisoučet |  | 0 | [13 empty] | VV | 2 | 3 | True | 0 | ROZPOCET
| VV |  | " BT / montáž návštěvního řádu (stávající cedule vč. sloupku)" | [15 empty] | VV | 2 | 1 | True | 0 | ROZPOCET
| VV |  | 1 |  | 1 | [13 empty] | VV | 2 | 2 | True | 1 | ROZPOCET
24 | K | 916131213 | Osazení silničního obrubníku betonového stojatého s boční opěrou do lože z betonu prostého | m | 11.6 |  | 0 | CS ÚRS 2017 02 |  |  | základní | 0.268 | 3.1088 | 0.1554 | 1.8026 | 0 | 0 | 4 | K | 2 |  |  |  | ROZPOCET |  |  |  | 0 | 0 | 0 | 0 | 0 | 1 | 0 | 4 | -428652139
| VV |  | " BT / obrubník betonový š.10cm (do betonu celk.0,696 m3)" | [15 empty] | VV | 2 | 1 | True | 0 | ROZPOCET
| VV |  | " lože celk.0,696 M3 dle BT pro 11,6m postačí v rámci mtž. položky (0,0672m3/mb)" | [15 empty] | VV | 2 | 1 | True | 0 | ROZPOCET
| VV |  | "11,6*0,0672=0,780m3 betonu v rámci mtž.položky) | [15 empty] | VV | 2 | 1 | True | 0 | ROZPOCET
| VV |  | 11,60 |  | 11.6 | [13 empty] | VV | 2 | 2 | True | 1 | ROZPOCET
25 | M | 592174900 | obrubník betonový chodníkový ABO 10-25,rovný 100x10x25 cm přírodní šedá | kus | 11.716 |  | 0 | CS ÚRS 2017 02 |  |  | základní | 0 | 0 | 0.054 | 0.63266 | 0 | 0 | 8 | M | 2 |  |  |  | ROZPOCET |  |  |  | 0 | 0 | 0 | 0 | 0 | 1 | 0 | 4 | -1644667876
| VV |  | " BT / obrubník betonový š.10cm " | [15 empty] | VV | 2 | 1 | True | 0 | ROZPOCET
| VV |  | 11,6*1,01 |  | 11.716 | [13 empty] | VV | 2 | 2 | True | 1 | ROZPOCET
26 | K | 919726122 | Geotextilie pro ochranu, separaci a filtraci netkaná měrná hmotnost do 300 g/m2 | m2 | 5.52 |  | 0 | CS ÚRS 2017 02 |  |  | základní | 0.08 | 0.4416 | 0.00047 | 0.0025944 | 0 | 0 | 4 | K | 2 |  |  |  | ROZPOCET |  |  |  | 0 | 0 | 0 | 0 | 0 | 1 | 0 | 4 | -628467916
| VV |  | " BT / pískoviště: geotextilie 300g/m2 (+20% na vytažení)" | [15 empty] | VV | 2 | 1 | True | 0 | ROZPOCET
| VV |  | 4,60*1,20 |  | 5.52 | [13 empty] | VV | 2 | 2 | True | 1 | ROZPOCET
27 | K | 919791063 | Montáž ochrany stromů v komunikaci bez vnitřní výplně a volně položeným rámem plochy přes 1 m2 | kus | 3 |  | 0 | CS ÚRS 2017 02 |  |  | základní | 1.3 | 3.9 | 0 | 0 | 0 | 0 | 4 | K | 2 |  |  |  | ROZPOCET |  |  |  | 0 | 0 | 0 | 0 | 0 | 1 | 0 | 4 | -354172628
| VV |  | " srovnávací položka " | [15 empty] | VV | 2 | 1 | True | 0 | ROZPOCET
| VV |  | " BT/ montáž rámečku pro okolí stromu 1500x1500mm, trny zaraženy do země " | [15 empty] | VV | 2 | 1 | True | 0 | ROZPOCET
| VV |  | " (-kce rámečku pro stromy: oc. obruba z pásov. navař. na trny =samost. dodávka)" | [15 empty] | VV | 2 | 1 | True | 0 | ROZPOCET
| VV |  | 3 |  | 3 | [13 empty] | VV | 2 | 2 | True | 1 | ROZPOCET
28 | M | 553959000-01 | zámečn. atyp - bez povrch.úpravy - ocel.kotevní prvky do 1kg/kus, v ceně prvku je i navaření na pásovou obrubu | kg | 3.312 |  | 0 |  |  |  | základní | 0 | 0 | 0.001 | 0.003312 | 0 | 0 | 8 | M | 2 |  |  |  | ROZPOCET |  |  |  | 0 | 0 | 0 | 0 | 0 | 1 | 0 | 4 | -1706469690
| VV |  | " BT rámeček pro stromy: oc. obruba z pásoviny navař. na trny " | [15 empty] | VV | 2 | 1 | True | 0 | ROZPOCET
| VV |  | " dodávka: kotvící roxory D 10/dl.400mm (0,69kg/mb), 12ks " | [15 empty] | VV | 2 | 1 | True | 0 | ROZPOCET
| VV |  | 0,69*0,40*12 |  | 3.312 | [13 empty] | VV | 2 | 2 | True | 1 | ROZPOCET
29 | M | 135111200 | ocel široká jakost S235JR 160x10 mm | t | 0.282 |  | 0 | CS ÚRS 2017 02 |  |  | základní | 0 | 0 | 1 | 0.282 | 0 | 0 | 8 | M | 2 |  |  |  | ROZPOCET |  |  |  | 0 | 0 | 0 | 0 | 0 | 1 | 0 | 4 | 949544072
| VV |  | " BT rámeček pro stromy: oc. obruba z pásoviny navař. na trny " | [15 empty] | VV | 2 | 1 | True | 0 | ROZPOCET
| VV |  | " dodávka: pásovina 160/10mm (12,6kg/mb), ocel bez úpravy: 18mb " | [15 empty] | VV | 2 | 1 | True | 0 | ROZPOCET
| VV |  | (12,60*18,0*1,08*1,15)*0,001 |  | 0.282 | [13 empty] | VV | 2 | 2 | True | 1 | ROZPOCET
30 | K | 936005212-R | Montáž herních prvků - větších - zpět. použití prvků na připravený základ, dodávka nového kotvení, dovoz prvků z úložného skladu | kus | 2 |  | 0 |  |  |  | základní | 6.81 | 13.62 | 0.004 | 0.008 | 0 | 0 | 4 | K | 2 |  |  |  | ROZPOCET |  |  |  | 0 | 0 | 0 | 0 | 0 | 1 | 0 | 4 | 863086872
| VV |  | " beton. základ vč. zemn.prací = samostatné položky HSV " | [15 empty] | VV | 2 | 1 | True | 0 | ROZPOCET
| VV |  | Mezisoučet |  | 0 | [13 empty] | VV | 2 | 3 | True | 0 | ROZPOCET
| VV |  | " BT / montáž herních prvků celkem 4ks (2 malé +2 velké herní prvky)" | [15 empty] | VV | 2 | 1 | True | 0 | ROZPOCET
| VV |  | " věž/domeček " 1 |  | 1 | [13 empty] | VV | 2 | 2 | True | 0 | ROZPOCET
| VV |  | " 4-sloupková průlezka " 1 |  | 1 | [13 empty] | VV | 2 | 2 | True | 0 | ROZPOCET
| VV |  | Součet |  | 2 | [13 empty] | VV | 2 | 4 | True | 1 | ROZPOCET
31 | K | 936005221-R | Montáž herních prvků - menších - zpět. použití prvků na připravený základ, dodávka nového kotvení, dovoz prvků z úložného skladu | kus | 2 |  | 0 |  |  |  | základní | 1.345 | 2.69 | 0.002 | 0.004 | 0 | 0 | 4 | K | 2 |  |  |  | ROZPOCET |  |  |  | 0 | 0 | 0 | 0 | 0 | 1 | 0 | 4 | 290709775
| VV |  | " beton. základ vč. zemn.prací = samostatné položky HSV " | [15 empty] | VV | 2 | 1 | True | 0 | ROZPOCET
| VV |  | Mezisoučet |  | 0 | [13 empty] | VV | 2 | 3 | True | 0 | ROZPOCET
| VV |  | " BT / montáž herních prvků celkem 4ks (2 malé +2 velké herní prvky)" | [15 empty] | VV | 2 | 1 | True | 0 | ROZPOCET
| VV |  | " kládová houpačka " 1 |  | 1 | [13 empty] | VV | 2 | 2 | True | 0 | ROZPOCET
| VV |  | " kolotoč " 1 |  | 1 | [13 empty] | VV | 2 | 2 | True | 0 | ROZPOCET
| VV |  | Součet |  | 2 | [13 empty] | VV | 2 | 4 | True | 1 | ROZPOCET
32 | K | 953961213-30 | Kotvy chemickou patronou M 12 hl 300 mm do betonu, ŽB nebo kamene s vyvrtáním otvoru | kus | 18 |  | 0 |  |  |  | základní | 0.104 | 1.872 | 4e-05 | 0.00072 | 0 | 0 | 4 | K | 2 |  |  |  | ROZPOCET |  |  |  | 0 | 0 | 0 | 0 | 0 | 1 | 0 | 4 | 946740950
| VV |  | " BT / pískoviště: dub. hranoly /sedáky ( řez Pískoviště)" | [15 empty] | VV | 2 | 1 | True | 0 | ROZPOCET
| VV |  | " kotvení závit. tyčí do bet. základu 18ks " 18 |  | 18 | [13 empty] | VV | 2 | 2 | True | 0 | ROZPOCET
| VV | Kotvy172 | Mezisoučet |  | 18 | [13 empty] | VV | 2 | 3 | True | 1 | ROZPOCET
33 | K | 953965124-60 | Kotevní závitová tyč pro chemické kotvy M 12 dl 600 mm + dřevěný špunt | kus | 18 |  | 0 |  |  |  | základní | 0.183 | 3.294 | 0.001 | 0.018 | 0 | 0 | 4 | K | 2 |  |  |  | ROZPOCET |  |  |  | 0 | 0 | 0 | 0 | 0 | 1 | 0 | 4 | 1277585976
| VV |  | " BT/ pískoviště: kotvení závit. tyčí do bet. základu " | [15 empty] | VV | 2 | 1 | True | 0 | ROZPOCET
| VV |  | Kotvy172 |  | 18 | [13 empty] | VV | 2 | 2 | True | 1 | ROZPOCET
| D | 998 | Přesun hmot |  |  |  | 0 | [5 empty] | 10.4413 |  | 0 |  | 0 | 1 | D | 1 |  |  |  | ROZPOCET | [9 empty] | 0
34 | K | 998222012 | Přesun hmot pro tělovýchovné plochy | t | 79.101 |  | 0 | CS ÚRS 2017 02 |  |  | základní | 0.132 | 10.4413 | 0 | 0 | 0 | 0 | 4 | K | 2 |  |  |  | ROZPOCET |  |  |  | 0 | 0 | 0 | 0 | 0 | 1 | 0 | 4 | -69353990
| D | PSV | Práce a dodávky PSV |  |  |  | 0 | [5 empty] | 5.7575 |  | 0.70943 |  | 0 | 2 | D | 0 |  |  |  | ROZPOCET | [9 empty] | 0
| D | 762 | Konstrukce tesařské |  |  |  | 0 | [5 empty] | 3.0442 |  | 0.70704 |  | 0 | 2 | D | 1 |  |  |  | ROZPOCET | [9 empty] | 0
35 | K | 76293-0030 | Dřevěná lavice - sedací hranol š.300/v.300/dl.1,9...3,0m: opracovaný dubový impregnov.hranol hoblovaný, broušený, vývrty pro kotvení (kotvení vykázáno samostatně) / M+D | m | 9.82 |  | 0 |  |  |  | základní | 0.31 | 3.0442 | 0.072 | 0.70704 | 0 | 0 | 16 | K | 2 |  |  |  | ROZPOCET |  |  |  | 0 | 0 | 0 | 0 | 0 | 1 | 0 | 16 | 324206677
| VV |  | " BT / pískoviště: dub. hranoly /sedáky ( řez Pískoviště)" | [15 empty] | VV | 2 | 1 | True | 0 | ROZPOCET
| VV |  | 2*3,0+2*1,91 |  | 9.82 | [13 empty] | VV | 2 | 2 | True | 1 | ROZPOCET
36 | K | 998762201 | Přesun hmot procentní pro kce tesařské v objektech v do 6 m | % | 343.7 |  | 0 | CS ÚRS 2017 02 |  |  | základní | 0 | 0 | 0 | 0 | 0 | 0 | 16 | K | 2 |  |  |  | ROZPOCET |  |  |  | 0 | 0 | 0 | 0 | 0 | 1 | 0 | 16 | -2087080878
| D | 783 | Dokončovací práce - nátěry |  |  |  | 0 | [5 empty] | 2.7133 |  | 0.0023863 |  | 0 | 2 | D | 1 |  |  |  | ROZPOCET | [9 empty] | 0
37 | K | 783264101 | Základní jednonásobný olejový nátěr tesařských konstrukcí | m2 | 8.838 |  | 0 | CS ÚRS 2017 02 |  |  | základní | 0.158 | 1.3964 | 0.00014 | 0.0012373 | 0 | 0 | 16 | K | 2 |  |  |  | ROZPOCET |  |  |  | 0 | 0 | 0 | 0 | 0 | 1 | 0 | 16 | 111702386
| VV |  | " BT / pískoviště: dub. hranoly /sedáky " | [15 empty] | VV | 2 | 1 | True | 0 | ROZPOCET
| VV |  | " impregnace hranolu je už v ceně atyp.tesař. výrobku " | [15 empty] | VV | 2 | 1 | True | 0 | ROZPOCET
| VV |  | " nátěr 2x olej " 8,838*(2-1) |  | 8.838 | [13 empty] | VV | 2 | 2 | True | 1 | ROZPOCET
38 | K | 783267101 | Krycí jednonásobný olejový nátěr tesařských konstrukcí | m2 | 8.838 |  | 0 | CS ÚRS 2017 02 |  |  | základní | 0.149 | 1.3169 | 0.00013 | 0.0011489 | 0 | 0 | 16 | K | 2 |  |  |  | ROZPOCET |  |  |  | 0 | 0 | 0 | 0 | 0 | 1 | 0 | 16 | -1599761412
| VV |  | " BT / pískoviště: dub. hranoly /sedáky " | [15 empty] | VV | 2 | 1 | True | 0 | ROZPOCET
| VV |  | " nátěr 2x olej " 8,838*(2-1) |  | 8.838 | [13 empty] | VV | 2 | 2 | True | 1 | ROZPOCET

## SO 18.1 - Pergola
| List obsahuje: |  | 1) Krycí list soupisu | 2) Rekapitulace |  |  | 3) Soupis prací | Zpět na list: | Rekapitulace stavby
[19 empty] | {748e3467-9e80-4d82-81de-1c29fba6e57c} | [5 empty] | VYKOP181 | 3,8 | 2
[19 empty] | 2 | [5 empty] | ZASYPdrt181 | 0,8 | 2
| KRYCÍ LIST SOUPISU | [8 empty] | v --- níže se nacházejí doplnkové a pomocné údaje k sestavám --- v | [8 empty] | False
Stavba:
ÚPRAVA VEŘEJNÉHO PROSTORU MEZI UL. VÝSTAVNÍ-VELETRŽNÍ PŘI MENDLOVĚ NÁM.ČÁST 2 - VNITROBLOK
Objekt:
SO 18 - MOBILIÁŘ
Soupis:
SO 18.1 - Pergola
| KSO: |  | 823 27 |  |  | CC-CZ: | 24124
| Místo: |  | BRNO |  |  | Datum: | 18.09.2017
| Zadavatel: |  |  |  |  | IČ:
|  | Statutární město Brno |  |  |  | DIČ:
| Uchazeč: |  |  |  |  | IČ:
DIČ:
| Projektant: |  |  |  |  | IČ:
|  | ATELIÉR ZAHRADNÍ A KRAJIN. ARCHITEKTURY Z.SENDLER |  |  |  | DIČ:
Poznámka:
| Cena bez DPH | [5 empty] | 0
|  |  | Základ daně |  |  | Sazba daně | Výše daně
| DPH | základní | 0 |  |  | 21% | 0
|  | snížená | 0 |  |  | 15% | 0
|  | zákl. přenesená | 0 |  |  | 21% | 0
|  | sníž. přenesená | 0 |  |  | 15% | 0
|  | nulová | 0 |  |  | 0% | 0
| Cena s DPH |  |  | v | CZK |  | 0
REKAPITULACE ČLENĚNÍ SOUPISU PRACÍ
Stavba:
ÚPRAVA VEŘEJNÉHO PROSTORU MEZI UL. VÝSTAVNÍ-VELETRŽNÍ PŘI MENDLOVĚ NÁM.ČÁST 2 - VNITROBLOK
Objekt:
SO 18 - MOBILIÁŘ
Soupis:
SO 18.1 - Pergola
Místo: |  |  | BRNO |  |  | Datum: | 18.09.2017
Zadavatel: |  |  | Statutární město Brno |  |  | Projektant: | ATELIÉR ZAHRADNÍ A KRAJIN. ARCHITEKTURY Z.SENDLER
Uchazeč:
Kód dílu - Popis | [6 empty] | Cena celkem [CZK]
Náklady soupisu celkem | [6 empty] | 0 | [12 empty] | -1
| HSV - Práce a dodávky HSV | [5 empty] | 0
| 1 - Zemní práce | [5 empty] | 0
| 2 - Zakládání | [5 empty] | 0
| 9 - Ostatní konstrukce a práce, bourání | [5 empty] | 0
| 998 - Přesun hmot | [5 empty] | 0
SOUPIS PRACÍ
Stavba:
ÚPRAVA VEŘEJNÉHO PROSTORU MEZI UL. VÝSTAVNÍ-VELETRŽNÍ PŘI MENDLOVĚ NÁM.ČÁST 2 - VNITROBLOK
Objekt:
SO 18 - MOBILIÁŘ
Soupis:
SO 18.1 - Pergola
Místo: |  |  | BRNO |  |  | Datum: | 18.09.2017
Zadavatel: |  |  | Statutární město Brno |  |  | Projektant: | ATELIÉR ZAHRADNÍ A KRAJIN. ARCHITEKTURY Z.SENDLER
Uchazeč:
PČ | Typ | Kód | Popis | MJ | Množství | J.cena [CZK] | Cena celkem [CZK] | Cenová soustava |  | Poznámka | DPH | J. Nh [h] | Nh celkem [h] | J. hmotnost [t] | Hmotnost celkem [t] | J. suť [t] | Suť Celkem [t]
Náklady soupisu celkem | [6 empty] | 0 | [5 empty] | 38.7662 |  | 11.2304 |  | 0 |  | D | -1 | [13 empty] | 0
| D | HSV | Práce a dodávky HSV |  |  |  | 0 | [5 empty] | 38.7662 |  | 11.2304 |  | 0 | 1 | D | 0 |  |  |  | ROZPOCET | [9 empty] | 0
| D | 1 | Zemní práce |  |  |  | 0 | [5 empty] | 13.2728 |  | 1.6 |  | 0 | 1 | D | 1 |  |  |  | ROZPOCET | [9 empty] | 0
1 | K | 133201101 | Hloubení šachet v hornině tř. 3 objemu do 100 m3 | m3 | 3.8 |  | 0 | CS ÚRS 2017 02 |  |  | základní | 3.14 | 11.932 | 0 | 0 | 0 | 0 | 4 | K | 2 |  |  |  | ROZPOCET |  |  |  | 0 | 0 | 0 | 0 | 0 | 1 | 0 | 4 | 2058288258
| VV |  | " BT / list SO 18.1 pergola+ Manuál SO 18 + výkr. D18.2 Mobiliář situace " | [15 empty] | VV | 2 | 1 | True | 0 | ROZPOCET
| VV |  | " výkopy " 3,8 |  | 3.8 | [13 empty] | VV | 2 | 2 | True | 0 | ROZPOCET
| VV | VYKOP181 | Součet |  | 3.8 | [13 empty] | VV | 2 | 4 | True | 1 | ROZPOCET
2 | K | 162701105 | Vodorovné přemístění do 10000 m výkopku/sypaniny z horniny tř. 1 až 4 | m3 | 3.8 |  | 0 | CS ÚRS 2017 02 |  |  | základní | 0.083 | 0.3154 | 0 | 0 | 0 | 0 | 4 | K | 2 |  |  |  | ROZPOCET |  |  |  | 0 | 0 | 0 | 0 | 0 | 1 | 0 | 4 | -647242426
| VV |  | VYKOP181 |  | 3.8 | [13 empty] | VV | 2 | 2 | True | 1 | ROZPOCET
3 | K | 171201201 | Uložení sypaniny na skládky | m3 | 3.8 |  | 0 | CS ÚRS 2017 02 |  |  | základní | 0.009 | 0.0342 | 0 | 0 | 0 | 0 | 4 | K | 2 |  |  |  | ROZPOCET |  |  |  | 0 | 0 | 0 | 0 | 0 | 1 | 0 | 4 | 1818655305
| VV |  | VYKOP181 |  | 3.8 | [13 empty] | VV | 2 | 2 | True | 1 | ROZPOCET
4 | K | 171201211 | Poplatek za uložení odpadu ze sypaniny na skládce (skládkovné) | t | 6.84 |  | 0 | CS ÚRS 2017 02 |  |  | základní | 0 | 0 | 0 | 0 | 0 | 0 | 4 | K | 2 |  |  |  | ROZPOCET |  |  |  | 0 | 0 | 0 | 0 | 0 | 1 | 0 | 4 | 1193550392
| VV |  | VYKOP181*1,8 |  | 6.84 | [13 empty] | VV | 2 | 2 | True | 1 | ROZPOCET
5 | K | 174101102 | Zásyp v uzavřených prostorech sypaninou se zhutněním | m3 | 0.8 |  | 0 | CS ÚRS 2017 02 |  |  | základní | 1.239 | 0.9912 | 0 | 0 | 0 | 0 | 4 | K | 2 |  |  |  | ROZPOCET |  |  |  | 0 | 0 | 0 | 0 | 0 | 1 | 0 | 4 | -353293395
| VV |  | " BT / list SO 18.1 pergola+ Manuál SO 18 : zásyp trub.pouzdra " | [15 empty] | VV | 2 | 1 | True | 0 | ROZPOCET
| VV |  | "štěrhodrť se zahutněním - upevnění kůlu fr. 4-16 mm" | [15 empty] | VV | 2 | 1 | True | 0 | ROZPOCET
| VV | ZASYPdrt181 | 0,05*0,8*20 |  | 0.8 | [13 empty] | VV | 2 | 2 | True | 0 | ROZPOCET
| VV |  | Součet |  | 0.8 | [13 empty] | VV | 2 | 4 | True | 1 | ROZPOCET
6 | M | 5834388101 | kamenivo drcené frakce 4-16 | t | 1.6 |  | 0 |  |  |  | základní | 0 | 0 | 1 | 1.6 | 0 | 0 | 8 | M | 2 |  |  |  | ROZPOCET |  |  |  | 0 | 0 | 0 | 0 | 0 | 1 | 0 | 4 | -1028485560
| VV |  | " BT / list SO 18.1 pergola+ Manuál SO 18 : zásyp trub.pouzdra " | [15 empty] | VV | 2 | 1 | True | 0 | ROZPOCET
| VV |  | ZASYPdrt181*2,0 |  | 1.6 | [13 empty] | VV | 2 | 2 | True | 1 | ROZPOCET
| D | 2 | Zakládání |  |  |  | 0 | [5 empty] | 2.1497 |  | 8.2104 |  | 0 | 1 | D | 1 |  |  |  | ROZPOCET | [9 empty] | 0
7 | K | 271572211 | Podsyp pod základové konstrukce se zhutněním z netříděného štěrkopísku | m3 | 0.38 |  | 0 | CS ÚRS 2017 02 |  |  | základní | 0.985 | 0.3743 | 1.98 | 0.7524 | 0 | 0 | 4 | K | 2 |  |  |  | ROZPOCET |  |  |  | 0 | 0 | 0 | 0 | 0 | 1 | 0 | 4 | -249578602
| VV |  | " BT / list SO 18.1 pergola+ Manuál SO 18 " | [15 empty] | VV | 2 | 1 | True | 0 | ROZPOCET
| VV |  | " podsyp ze ŠP tl.0,10m, 20ks (1 patka 0,19m2) " | [15 empty] | VV | 2 | 1 | True | 0 | ROZPOCET
| VV |  | 0,10*0,19*20 |  | 0.38 | [13 empty] | VV | 2 | 2 | True | 1 | ROZPOCET
8 | K | 275313711 | Základové patky z betonu tř. C 20/25 | m3 | 3.04 |  | 0 | CS ÚRS 2017 02 |  |  | základní | 0.584 | 1.7754 | 2.4533 | 7.458 | 0 | 0 | 4 | K | 2 |  |  |  | ROZPOCET |  |  |  | 0 | 0 | 0 | 0 | 0 | 1 | 0 | 4 | 843699270
| VV |  | " BT / list SO 18.1 pergola+ Manuál SO 18 " | [15 empty] | VV | 2 | 1 | True | 0 | ROZPOCET
| VV |  | " bet.patka (d=0,5m*0,8m) 20ks (1 patka= 0,19m2) " | [15 empty] | VV | 2 | 1 | True | 0 | ROZPOCET
| VV |  | 0,80*0,19*20 |  | 3.04 | [13 empty] | VV | 2 | 2 | True | 1 | ROZPOCET
| D | 9 | Ostatní konstrukce a práce, bourání |  |  |  | 0 | [5 empty] | 0.85 |  | 1.42 |  | 0 | 1 | D | 1 |  |  |  | ROZPOCET | [9 empty] | 0
9 | K | 9360010-3 | Pergola - v.3,6m: akát.kůl D150mm 4,29m (20ks), kotev.pouzdro trubka novodur D300mm/dl.800mm (20ks), síť 9ks x 900/3600 nerez oko 300/300, lanka karabinky spojky kotvení oka (nerez) dle výpisu ve výkazu výměr položky/ M+D | kus | 1 |  | 0 |  |  |  | základní | 0.85 | 0.85 | 1.42 | 1.42 | 0 | 0 | 4 | K | 2 |  |  |  | ROZPOCET |  |  |  | 0 | 0 | 0 | 0 | 0 | 1 | 0 | 4 | 1416872385
| VV |  | " BT / list SO 18.1 pergola+ Manuál SO 18 + výkr. D18.2 Mobiliář situace " | [15 empty] | VV | 2 | 1 | True | 0 | ROZPOCET
| VV |  | " v ceně sestavy položky M+D pro : " | [15 empty] | VV | 2 | 1 | True | 0 | ROZPOCET
| VV |  | " sloup akát. D 150mm dl. 4290 mm" 20 ks " | [15 empty] | VV | 2 | 1 | True | 0 | ROZPOCET
| VV |  | " novodur. trubka D 300mm dl. 800 mm: 20ks " | [15 empty] | VV | 2 | 1 | True | 0 | ROZPOCET
| VV |  | " lanko nerez, D6 mm, horní nosné: 61,4m " | [15 empty] | VV | 2 | 1 | True | 0 | ROZPOCET
| VV |  | " spojky pro průměr lanka 6 mm: 22 ks " | [15 empty] | VV | 2 | 1 | True | 0 | ROZPOCET
| VV |  | " lanko nerez, D 4 mm, naváděcí : 28m " | [15 empty] | VV | 2 | 1 | True | 0 | ROZPOCET
| VV |  | " spojky pro lanka D 4mm: 14ks " | [15 empty] | VV | 2 | 1 | True | 0 | ROZPOCET
| VV |  | " oko na ukotvení lanka, dl 600 mm ohnuto " | [15 empty] | VV | 2 | 1 | True | 0 | ROZPOCET
| VV |  | " z oc. tyče (roxor) d=10 mm, zatlučeno " 7ks " | [15 empty] | VV | 2 | 1 | True | 0 | ROZPOCET
| VV |  | " sítě nerez oko 300x300mm, lanko 1,5mm, 9ks " | [15 empty] | VV | 2 | 1 | True | 0 | ROZPOCET
| VV |  | " velk. 0,9*3,6m = celkem 29,16m2 sítí " | [15 empty] | VV | 2 | 1 | True | 0 | ROZPOCET
| VV |  | " kotvící prvky na síť -karabinky dl.40 mm, poniklov. 90ks" | [15 empty] | VV | 2 | 1 | True | 0 | ROZPOCET
| VV |  | " sestava pro pergolu celkem " 1 |  | 1 | [13 empty] | VV | 2 | 2 | True | 1 | ROZPOCET
| D | 998 | Přesun hmot |  |  |  | 0 | [5 empty] | 22.4937 |  | 0 |  | 0 | 1 | D | 1 |  |  |  | ROZPOCET | [9 empty] | 0
10 | K | 998231311 | Přesun hmot pro sadovnické a krajinářské úpravy vodorovně do 5000 m | t | 11.23 |  | 0 | CS ÚRS 2017 02 |  |  | základní | 2.003 | 22.4937 | 0 | 0 | 0 | 0 | 4 | K | 2 |  |  |  | ROZPOCET |  |  |  | 0 | 0 | 0 | 0 | 0 | 1 | 0 | 4 | -280814497

## SO 18.2 - Lavice a koše
| List obsahuje: |  | 1) Krycí list soupisu | 2) Rekapitulace |  |  | 3) Soupis prací | Zpět na list: | Rekapitulace stavby
{1847a558-5c6f-4d80-989c-ca11bd27654a}
2
| KRYCÍ LIST SOUPISU | [8 empty] | v --- níže se nacházejí doplnkové a pomocné údaje k sestavám --- v | [8 empty] | False
Stavba:
ÚPRAVA VEŘEJNÉHO PROSTORU MEZI UL. VÝSTAVNÍ-VELETRŽNÍ PŘI MENDLOVĚ NÁM.ČÁST 2 - VNITROBLOK
Objekt:
SO 18 - MOBILIÁŘ
Soupis:
SO 18.2 - Lavice a koše
| KSO: |  | 823 27 |  |  | CC-CZ: | 24124
| Místo: |  | BRNO |  |  | Datum: | 18.09.2017
| Zadavatel: |  |  |  |  | IČ:
|  | Statutární město Brno |  |  |  | DIČ:
| Uchazeč: |  |  |  |  | IČ:
DIČ:
| Projektant: |  |  |  |  | IČ:
|  | ATELIÉR ZAHRADNÍ A KRAJIN. ARCHITEKTURY Z.SENDLER |  |  |  | DIČ:
Poznámka:
| Cena bez DPH | [5 empty] | 0
|  |  | Základ daně |  |  | Sazba daně | Výše daně
| DPH | základní | 0 |  |  | 21% | 0
|  | snížená | 0 |  |  | 15% | 0
|  | zákl. přenesená | 0 |  |  | 21% | 0
|  | sníž. přenesená | 0 |  |  | 15% | 0
|  | nulová | 0 |  |  | 0% | 0
| Cena s DPH |  |  | v | CZK |  | 0
REKAPITULACE ČLENĚNÍ SOUPISU PRACÍ
Stavba:
ÚPRAVA VEŘEJNÉHO PROSTORU MEZI UL. VÝSTAVNÍ-VELETRŽNÍ PŘI MENDLOVĚ NÁM.ČÁST 2 - VNITROBLOK
Objekt:
SO 18 - MOBILIÁŘ
Soupis:
SO 18.2 - Lavice a koše
Místo: |  |  | BRNO |  |  | Datum: | 18.09.2017
Zadavatel: |  |  | Statutární město Brno |  |  | Projektant: | ATELIÉR ZAHRADNÍ A KRAJIN. ARCHITEKTURY Z.SENDLER
Uchazeč:
Kód dílu - Popis | [6 empty] | Cena celkem [CZK]
Náklady soupisu celkem | [6 empty] | 0 | [12 empty] | -1
| HSV - Práce a dodávky HSV | [5 empty] | 0
| 9 - Ostatní konstrukce a práce, bourání | [5 empty] | 0
| 998 - Přesun hmot | [5 empty] | 0
SOUPIS PRACÍ
Stavba:
ÚPRAVA VEŘEJNÉHO PROSTORU MEZI UL. VÝSTAVNÍ-VELETRŽNÍ PŘI MENDLOVĚ NÁM.ČÁST 2 - VNITROBLOK
Objekt:
SO 18 - MOBILIÁŘ
Soupis:
SO 18.2 - Lavice a koše
Místo: |  |  | BRNO |  |  | Datum: | 18.09.2017
Zadavatel: |  |  | Statutární město Brno |  |  | Projektant: | ATELIÉR ZAHRADNÍ A KRAJIN. ARCHITEKTURY Z.SENDLER
Uchazeč:
PČ | Typ | Kód | Popis | MJ | Množství | J.cena [CZK] | Cena celkem [CZK] | Cenová soustava |  | Poznámka | DPH | J. Nh [h] | Nh celkem [h] | J. hmotnost [t] | Hmotnost celkem [t] | J. suť [t] | Suť Celkem [t]
Náklady soupisu celkem | [6 empty] | 0 | [5 empty] | 8.3038 |  | 0.426 |  | 0 |  | D | -1 | [10 empty] | 0
| D | HSV | Práce a dodávky HSV |  |  |  | 0 | [5 empty] | 8.3038 |  | 0.426 |  | 0 | 1 | D | 0 |  |  |  | ROZPOCET | [6 empty] | 0
| D | 9 | Ostatní konstrukce a práce, bourání |  |  |  | 0 | [5 empty] | 6.8 |  | 0.426 |  | 0 | 1 | D | 1 |  |  |  | ROZPOCET | [6 empty] | 0
1 | K | 936104213-3 | Koš odpadkový 315/315/800 ocelové tělo opláštění ocel. plechem+povrch.úprava, vč. kotvení a spodní stavby / M+D | kus | 2 |  | 0 |  |  |  | základní | 0.85 | 1.7 | 0.021 | 0.042 | 0 | 0 | 4 | K | 2 |  |  |  | ROZPOCET | 0 | 0 | 0 | 0 | 0 | 1 | 0 | 4 | 1528897375
| VV |  | " BT / list SO 18.2 + Manuál SO18 " | [15 empty] | VV | 2 | 1 | True | 0 | ROZPOCET
| VV |  | " koš. parkový, ocel.plech " 2 |  | 2 | [13 empty] | VV | 2 | 2 | True | 1 | ROZPOCET
2 | K | 93612411-91 | Lavice s opěradlem dl. 1800 akátové dřevo ocel. konstrukce s dřev. deskami spojené nerez šrouby vč. kotvení a spodní stavby / M+D | kus | 2 |  | 0 |  |  |  | základní | 0.85 | 1.7 | 0.078 | 0.156 | 0 | 0 | 4 | K | 2 |  |  |  | ROZPOCET | 0 | 0 | 0 | 0 | 0 | 1 | 0 | 4 | -1706974106
| VV |  | " BT / list SO 18.2 + Manuál SO18 + výkr. D18.2 Mobiliář situace " | [15 empty] | VV | 2 | 1 | True | 0 | ROZPOCET
| VV |  | " lavice s opěradlem " 2 |  | 2 | [13 empty] | VV | 2 | 2 | True | 1 | ROZPOCET
3 | K | 93612411-93 | Lavice velkoformátová dl. 3000 v.430 tropické dřevo-ocel. konstrukce vč. kotvení a spodní stavby / M+D | kus | 4 |  | 0 |  |  |  | základní | 0.85 | 3.4 | 0.057 | 0.228 | 0 | 0 | 4 | K | 2 |  |  |  | ROZPOCET | 0 | 0 | 0 | 0 | 0 | 1 | 0 | 4 | -459465957
| VV |  | " BT / list SO 18.2 + Manuál SO18 + výkr. D18.2 Mobiliář situace " | [15 empty] | VV | 2 | 1 | True | 0 | ROZPOCET
| VV |  | " lavice velkoformátové " 4 |  | 4 | [13 empty] | VV | 2 | 2 | True | 1 | ROZPOCET
| D | 998 | Přesun hmot |  |  |  | 0 | [5 empty] | 1.5038 |  | 0 |  | 0 | 1 | D | 1 |  |  |  | ROZPOCET | [6 empty] | 0
4 | K | 998231411 | Ruční přesun hmot pro sadovnické a krajinářské úpravy do100 m | t | 0.426 |  | 0 | CS ÚRS 2017 02 |  |  | základní | 3.53 | 1.5038 | 0 | 0 | 0 | 0 | 4 | K | 2 |  |  |  | ROZPOCET | 0 | 0 | 0 | 0 | 0 | 1 | 0 | 4 | 2052727777

## SO 18.3 - Oplocení dětské...
| List obsahuje: |  | 1) Krycí list soupisu | 2) Rekapitulace |  |  | 3) Soupis prací | Zpět na list: | Rekapitulace stavby
[19 empty] | {6e61d836-563c-49a2-8290-b52188e70cac} | [5 empty] | ODVOZvyk183 | 1,176 | 2
2
| KRYCÍ LIST SOUPISU | [8 empty] | v --- níže se nacházejí doplnkové a pomocné údaje k sestavám --- v | [8 empty] | False
Stavba:
ÚPRAVA VEŘEJNÉHO PROSTORU MEZI UL. VÝSTAVNÍ-VELETRŽNÍ PŘI MENDLOVĚ NÁM.ČÁST 2 - VNITROBLOK
Objekt:
SO 18 - MOBILIÁŘ
Soupis:
SO 18.3 - Oplocení dětské hřiště
| KSO: |  | 823 27 |  |  | CC-CZ: | 24124
| Místo: |  | BRNO |  |  | Datum: | 18.09.2017
| Zadavatel: |  |  |  |  | IČ:
|  | Statutární město Brno |  |  |  | DIČ:
| Uchazeč: |  |  |  |  | IČ:
DIČ:
| Projektant: |  |  |  |  | IČ:
|  | ATELIÉR ZAHRADNÍ A KRAJIN. ARCHITEKTURY Z.SENDLER |  |  |  | DIČ:
Poznámka:
| Cena bez DPH | [5 empty] | 0
|  |  | Základ daně |  |  | Sazba daně | Výše daně
| DPH | základní | 0 |  |  | 21% | 0
|  | snížená | 0 |  |  | 15% | 0
|  | zákl. přenesená | 0 |  |  | 21% | 0
|  | sníž. přenesená | 0 |  |  | 15% | 0
|  | nulová | 0 |  |  | 0% | 0
| Cena s DPH |  |  | v | CZK |  | 0
REKAPITULACE ČLENĚNÍ SOUPISU PRACÍ
Stavba:
ÚPRAVA VEŘEJNÉHO PROSTORU MEZI UL. VÝSTAVNÍ-VELETRŽNÍ PŘI MENDLOVĚ NÁM.ČÁST 2 - VNITROBLOK
Objekt:
SO 18 - MOBILIÁŘ
Soupis:
SO 18.3 - Oplocení dětské hřiště
Místo: |  |  | BRNO |  |  | Datum: | 18.09.2017
Zadavatel: |  |  | Statutární město Brno |  |  | Projektant: | ATELIÉR ZAHRADNÍ A KRAJIN. ARCHITEKTURY Z.SENDLER
Uchazeč:
Kód dílu - Popis | [6 empty] | Cena celkem [CZK]
Náklady soupisu celkem | [6 empty] | 0 | [12 empty] | -1
| HSV - Práce a dodávky HSV | [5 empty] | 0
| 1 - Zemní práce | [5 empty] | 0
| 3 - Svislé a kompletní konstrukce | [5 empty] | 0
| 998 - Přesun hmot | [5 empty] | 0
SOUPIS PRACÍ
Stavba:
ÚPRAVA VEŘEJNÉHO PROSTORU MEZI UL. VÝSTAVNÍ-VELETRŽNÍ PŘI MENDLOVĚ NÁM.ČÁST 2 - VNITROBLOK
Objekt:
SO 18 - MOBILIÁŘ
Soupis:
SO 18.3 - Oplocení dětské hřiště
Místo: |  |  | BRNO |  |  | Datum: | 18.09.2017
Zadavatel: |  |  | Statutární město Brno |  |  | Projektant: | ATELIÉR ZAHRADNÍ A KRAJIN. ARCHITEKTURY Z.SENDLER
Uchazeč:
PČ | Typ | Kód | Popis | MJ | Množství | J.cena [CZK] | Cena celkem [CZK] | Cenová soustava |  | Poznámka | DPH | J. Nh [h] | Nh celkem [h] | J. hmotnost [t] | Hmotnost celkem [t] | J. suť [t] | Suť Celkem [t]
Náklady soupisu celkem | [6 empty] | 0 | [5 empty] | 40.3854 |  | 4.1974 |  | 0 |  | D | -1 | [13 empty] | 0
| D | HSV | Práce a dodávky HSV |  |  |  | 0 | [5 empty] | 40.3854 |  | 4.1974 |  | 0 | 1 | D | 0 |  |  |  | ROZPOCET | [9 empty] | 0
| D | 1 | Zemní práce |  |  |  | 0 | [5 empty] | 8.4349 |  | 0 |  | 0 | 1 | D | 1 |  |  |  | ROZPOCET | [9 empty] | 0
1 | K | 131111323 | Vrtání jamek pro plotové sloupky D do 300 mm - ručně s mechanickým vrtákem | m | 16.8 |  | 0 | CS ÚRS 2017 02 |  |  | základní | 0.45 | 7.56 | 0 | 0 | 0 | 0 | 4 | K | 2 |  |  |  | ROZPOCET |  |  |  | 0 | 0 | 0 | 0 | 0 | 1 | 0 | 4 | -1137569779
| VV |  | " Odkaz VV na příslušnou část dokumentace " | [15 empty] | VV | 2 | 1 | True | 0 | ROZPOCET
| VV |  | " BT / list SO 18.3 + Manuál SO 18 + výkr. D18.2 Mobiliář situace " | [15 empty] | VV | 2 | 1 | True | 0 | ROZPOCET
| VV |  | " Poznámka odkazu VV na příslušnou část dokumentace platí pro všechny položky. " | [15 empty] | VV | 2 | 1 | True | 0 | ROZPOCET
| VV |  | Mezisoučet |  | 0 | [13 empty] | VV | 2 | 3 | True | 0 | ROZPOCET
| VV |  | " vrtání děr (D=0,30m, dl.0,7m) pro patky sloupků oplocení " | [15 empty] | VV | 2 | 1 | True | 0 | ROZPOCET
| VV |  | " 24ks, celk.1,176m3 " | [15 empty] | VV | 2 | 1 | True | 0 | ROZPOCET
| VV |  | 0,7*24 |  | 16.8 | [13 empty] | VV | 2 | 2 | True | 0 | ROZPOCET
| VV |  | Součet |  | 16.8 | [13 empty] | VV | 2 | 4 | True | 1 | ROZPOCET
2 | K | 162701105 | Vodorovné přemístění do 10000 m výkopku/sypaniny z horniny tř. 1 až 4 | m3 | 1.176 |  | 0 | CS ÚRS 2017 02 |  |  | základní | 0.083 | 0.097608 | 0 | 0 | 0 | 0 | 4 | K | 2 |  |  |  | ROZPOCET |  |  |  | 0 | 0 | 0 | 0 | 0 | 1 | 0 | 4 | 629655923
| VV |  | " odvoz výkopů 18.3 " | [15 empty] | VV | 2 | 1 | True | 0 | ROZPOCET
| VV |  | " vrty celk.1,176m3 " 1,176 |  | 1.176 | [13 empty] | VV | 2 | 2 | True | 0 | ROZPOCET
| VV | ODVOZvyk183 | Součet |  | 1.176 | [13 empty] | VV | 2 | 4 | True | 1 | ROZPOCET
3 | K | 167101101 | Nakládání výkopku z hornin tř. 1 až 4 do 100 m3 | m3 | 1.176 |  | 0 | CS ÚRS 2017 02 |  |  | základní | 0.652 | 0.76675 | 0 | 0 | 0 | 0 | 4 | K | 2 |  |  |  | ROZPOCET |  |  |  | 0 | 0 | 0 | 0 | 0 | 1 | 0 | 4 | -1671174322
| VV |  | " nalož. pro odvoz: vrty patky patky sloupků: 24ks, celk.1,176m3 " | [15 empty] | VV | 2 | 1 | True | 0 | ROZPOCET
| VV |  | 1,176 |  | 1.176 | [13 empty] | VV | 2 | 2 | True | 1 | ROZPOCET
4 | K | 171201201 | Uložení sypaniny na skládky | m3 | 1.176 |  | 0 | CS ÚRS 2017 02 |  |  | základní | 0.009 | 0.010584 | 0 | 0 | 0 | 0 | 4 | K | 2 |  |  |  | ROZPOCET |  |  |  | 0 | 0 | 0 | 0 | 0 | 1 | 0 | 4 | -381813536
| VV |  | ODVOZvyk183 |  | 1.176 | [13 empty] | VV | 2 | 2 | True | 1 | ROZPOCET
5 | K | 171201211 | Poplatek za uložení odpadu ze sypaniny na skládce (skládkovné) | t | 2.117 |  | 0 | CS ÚRS 2017 02 |  |  | základní | 0 | 0 | 0 | 0 | 0 | 0 | 4 | K | 2 |  |  |  | ROZPOCET |  |  |  | 0 | 0 | 0 | 0 | 0 | 1 | 0 | 4 | 1872801723
| VV |  | ODVOZvyk183*1,8 |  | 2.117 | [13 empty] | VV | 2 | 2 | True | 1 | ROZPOCET
| D | 3 | Svislé a kompletní konstrukce |  |  |  | 0 | [5 empty] | 29.3945 |  | 4.1974 |  | 0 | 1 | D | 1 |  |  |  | ROZPOCET | [9 empty] | 0
6 | K | 338171113 | Osazování sloupků a vzpěr plotových ocelových v 2,00 m se zabetonováním | kus | 24 |  | 0 | CS ÚRS 2017 02 |  |  | základní | 0.34 | 8.16 | 0.17489 | 4.1974 | 0 | 0 | 4 | K | 2 |  |  |  | ROZPOCET |  |  |  | 0 | 0 | 0 | 0 | 0 | 1 | 0 | 4 | -1658745567
| VV |  | " v ceně položky je i dodávka betonu (tř. C 25/30) do 0,08 m3 do připrav. jamek" | [15 empty] | VV | 2 | 1 | True | 0 | ROZPOCET
| VV |  | Mezisoučet |  | 0 | [13 empty] | VV | 2 | 3 | True | 0 | ROZPOCET
| VV |  | " BT / bet.patky D 0,3*0,6m, 24ks + osazení sloupků původn. oplocení " | [15 empty] | VV | 2 | 1 | True | 0 | ROZPOCET
| VV |  | " (zpětná manipulace SLOUPKŮ započtena v SO 15 v rámci přesunu DM hmot.) " | [15 empty] | VV | 2 | 1 | True | 0 | ROZPOCET
| VV |  | 24 |  | 24 | [13 empty] | VV | 2 | 2 | True | 0 | ROZPOCET
| VV |  | Součet |  | 24 | [13 empty] | VV | 2 | 4 | True | 1 | ROZPOCET
7 | K | 348101210 | Osazení vrat a vrátek k oplocení na ocelové sloupky do 2 m2 | kus | 1 |  | 0 | CS ÚRS 2017 02 |  |  | základní | 0.86 | 0.86 | 0 | 0 | 0 | 0 | 4 | K | 2 |  |  |  | ROZPOCET |  |  |  | 0 | 0 | 0 | 0 | 0 | 1 | 0 | 4 | -157696554
| VV |  | " BT/ osaz.branky původ.oplocení " 1 |  | 1 | [13 empty] | VV | 2 | 2 | True | 0 | ROZPOCET
| VV |  | " viz. SO 15 -Demolice, BT11+foto, branka 1,15/1,6m " | [15 empty] | VV | 2 | 1 | True | 0 | ROZPOCET
| VV |  | " (zpětná manipulace BRANKY započtena v SO 15 v rámci přesunu DM hmot) " | [15 empty] | VV | 2 | 1 | True | 0 | ROZPOCET
| VV |  | Součet |  | 1 | [13 empty] | VV | 2 | 4 | True | 1 | ROZPOCET
8 | K | 348171130 | Osazení rámového oplocení výšky do 2 m ve sklonu svahu do 15° | m | 43.35 |  | 0 | CS ÚRS 2017 02 |  |  | základní | 0.47 | 20.3745 | 0 | 0 | 0 | 0 | 4 | K | 2 |  |  |  | ROZPOCET |  |  |  | 0 | 0 | 0 | 0 | 0 | 1 | 0 | 4 | -2034388699
| VV |  | " BT/ osaz.rámov. původ. oplocení hřiště " 43,35 |  | 43.35 | [13 empty] | VV | 2 | 2 | True | 0 | ROZPOCET
| VV |  | " (zpětná manipulace započtena v SO 15 v rámci přesunu DM hmot.)" | [15 empty] | VV | 2 | 1 | True | 0 | ROZPOCET
| VV |  | Součet |  | 43.35 | [13 empty] | VV | 2 | 4 | True | 1 | ROZPOCET
| D | 998 | Přesun hmot |  |  |  | 0 | [5 empty] | 2.556 |  | 0 |  | 0 | 1 | D | 1 |  |  |  | ROZPOCET | [9 empty] | 0
9 | K | 998232131 | Přesun hmot pro oplocení z betonu monolitického v do 3 m | t | 4.197 |  | 0 | CS ÚRS 2017 02 |  |  | základní | 0.609 | 2.556 | 0 | 0 | 0 | 0 | 4 | K | 2 |  |  |  | ROZPOCET |  |  |  | 0 | 0 | 0 | 0 | 0 | 1 | 0 | 4 | 1443000638

## SO 18.4 - Oplocení areál ...
| List obsahuje: |  | 1) Krycí list soupisu | 2) Rekapitulace |  |  | 3) Soupis prací | Zpět na list: | Rekapitulace stavby
[19 empty] | {d5324568-e8c9-4245-82ae-42b7c071cbf9} | [5 empty] | NAPINAKY184 | 6 | 2
[19 empty] | 2 | [5 empty] | ODVOZvyk184 | 0,539 | 2
| KRYCÍ LIST SOUPISU | [8 empty] | v --- níže se nacházejí doplnkové a pomocné údaje k sestavám --- v | [8 empty] | False | [5 empty] | PLOTmb184 | 9,3 | 2
[25 empty] | SLplot184 | 7 | 2
| Stavba: | [23 empty] | VZplot184 | 4 | 2
ÚPRAVA VEŘEJNÉHO PROSTORU MEZI UL. VÝSTAVNÍ-VELETRŽNÍ PŘI MENDLOVĚ NÁM.ČÁST 2 - VNITROBLOK
Objekt:
SO 18 - MOBILIÁŘ
Soupis:
SO 18.4 - Oplocení areál mezi zdmi
| KSO: |  | 823 27 |  |  | CC-CZ: | 24124
| Místo: |  | BRNO |  |  | Datum: | 18.09.2017
| Zadavatel: |  |  |  |  | IČ:
|  | Statutární město Brno |  |  |  | DIČ:
| Uchazeč: |  |  |  |  | IČ:
DIČ:
| Projektant: |  |  |  |  | IČ:
|  | ATELIÉR ZAHRADNÍ A KRAJIN. ARCHITEKTURY Z.SENDLER |  |  |  | DIČ:
Poznámka:
| Cena bez DPH | [5 empty] | 0
|  |  | Základ daně |  |  | Sazba daně | Výše daně
| DPH | základní | 0 |  |  | 21% | 0
|  | snížená | 0 |  |  | 15% | 0
|  | zákl. přenesená | 0 |  |  | 21% | 0
|  | sníž. přenesená | 0 |  |  | 15% | 0
|  | nulová | 0 |  |  | 0% | 0
| Cena s DPH |  |  | v | CZK |  | 0
REKAPITULACE ČLENĚNÍ SOUPISU PRACÍ
Stavba:
ÚPRAVA VEŘEJNÉHO PROSTORU MEZI UL. VÝSTAVNÍ-VELETRŽNÍ PŘI MENDLOVĚ NÁM.ČÁST 2 - VNITROBLOK
Objekt:
SO 18 - MOBILIÁŘ
Soupis:
SO 18.4 - Oplocení areál mezi zdmi
Místo: |  |  | BRNO |  |  | Datum: | 18.09.2017
Zadavatel: |  |  | Statutární město Brno |  |  | Projektant: | ATELIÉR ZAHRADNÍ A KRAJIN. ARCHITEKTURY Z.SENDLER
Uchazeč:
Kód dílu - Popis | [6 empty] | Cena celkem [CZK]
Náklady soupisu celkem | [6 empty] | 0 | [12 empty] | -1
| HSV - Práce a dodávky HSV | [5 empty] | 0
| 1 - Zemní práce | [5 empty] | 0
| 2 - Zakládání | [5 empty] | 0
| 3 - Svislé a kompletní konstrukce | [5 empty] | 0
| 998 - Přesun hmot | [5 empty] | 0
SOUPIS PRACÍ
Stavba:
ÚPRAVA VEŘEJNÉHO PROSTORU MEZI UL. VÝSTAVNÍ-VELETRŽNÍ PŘI MENDLOVĚ NÁM.ČÁST 2 - VNITROBLOK
Objekt:
SO 18 - MOBILIÁŘ
Soupis:
SO 18.4 - Oplocení areál mezi zdmi
Místo: |  |  | BRNO |  |  | Datum: | 18.09.2017
Zadavatel: |  |  | Statutární město Brno |  |  | Projektant: | ATELIÉR ZAHRADNÍ A KRAJIN. ARCHITEKTURY Z.SENDLER
Uchazeč:
PČ | Typ | Kód | Popis | MJ | Množství | J.cena [CZK] | Cena celkem [CZK] | Cenová soustava |  | Poznámka | DPH | J. Nh [h] | Nh celkem [h] | J. hmotnost [t] | Hmotnost celkem [t] | J. suť [t] | Suť Celkem [t]
Náklady soupisu celkem | [6 empty] | 0 | [5 empty] | 18.7655 |  | 2.0725 |  | 0 |  | D | -1 | [13 empty] | 0
| D | HSV | Práce a dodávky HSV |  |  |  | 0 | [5 empty] | 18.7655 |  | 2.0725 |  | 0 | 1 | D | 0 |  |  |  | ROZPOCET | [9 empty] | 0
| D | 1 | Zemní práce |  |  |  | 0 | [5 empty] | 3.866 |  | 0 |  | 0 | 1 | D | 1 |  |  |  | ROZPOCET | [9 empty] | 0
1 | K | 131111323 | Vrtání jamek pro plotové sloupky D do 300 mm - ručně s mechanickým vrtákem | m | 7.7 |  | 0 | CS ÚRS 2017 02 |  |  | základní | 0.45 | 3.465 | 0 | 0 | 0 | 0 | 4 | K | 2 |  |  |  | ROZPOCET |  |  |  | 0 | 0 | 0 | 0 | 0 | 1 | 0 | 4 | 1367454280
| VV |  | " Odkaz VV na příslušnou část dokumentace " | [15 empty] | VV | 2 | 1 | True | 0 | ROZPOCET
| VV |  | " BT / list SO 18.4 + Manuál SO 18 + výkr. D18.2 Mobiliář situace " | [15 empty] | VV | 2 | 1 | True | 0 | ROZPOCET
| VV |  | " Poznámka odkazu VV na příslušnou část dokumentace platí pro všechny položky. " | [15 empty] | VV | 2 | 1 | True | 0 | ROZPOCET
| VV |  | Mezisoučet |  | 0 | [13 empty] | VV | 2 | 3 | True | 0 | ROZPOCET
| VV |  | " vrtání děr (D=0,30m, dl.0,7m) pro patky sloupků oplocení " | [15 empty] | VV | 2 | 1 | True | 0 | ROZPOCET
| VV |  | " 7 ks, celk.0,343m3 " | [15 empty] | VV | 2 | 1 | True | 0 | ROZPOCET
| VV |  | 0,7*7 |  | 4.9 | [13 empty] | VV | 2 | 2 | True | 0 | ROZPOCET
| VV |  | " + vrtání děr pro 4 vzpěry " | [15 empty] | VV | 2 | 1 | True | 0 | ROZPOCET
| VV |  | 0,7*4 |  | 2.8 | [13 empty] | VV | 2 | 2 | True | 0 | ROZPOCET
| VV |  | Součet |  | 7.7 | [13 empty] | VV | 2 | 4 | True | 1 | ROZPOCET
2 | K | 162701105 | Vodorovné přemístění do 10000 m výkopku/sypaniny z horniny tř. 1 až 4 | m3 | 0.539 |  | 0 | CS ÚRS 2017 02 |  |  | základní | 0.083 | 0.044737 | 0 | 0 | 0 | 0 | 4 | K | 2 |  |  |  | ROZPOCET |  |  |  | 0 | 0 | 0 | 0 | 0 | 1 | 0 | 4 | 1296145228
| VV |  | " odvoz výkopů 18.4 " | [15 empty] | VV | 2 | 1 | True | 0 | ROZPOCET
| VV |  | " BT/ vrty patek sloupků oplocení: 7 ks, celk. 0,343 m3 " | [15 empty] | VV | 2 | 1 | True | 0 | ROZPOCET
| VV |  | 0,343 |  | 0.343 | [13 empty] | VV | 2 | 2 | True | 0 | ROZPOCET
| VV |  | " + vrty děr pro 4 vzpěry " | [15 empty] | VV | 2 | 1 | True | 0 | ROZPOCET
| VV |  | (0,343/7)*4 |  | 0.196 | [13 empty] | VV | 2 | 2 | True | 0 | ROZPOCET
| VV | ODVOZvyk184 | Součet |  | 0.539 | [13 empty] | VV | 2 | 4 | True | 1 | ROZPOCET
3 | K | 167101101 | Nakládání výkopku z hornin tř. 1 až 4 do 100 m3 | m3 | 0.539 |  | 0 | CS ÚRS 2017 02 |  |  | základní | 0.652 | 0.35143 | 0 | 0 | 0 | 0 | 4 | K | 2 |  |  |  | ROZPOCET |  |  |  | 0 | 0 | 0 | 0 | 0 | 1 | 0 | 4 | -490691517
| VV |  | " nalož. pro odvoz " | [15 empty] | VV | 2 | 1 | True | 0 | ROZPOCET
| VV |  | " BT/ vrty patek sloupků oplocení: 7 ks, celk. 0,343 m3 " | [15 empty] | VV | 2 | 1 | True | 0 | ROZPOCET
| VV |  | 0,343 |  | 0.343 | [13 empty] | VV | 2 | 2 | True | 0 | ROZPOCET
| VV |  | " + vrty děr pro 4 vzpěry " | [15 empty] | VV | 2 | 1 | True | 0 | ROZPOCET
| VV |  | (0,343/7)*4 |  | 0.196 | [13 empty] | VV | 2 | 2 | True | 0 | ROZPOCET
| VV |  | Součet |  | 0.539 | [13 empty] | VV | 2 | 4 | True | 1 | ROZPOCET
4 | K | 171201201 | Uložení sypaniny na skládky | m3 | 0.539 |  | 0 | CS ÚRS 2017 02 |  |  | základní | 0.009 | 0.004851 | 0 | 0 | 0 | 0 | 4 | K | 2 |  |  |  | ROZPOCET |  |  |  | 0 | 0 | 0 | 0 | 0 | 1 | 0 | 4 | 1971390217
| VV |  | ODVOZvyk184 |  | 0.539 | [13 empty] | VV | 2 | 2 | True | 1 | ROZPOCET
5 | K | 171201211 | Poplatek za uložení odpadu ze sypaniny na skládce (skládkovné) | t | 0.97 |  | 0 | CS ÚRS 2017 02 |  |  | základní | 0 | 0 | 0 | 0 | 0 | 0 | 4 | K | 2 |  |  |  | ROZPOCET |  |  |  | 0 | 0 | 0 | 0 | 0 | 1 | 0 | 4 | 1790511285
| VV |  | ODVOZvyk184*1,8 |  | 0.97 | [13 empty] | VV | 2 | 2 | True | 1 | ROZPOCET
| D | 2 | Zakládání |  |  |  | 0 | [5 empty] | 0.584 |  | 0 |  | 0 | 1 | D | 1 |  |  |  | ROZPOCET | [9 empty] | 0
6 | K | 274313000-R | Spodní stavba posuvné samonosné brány - komplet zemní práce vč. odvozu, poplatku, betonáž základů š.60cm, osazení prvků pojezdu, sloupků a kotvení brány, přesun hmot | kus | 1 |  | 0 |  |  |  | základní | 0.584 | 0.584 | 0 | 0 | 0 | 0 | 4 | K | 2 |  |  |  | ROZPOCET |  |  |  | 0 | 0 | 0 | 0 | 0 | 1 | 0 | 4 | -1970306103
| VV |  | " BT/ spodní stavba pro: branka posuvná samonosná š.2,5m (ruční otvírání /posun) " | [15 empty] | VV | 2 | 1 | True | 0 | ROZPOCET
| VV |  | 1 |  | 1 | [13 empty] | VV | 2 | 2 | True | 1 | ROZPOCET
| D | 3 | Svislé a kompletní konstrukce |  |  |  | 0 | [5 empty] | 12.968 |  | 2.0725 |  | 0 | 1 | D | 1 |  |  |  | ROZPOCET | [9 empty] | 0
7 | K | 338171113 | Osazování sloupků a vzpěr plotových ocelových v 2,00 m se zabetonováním | kus | 11 |  | 0 | CS ÚRS 2017 02 |  |  | základní | 0.34 | 3.74 | 0.17489 | 1.9238 | 0 | 0 | 4 | K | 2 |  |  |  | ROZPOCET |  |  |  | 0 | 0 | 0 | 0 | 0 | 1 | 0 | 4 | 1497849785
| VV |  | " v ceně položky je i dodávka betonu (tř. C 25/30) do 0,08 m3 do připrav. jamek " | [15 empty] | VV | 2 | 1 | True | 0 | ROZPOCET
| VV |  | Mezisoučet |  | 0 | [13 empty] | VV | 2 | 3 | True | 0 | ROZPOCET
| VV |  | " BT / bet.patky D 0,3*0,6m, 7ks + osazení nových sloupků oplocení " | [15 empty] | VV | 2 | 1 | True | 0 | ROZPOCET
| VV |  | " oplocení sloupky " 7 |  | 7 | [13 empty] | VV | 2 | 2 | True | 0 | ROZPOCET
| VV | SLplot184 | Mezisoučet SLOUPKY plot |  | 7 | [13 empty] | VV | 2 | 3 | True | 0 | ROZPOCET
| VV |  | "+ oplocení: vzpěry " 4 |  | 4 | [13 empty] | VV | 2 | 2 | True | 0 | ROZPOCET
| VV | VZplot184 | Mezisoučet VZPĚRY plot |  | 4 | [13 empty] | VV | 2 | 3 | True | 0 | ROZPOCET
| VV |  | Součet |  | 11 | [13 empty] | VV | 2 | 4 | True | 1 | ROZPOCET
8 | M | 553422520 | sloupek plotový průběžný pozinkovaný a komaxitový 2000/38x1,5 mm | kus | 3 |  | 0 | CS ÚRS 2017 02 |  |  | základní | 0 | 0 | 0.0028 | 0.0084 | 0 | 0 | 8 | M | 2 |  |  |  | ROZPOCET |  |  |  | 0 | 0 | 0 | 0 | 0 | 1 | 0 | 4 | -1836922547
| VV |  | " BT/ sloupky pro oplocení v.1,5m " | [15 empty] | VV | 2 | 1 | True | 0 | ROZPOCET
| VV |  | SLplot184 |  | 7 | [13 empty] | VV | 2 | 2 | True | 0 | ROZPOCET
| VV |  | " -4x koncový " -4*1 |  | -4 | [13 empty] | VV | 2 | 2 | True | 0 | ROZPOCET
| VV |  | Součet |  | 3 | [13 empty] | VV | 2 | 4 | True | 1 | ROZPOCET
9 | M | 553422600 | sloupek plotový koncový pozinkované a komaxitové 2000/48x1,5 mm | kus | 4 |  | 0 | CS ÚRS 2017 02 |  |  | základní | 0 | 0 | 0.0034 | 0.0136 | 0 | 0 | 8 | M | 2 |  |  |  | ROZPOCET |  |  |  | 0 | 0 | 0 | 0 | 0 | 1 | 0 | 4 | 70499734
| VV |  | " BT / sloupky pro oplocení v.1,5m " | [15 empty] | VV | 2 | 1 | True | 0 | ROZPOCET
| VV |  | " 4x koncový, výkr. Situace " 4*1 |  | 4 | [13 empty] | VV | 2 | 2 | True | 1 | ROZPOCET
10 | M | 553422720 | vzpěra plotová 38x1,5 mm včetně krytky s uchem, 2000 mm | kus | 4 |  | 0 | CS ÚRS 2017 02 |  |  | základní | 0 | 0 | 0.0027 | 0.0108 | 0 | 0 | 8 | M | 2 |  |  |  | ROZPOCET |  |  |  | 0 | 0 | 0 | 0 | 0 | 1 | 0 | 4 | 985514397
| VV |  | " vzpěry oplocení , dl. 2m " | [15 empty] | VV | 2 | 1 | True | 0 | ROZPOCET
| VV |  | VZplot184 |  | 4 | [13 empty] | VV | 2 | 2 | True | 1 | ROZPOCET
11 | K | 348172113 | Montáž vjezdových bran samonosných jednokřídlových plochy přes 2,0 m2 do 4,0 m2 | kus | 1 |  | 0 | CS ÚRS 2017 02 |  |  | základní | 6 | 6 | 0 | 0 | 0 | 0 | 4 | K | 2 |  |  |  | ROZPOCET |  |  |  | 0 | 0 | 0 | 0 | 0 | 1 | 0 | 4 | -347657813
| VV |  | " BT/ osazení branka posuvná samonosná š.2,5m (ruční otvírání /posun) " | [15 empty] | VV | 2 | 1 | True | 0 | ROZPOCET
| VV |  | 1 |  | 1 | [13 empty] | VV | 2 | 2 | True | 1 | ROZPOCET
12 | M | 553423600-25 | brána posuvná samonosná, výplň pozin.pletivo- pro vjezd š.2500/ v.1500mm, ruční otvírání, vč. ozubeného hřebene, sloupků a všech komponentů pro posuvnou bránu | kus | 1 |  | 0 |  |  |  | základní | 0 | 0 | 0.09 | 0.09 | 0 | 0 | 8 | M | 2 |  |  |  | ROZPOCET |  |  |  | 0 | 0 | 0 | 0 | 0 | 1 | 0 | 4 | -271140065
13 | K | 348401220 | Osazení oplocení ze strojového pletiva bez napínacích drátů výšky do 1,6 m do 15° sklonu svahu | m | 9.3 |  | 0 | CS ÚRS 2017 02 |  |  | základní | 0.196 | 1.8228 | 0 | 0 | 0 | 0 | 4 | K | 2 |  |  |  | ROZPOCET |  |  |  | 0 | 0 | 0 | 0 | 0 | 1 | 0 | 4 | 290700115
| VV |  | " BT / oplocení : v.1,5m, PVC pletivo " | [15 empty] | VV | 2 | 1 | True | 0 | ROZPOCET
| VV |  | 9,3 |  | 9.3 | [13 empty] | VV | 2 | 2 | True | 0 | ROZPOCET
| VV | PLOTmb184 | Mezisoučet |  | 9.3 | [13 empty] | VV | 2 | 3 | True | 1 | ROZPOCET
14 | M | 313275020-03 | pletivo drátěné plastifikované se čtvercovými oky 50/50 mm/2,7mm, 150 cm, hnědá barva | m | 10.695 |  | 0 |  |  |  | základní | 0 | 0 | 0.0018 | 0.019251 | 0 | 0 | 8 | M | 2 |  |  |  | ROZPOCET |  |  |  | 0 | 0 | 0 | 0 | 0 | 1 | 0 | 4 | -1980421741
| VV |  | PLOTmb184*1,15 |  | 10.695 | [13 empty] | VV | 2 | 2 | True | 1 | ROZPOCET
15 | K | 348401350 | Rozvinutí, osazení a napnutí napínacího drátu na oplocení do 15° sklonu svahu | m | 30.9 |  | 0 | CS ÚRS 2017 02 |  |  | základní | 0.022 | 0.6798 | 0 | 0 | 0 | 0 | 4 | K | 2 |  |  |  | ROZPOCET |  |  |  | 0 | 0 | 0 | 0 | 0 | 1 | 0 | 4 | 571105713
| VV |  | "BT/ plot v.1,5m: 3* napínací drát: okraje+ 1* střed " | [15 empty] | VV | 2 | 1 | True | 0 | ROZPOCET
| VV |  | PLOTmb184*(2+1) |  | 27.9 | [13 empty] | VV | 2 | 2 | True | 0 | ROZPOCET
| VV |  | NAPINAKY184*0,5 |  | 3 | [13 empty] | VV | 2 | 2 | True | 0 | ROZPOCET
| VV |  | Součet |  | 30.9 | [13 empty] | VV | 2 | 4 | True | 1 | ROZPOCET
16 | M | 156191000 | drát poplastovaný kruhový napínací 2,5/3,5 mm bal. 78 m | m | 35.085 |  | 0 | CS ÚRS 2017 02 |  |  | základní | 0 | 0 | 4e-05 | 0.0014034 | 0 | 0 | 8 | M | 2 |  |  |  | ROZPOCET |  |  |  | 0 | 0 | 0 | 0 | 0 | 1 | 0 | 4 | 169772746
| VV |  | " BT plot v.1,5m: 3x napínací drát: okraje+ 1* střed " | [15 empty] | VV | 2 | 1 | True | 0 | ROZPOCET
| VV |  | (2+1)*PLOTmb184*1,15 |  | 32.085 | [13 empty] | VV | 2 | 2 | True | 0 | ROZPOCET
| VV |  | NAPINAKY184*0,5 |  | 3 | [13 empty] | VV | 2 | 2 | True | 0 | ROZPOCET
| VV |  | Součet |  | 35.085 | [13 empty] | VV | 2 | 4 | True | 1 | ROZPOCET
17 | M | 156191000-01 | příslušenství plot PVC: napínák s úpravou PVC vč. opasku na sloupek D38, D48, vč.2 oček na přichycení napínáku na opasek | kus | 6 |  | 0 |  |  |  | základní | 0 | 0 | 0.0005 | 0.003 | 0 | 0 | 8 | M | 2 |  |  |  | ROZPOCET |  |  |  | 0 | 0 | 0 | 0 | 0 | 1 | 0 | 4 | 1808994630
| VV |  | " BT/ oplocení v.1,5m: PVC pletivo 9,3m, 3x napín. drát, *2 úseky " | [15 empty] | VV | 2 | 1 | True | 0 | ROZPOCET
| VV | NAPINAKY184 | 3*2 |  | 6 | [13 empty] | VV | 2 | 2 | True | 1 | ROZPOCET
18 | M | 156191000-03 | příslušenství plot PVC - příchytky napínacímu drátu ke sloupku s úpravou PVC, šroubovací, vč.šroubu | kus | 21 |  | 0 |  |  |  | základní | 0 | 0 | 0.0001 | 0.0021 | 0 | 0 | 8 | M | 2 |  |  |  | ROZPOCET |  |  |  | 0 | 0 | 0 | 0 | 0 | 1 | 0 | 4 | -192458116
| VV |  | " BT / sloupky oplocení , v.1,5m " | [15 empty] | VV | 2 | 1 | True | 0 | ROZPOCET
| VV |  | 3*SLplot184 |  | 21 | [13 empty] | VV | 2 | 2 | True | 1 | ROZPOCET
19 | K | 348401360 | Přiháčkování strojového pletiva k napínacímu drátu na oplocení ve sklonu svahu do 15° | m | 27.9 |  | 0 | CS ÚRS 2017 02 |  |  | základní | 0.026 | 0.7254 | 0 | 0 | 0 | 0 | 4 | K | 2 |  |  |  | ROZPOCET |  |  |  | 0 | 0 | 0 | 0 | 0 | 1 | 0 | 4 | -1741067236
| VV |  | " BT/ plot v.1,5m: 3xnapínací drát: okraje+ 1* střed " | [15 empty] | VV | 2 | 1 | True | 0 | ROZPOCET
| VV |  | PLOTmb184*(2+1) |  | 27.9 | [13 empty] | VV | 2 | 2 | True | 1 | ROZPOCET
20 | M | 156192000 | drát poplastovaný kruhový vázací 1,10/1,50 mm bal. 30 m | m | 9.177 |  | 0 | CS ÚRS 2017 02 |  |  | základní | 0 | 0 | 2e-05 | 0.00018354 | 0 | 0 | 8 | M | 2 |  |  |  | ROZPOCET |  |  |  | 0 | 0 | 0 | 0 | 0 | 1 | 0 | 4 | 1050109970
| VV |  | " BT/oplocení: napínací drát: okraje+ 1* střed : přiháčkování vázacím drátem po 1m" | [15 empty] | VV | 2 | 1 | True | 0 | ROZPOCET
| VV |  | ((PLOTmb184*3)/1,0+3*2*2)*0,20*1,15 |  | 9.177 | [13 empty] | VV | 2 | 2 | True | 1 | ROZPOCET
| D | 998 | Přesun hmot |  |  |  | 0 | [5 empty] | 1.3475 |  | 0 |  | 0 | 1 | D | 1 |  |  |  | ROZPOCET | [9 empty] | 0
21 | K | 998232110 | Přesun hmot pro oplocení zděné z cihel nebo tvárnic v do 3 m | t | 2.073 |  | 0 | CS ÚRS 2017 02 |  |  | základní | 0.65 | 1.3475 | 0 | 0 | 0 | 0 | 4 | K | 2 |  |  |  | ROZPOCET |  |  |  | 0 | 0 | 0 | 0 | 0 | 1 | 0 | 4 | 500136521

## SO 18.5 - Oplocení areál ...
| List obsahuje: |  | 1) Krycí list soupisu | 2) Rekapitulace |  |  | 3) Soupis prací | Zpět na list: | Rekapitulace stavby
[19 empty] | {483d93bc-3848-468b-bcb0-c430be4e36b2} | [5 empty] | NAPINAK185 | 12 | 2
[19 empty] | 2 | [5 empty] | ODVOZvyk185 | 1,519 | 2
| KRYCÍ LIST SOUPISU | [8 empty] | v --- níže se nacházejí doplnkové a pomocné údaje k sestavám --- v | [8 empty] | False | [5 empty] | PLOTmb185 | 63,7 | 2
[25 empty] | SLplot185 | 23 | 2
| Stavba: | [23 empty] | VZplot185 | 8 | 2
ÚPRAVA VEŘEJNÉHO PROSTORU MEZI UL. VÝSTAVNÍ-VELETRŽNÍ PŘI MENDLOVĚ NÁM.ČÁST 2 - VNITROBLOK
Objekt:
SO 18 - MOBILIÁŘ
Soupis:
SO 18.5 - Oplocení areál - polosoukromá část
| KSO: |  | 823 27 |  |  | CC-CZ: | 24124
| Místo: |  | BRNO |  |  | Datum: | 18.09.2017
| Zadavatel: |  |  |  |  | IČ:
|  | Statutární město Brno |  |  |  | DIČ:
| Uchazeč: |  |  |  |  | IČ:
DIČ:
| Projektant: |  |  |  |  | IČ:
|  | ATELIÉR ZAHRADNÍ A KRAJIN. ARCHITEKTURY Z.SENDLER |  |  |  | DIČ:
Poznámka:
| Cena bez DPH | [5 empty] | 0
|  |  | Základ daně |  |  | Sazba daně | Výše daně
| DPH | základní | 0 |  |  | 21% | 0
|  | snížená | 0 |  |  | 15% | 0
|  | zákl. přenesená | 0 |  |  | 21% | 0
|  | sníž. přenesená | 0 |  |  | 15% | 0
|  | nulová | 0 |  |  | 0% | 0
| Cena s DPH |  |  | v | CZK |  | 0
REKAPITULACE ČLENĚNÍ SOUPISU PRACÍ
Stavba:
ÚPRAVA VEŘEJNÉHO PROSTORU MEZI UL. VÝSTAVNÍ-VELETRŽNÍ PŘI MENDLOVĚ NÁM.ČÁST 2 - VNITROBLOK
Objekt:
SO 18 - MOBILIÁŘ
Soupis:
SO 18.5 - Oplocení areál - polosoukromá část
Místo: |  |  | BRNO |  |  | Datum: | 18.09.2017
Zadavatel: |  |  | Statutární město Brno |  |  | Projektant: | ATELIÉR ZAHRADNÍ A KRAJIN. ARCHITEKTURY Z.SENDLER
Uchazeč:
Kód dílu - Popis | [6 empty] | Cena celkem [CZK]
Náklady soupisu celkem | [6 empty] | 0 | [12 empty] | -1
| HSV - Práce a dodávky HSV | [5 empty] | 0
| 1 - Zemní práce | [5 empty] | 0
| 2 - Zakládání | [5 empty] | 0
| 3 - Svislé a kompletní konstrukce | [5 empty] | 0
| 998 - Přesun hmot | [5 empty] | 0
SOUPIS PRACÍ
Stavba:
ÚPRAVA VEŘEJNÉHO PROSTORU MEZI UL. VÝSTAVNÍ-VELETRŽNÍ PŘI MENDLOVĚ NÁM.ČÁST 2 - VNITROBLOK
Objekt:
SO 18 - MOBILIÁŘ
Soupis:
SO 18.5 - Oplocení areál - polosoukromá část
Místo: |  |  | BRNO |  |  | Datum: | 18.09.2017
Zadavatel: |  |  | Statutární město Brno |  |  | Projektant: | ATELIÉR ZAHRADNÍ A KRAJIN. ARCHITEKTURY Z.SENDLER
Uchazeč:
PČ | Typ | Kód | Popis | MJ | Množství | J.cena [CZK] | Cena celkem [CZK] | Cenová soustava |  | Poznámka | DPH | J. Nh [h] | Nh celkem [h] | J. hmotnost [t] | Hmotnost celkem [t] | J. suť [t] | Suť Celkem [t]
Náklady soupisu celkem | [6 empty] | 0 | [5 empty] | 53.4185 |  | 5.7559 |  | 0 |  | D | -1 | [13 empty] | 0
| D | HSV | Práce a dodávky HSV |  |  |  | 0 | [5 empty] | 53.4185 |  | 5.7559 |  | 0 | 1 | D | 0 |  |  |  | ROZPOCET | [9 empty] | 0
| D | 1 | Zemní práce |  |  |  | 0 | [5 empty] | 10.8951 |  | 0 |  | 0 | 1 | D | 1 |  |  |  | ROZPOCET | [9 empty] | 0
1 | K | 131111323 | Vrtání jamek pro plotové sloupky D do 300 mm - ručně s mechanickým vrtákem | m | 21.7 |  | 0 | CS ÚRS 2017 02 |  |  | základní | 0.45 | 9.765 | 0 | 0 | 0 | 0 | 4 | K | 2 |  |  |  | ROZPOCET |  |  |  | 0 | 0 | 0 | 0 | 0 | 1 | 0 | 4 | -668394216
| VV |  | " Odkaz VV na příslušnou část dokumentace " | [15 empty] | VV | 2 | 1 | True | 0 | ROZPOCET
| VV |  | " BT / list SO 18.5 + Manuál SO 18 + výkr. D18.2 Mobiliář situace " | [15 empty] | VV | 2 | 1 | True | 0 | ROZPOCET
| VV |  | " Poznámka odkazu VV na příslušnou část dokumentace platí pro všechny položky. " | [15 empty] | VV | 2 | 1 | True | 0 | ROZPOCET
| VV |  | Mezisoučet |  | 0 | [13 empty] | VV | 2 | 3 | True | 0 | ROZPOCET
| VV |  | " vrtání děr (D=0,30m, dl.0,7m) pro patky sloupků oplocení " | [15 empty] | VV | 2 | 1 | True | 0 | ROZPOCET
| VV |  | " 23 ks, celk.0,966 m3 " | [15 empty] | VV | 2 | 1 | True | 0 | ROZPOCET
| VV |  | 0,7*23 |  | 16.1 | [13 empty] | VV | 2 | 2 | True | 0 | ROZPOCET
| VV |  | " + vrtání děr pro 8 vzpěr " | [15 empty] | VV | 2 | 1 | True | 0 | ROZPOCET
| VV |  | 0,7*8 |  | 5.6 | [13 empty] | VV | 2 | 2 | True | 0 | ROZPOCET
| VV |  | Součet |  | 21.7 | [13 empty] | VV | 2 | 4 | True | 1 | ROZPOCET
2 | K | 162701105 | Vodorovné přemístění do 10000 m výkopku/sypaniny z horniny tř. 1 až 4 | m3 | 1.519 |  | 0 | CS ÚRS 2017 02 |  |  | základní | 0.083 | 0.12608 | 0 | 0 | 0 | 0 | 4 | K | 2 |  |  |  | ROZPOCET |  |  |  | 0 | 0 | 0 | 0 | 0 | 1 | 0 | 4 | -1698007702
| VV |  | " odvoz výkopů BT/18.5 " | [15 empty] | VV | 2 | 1 | True | 0 | ROZPOCET
| VV |  | " BT/ vrty patek sloupků oplocení: 23 ks, celk. 1,127 m3 " | [15 empty] | VV | 2 | 1 | True | 0 | ROZPOCET
| VV |  | 1,127 |  | 1.127 | [13 empty] | VV | 2 | 2 | True | 0 | ROZPOCET
| VV |  | " + vrty děr pro 8 vzpěr " | [15 empty] | VV | 2 | 1 | True | 0 | ROZPOCET
| VV |  | (1,127/23)*8 |  | 0.392 | [13 empty] | VV | 2 | 2 | True | 0 | ROZPOCET
| VV | ODVOZvyk185 | Součet |  | 1.519 | [13 empty] | VV | 2 | 4 | True | 1 | ROZPOCET
3 | K | 167101101 | Nakládání výkopku z hornin tř. 1 až 4 do 100 m3 | m3 | 1.519 |  | 0 | CS ÚRS 2017 02 |  |  | základní | 0.652 | 0.99039 | 0 | 0 | 0 | 0 | 4 | K | 2 |  |  |  | ROZPOCET |  |  |  | 0 | 0 | 0 | 0 | 0 | 1 | 0 | 4 | 124206813
| VV |  | " nalož. pro odvoz " | [15 empty] | VV | 2 | 1 | True | 0 | ROZPOCET
| VV |  | " BT/ vrty patek sloupků oplocení: 23 ks, celk. 1,127 m3 " | [15 empty] | VV | 2 | 1 | True | 0 | ROZPOCET
| VV |  | 1,127 |  | 1.127 | [13 empty] | VV | 2 | 2 | True | 0 | ROZPOCET
| VV |  | " + vrty děr pro 8 vzpěr " | [15 empty] | VV | 2 | 1 | True | 0 | ROZPOCET
| VV |  | (1,127/23)*8 |  | 0.392 | [13 empty] | VV | 2 | 2 | True | 0 | ROZPOCET
| VV |  | Součet |  | 1.519 | [13 empty] | VV | 2 | 4 | True | 1 | ROZPOCET
4 | K | 171201201 | Uložení sypaniny na skládky | m3 | 1.519 |  | 0 | CS ÚRS 2017 02 |  |  | základní | 0.009 | 0.013671 | 0 | 0 | 0 | 0 | 4 | K | 2 |  |  |  | ROZPOCET |  |  |  | 0 | 0 | 0 | 0 | 0 | 1 | 0 | 4 | -911104726
| VV |  | ODVOZvyk185 |  | 1.519 | [13 empty] | VV | 2 | 2 | True | 1 | ROZPOCET
5 | K | 171201211 | Poplatek za uložení odpadu ze sypaniny na skládce (skládkovné) | t | 2.734 |  | 0 | CS ÚRS 2017 02 |  |  | základní | 0 | 0 | 0 | 0 | 0 | 0 | 4 | K | 2 |  |  |  | ROZPOCET |  |  |  | 0 | 0 | 0 | 0 | 0 | 1 | 0 | 4 | -1516521536
| VV |  | ODVOZvyk185*1,8 |  | 2.734 | [13 empty] | VV | 2 | 2 | True | 1 | ROZPOCET
| D | 2 | Zakládání |  |  |  | 0 | [5 empty] | 0.584 |  | 0 |  | 0 | 1 | D | 1 |  |  |  | ROZPOCET | [9 empty] | 0
6 | K | 274313000-R | Spodní stavba posuvné samonosné brány - komplet zemní práce vč. odvozu, poplatku, betonáž základů š.60cm, osazení prvků pojezdu, sloupků a kotvení brány, přesun hmot | kus | 1 |  | 0 |  |  |  | základní | 0.584 | 0.584 | 0 | 0 | 0 | 0 | 4 | K | 2 |  |  |  | ROZPOCET |  |  |  | 0 | 0 | 0 | 0 | 0 | 1 | 0 | 4 | 1669904859
| VV |  | " BT/ spodní stavba pro: branka posuvná samonosná š.2,5m (ruční otvírání /posun) " | [15 empty] | VV | 2 | 1 | True | 0 | ROZPOCET
| VV |  | 1 |  | 1 | [13 empty] | VV | 2 | 2 | True | 1 | ROZPOCET
| D | 3 | Svislé a kompletní konstrukce |  |  |  | 0 | [5 empty] | 38.198 |  | 5.7559 |  | 0 | 1 | D | 1 |  |  |  | ROZPOCET | [9 empty] | 0
7 | K | 338171113 | Osazování sloupků a vzpěr plotových ocelových v 2,00 m se zabetonováním | kus | 31 |  | 0 | CS ÚRS 2017 02 |  |  | základní | 0.34 | 10.54 | 0.17489 | 5.4216 | 0 | 0 | 4 | K | 2 |  |  |  | ROZPOCET |  |  |  | 0 | 0 | 0 | 0 | 0 | 1 | 0 | 4 | 504393993
| VV |  | " v ceně položky je i dodávka betonu (tř. C 25/30) do 0,08 m3 do připrav. jamek " | [15 empty] | VV | 2 | 1 | True | 0 | ROZPOCET
| VV |  | Mezisoučet |  | 0 | [13 empty] | VV | 2 | 3 | True | 0 | ROZPOCET
| VV |  | " BT 18.5 / bet.patky D 0,3*0,6m, 23ks + osazení nových sloupků oplocení " | [15 empty] | VV | 2 | 1 | True | 0 | ROZPOCET
| VV |  | " oplocení sloupky " 23 |  | 23 | [13 empty] | VV | 2 | 2 | True | 0 | ROZPOCET
| VV | SLplot185 | Mezisoučet SLOUPKY plot |  | 23 | [13 empty] | VV | 2 | 3 | True | 0 | ROZPOCET
| VV |  | "+ oplocení: vzpěry " 8 |  | 8 | [13 empty] | VV | 2 | 2 | True | 0 | ROZPOCET
| VV | VZplot185 | Mezisoučet VZPĚRY plot |  | 8 | [13 empty] | VV | 2 | 3 | True | 0 | ROZPOCET
| VV |  | Součet |  | 31 | [13 empty] | VV | 2 | 4 | True | 1 | ROZPOCET
8 | M | 553422520 | sloupek plotový průběžný pozinkovaný a komaxitový 2000/38x1,5 mm | kus | 17 |  | 0 | CS ÚRS 2017 02 |  |  | základní | 0 | 0 | 0.0028 | 0.0476 | 0 | 0 | 8 | M | 2 |  |  |  | ROZPOCET |  |  |  | 0 | 0 | 0 | 0 | 0 | 1 | 0 | 4 | -145821114
| VV |  | " BT/ sloupky pro oplocení v.1,5m " | [15 empty] | VV | 2 | 1 | True | 0 | ROZPOCET
| VV |  | SLplot185 |  | 23 | [13 empty] | VV | 2 | 2 | True | 0 | ROZPOCET
| VV |  | " - 6x koncový " -6*1 |  | -6 | [13 empty] | VV | 2 | 2 | True | 0 | ROZPOCET
| VV |  | Součet |  | 17 | [13 empty] | VV | 2 | 4 | True | 1 | ROZPOCET
9 | M | 553422600 | sloupek plotový koncový pozinkované a komaxitové 2000/48x1,5 mm | kus | 6 |  | 0 | CS ÚRS 2017 02 |  |  | základní | 0 | 0 | 0.0034 | 0.0204 | 0 | 0 | 8 | M | 2 |  |  |  | ROZPOCET |  |  |  | 0 | 0 | 0 | 0 | 0 | 1 | 0 | 4 | 397075797
| VV |  | " BT / sloupky pro oplocení v.1,5m: 3 úseky *2 koncové " | [15 empty] | VV | 2 | 1 | True | 0 | ROZPOCET
| VV |  | " 6x koncový, výkr. Situace " 6*1 |  | 6 | [13 empty] | VV | 2 | 2 | True | 1 | ROZPOCET
10 | M | 553422720 | vzpěra plotová 38x1,5 mm včetně krytky s uchem, 2000 mm | kus | 8 |  | 0 | CS ÚRS 2017 02 |  |  | základní | 0 | 0 | 0.0027 | 0.0216 | 0 | 0 | 8 | M | 2 |  |  |  | ROZPOCET |  |  |  | 0 | 0 | 0 | 0 | 0 | 1 | 0 | 4 | 2099876487
| VV |  | " vzpěry oplocení , dl. 2m " | [15 empty] | VV | 2 | 1 | True | 0 | ROZPOCET
| VV |  | VZplot185 |  | 8 | [13 empty] | VV | 2 | 2 | True | 1 | ROZPOCET
11 | K | 348172113 | Montáž vjezdových bran samonosných jednokřídlových plochy přes 2,0 m2 do 4,0 m2 | kus | 1 |  | 0 | CS ÚRS 2017 02 |  |  | základní | 6 | 6 | 0 | 0 | 0 | 0 | 4 | K | 2 |  |  |  | ROZPOCET |  |  |  | 0 | 0 | 0 | 0 | 0 | 1 | 0 | 4 | 1192921060
| VV |  | " BT/ osazení branka posuvná samonosná š.2,5m (ruční otvírání /posun) " | [15 empty] | VV | 2 | 1 | True | 0 | ROZPOCET
| VV |  | 1 |  | 1 | [13 empty] | VV | 2 | 2 | True | 1 | ROZPOCET
12 | M | 553423600-25 | brána posuvná samonosná, výplň pozin.pletivo- pro vjezd š.2500/ v.1500mm, ruční otvírání, vč. ozubeného hřebene, sloupků a všech komponentů pro posuvnou bránu | kus | 1 |  | 0 |  |  |  | základní | 0 | 0 | 0.09 | 0.09 | 0 | 0 | 8 | M | 2 |  |  |  | ROZPOCET |  |  |  | 0 | 0 | 0 | 0 | 0 | 1 | 0 | 4 | -605269372
13 | K | 348401220 | Osazení oplocení ze strojového pletiva bez napínacích drátů výšky do 1,6 m do 15° sklonu svahu | m | 63.7 |  | 0 | CS ÚRS 2017 02 |  |  | základní | 0.196 | 12.4852 | 0 | 0 | 0 | 0 | 4 | K | 2 |  |  |  | ROZPOCET |  |  |  | 0 | 0 | 0 | 0 | 0 | 1 | 0 | 4 | 1285572925
| VV |  | " BT 18.5 / oplocení : v.1,5m, PVC pletivo " | [15 empty] | VV | 2 | 1 | True | 0 | ROZPOCET
| VV |  | 63,7 |  | 63.7 | [13 empty] | VV | 2 | 2 | True | 0 | ROZPOCET
| VV | PLOTmb185 | Mezisoučet |  | 63.7 | [13 empty] | VV | 2 | 3 | True | 1 | ROZPOCET
14 | M | 313275020-03 | pletivo drátěné plastifikované se čtvercovými oky 50/50 mm/2,7mm, 150 cm, hnědá barva | m | 73.255 |  | 0 |  |  |  | základní | 0 | 0 | 0.0018 | 0.13186 | 0 | 0 | 8 | M | 2 |  |  |  | ROZPOCET |  |  |  | 0 | 0 | 0 | 0 | 0 | 1 | 0 | 4 | 1464566028
| VV |  | PLOTmb185*1,15 |  | 73.255 | [13 empty] | VV | 2 | 2 | True | 1 | ROZPOCET
15 | K | 348401350 | Rozvinutí, osazení a napnutí napínacího drátu na oplocení do 15° sklonu svahu | m | 191.1 |  | 0 | CS ÚRS 2017 02 |  |  | základní | 0.022 | 4.2042 | 0 | 0 | 0 | 0 | 4 | K | 2 |  |  |  | ROZPOCET |  |  |  | 0 | 0 | 0 | 0 | 0 | 1 | 0 | 4 | 1825763170
| VV |  | "BT/ plot v.1,5m: 3* napínací drát: okraje+ 1* střed " | [15 empty] | VV | 2 | 1 | True | 0 | ROZPOCET
| VV |  | PLOTmb185*(2+1) |  | 191.1 | [13 empty] | VV | 2 | 2 | True | 1 | ROZPOCET
16 | M | 156191000 | drát poplastovaný kruhový napínací 2,5/3,5 mm bal. 78 m | m | 225.765 |  | 0 | CS ÚRS 2017 02 |  |  | základní | 0 | 0 | 4e-05 | 0.0090306 | 0 | 0 | 8 | M | 2 |  |  |  | ROZPOCET |  |  |  | 0 | 0 | 0 | 0 | 0 | 1 | 0 | 4 | -743733515
| VV |  | " BT plot v.1,5m: 3x napínací drát: okraje+ 1* střed " | [15 empty] | VV | 2 | 1 | True | 0 | ROZPOCET
| VV |  | (2+1)*PLOTmb185*1,15 |  | 219.765 | [13 empty] | VV | 2 | 2 | True | 0 | ROZPOCET
| VV |  | NAPINAK185*0,5 |  | 6 | [13 empty] | VV | 2 | 2 | True | 0 | ROZPOCET
| VV |  | Součet |  | 225.765 | [13 empty] | VV | 2 | 4 | True | 1 | ROZPOCET
17 | M | 156191000-01 | příslušenství plot PVC: napínák s úpravou PVC vč. opasku na sloupek D38, D48, vč.2 oček na přichycení napínáku na opasek | kus | 12 |  | 0 |  |  |  | základní | 0 | 0 | 0.0005 | 0.006 | 0 | 0 | 8 | M | 2 |  |  |  | ROZPOCET |  |  |  | 0 | 0 | 0 | 0 | 0 | 1 | 0 | 4 | 1572654813
| VV |  | " BT/ oplocení v.1,5m: PVC pletivo celk.63,7m (3 úseky), 3x řada napín. drátu " | [15 empty] | VV | 2 | 1 | True | 0 | ROZPOCET
| VV |  | " výkr. D18.2 Situace " | [15 empty] | VV | 2 | 1 | True | 0 | ROZPOCET
| VV |  | " 1.úsek 27,02m " 3*2 |  | 6 | [13 empty] | VV | 2 | 2 | True | 0 | ROZPOCET
| VV |  | " 2.úsek 13,78m " 3*1 |  | 3 | [13 empty] | VV | 2 | 2 | True | 0 | ROZPOCET
| VV |  | " 3.úsek 12,93m " 3*1 |  | 3 | [13 empty] | VV | 2 | 2 | True | 0 | ROZPOCET
| VV | NAPINAK185 | Součet |  | 12 | [13 empty] | VV | 2 | 4 | True | 1 | ROZPOCET
18 | M | 156191000-03 | příslušenství plot PVC - příchytky napínacímu drátu ke sloupku s úpravou PVC, šroubovací, vč.šroubu | kus | 69 |  | 0 |  |  |  | základní | 0 | 0 | 0.0001 | 0.0069 | 0 | 0 | 8 | M | 2 |  |  |  | ROZPOCET |  |  |  | 0 | 0 | 0 | 0 | 0 | 1 | 0 | 4 | 1831708421
| VV |  | " BT / sloupky oplocení , v.1,5m " | [15 empty] | VV | 2 | 1 | True | 0 | ROZPOCET
| VV |  | 3*SLplot185 |  | 69 | [13 empty] | VV | 2 | 2 | True | 1 | ROZPOCET
19 | K | 348401360 | Přiháčkování strojového pletiva k napínacímu drátu na oplocení ve sklonu svahu do 15° | m | 191.1 |  | 0 | CS ÚRS 2017 02 |  |  | základní | 0.026 | 4.9686 | 0 | 0 | 0 | 0 | 4 | K | 2 |  |  |  | ROZPOCET |  |  |  | 0 | 0 | 0 | 0 | 0 | 1 | 0 | 4 | -442898742
| VV |  | " BT/ plot v.1,5m: 3xnapínací drát: okraje+ 1* střed " | [15 empty] | VV | 2 | 1 | True | 0 | ROZPOCET
| VV |  | PLOTmb185*(2+1) |  | 191.1 | [13 empty] | VV | 2 | 2 | True | 1 | ROZPOCET
20 | M | 156192000 | drát poplastovaný kruhový vázací 1,10/1,50 mm bal. 30 m | m | 48.093 |  | 0 | CS ÚRS 2017 02 |  |  | základní | 0 | 0 | 2e-05 | 0.00096186 | 0 | 0 | 8 | M | 2 |  |  |  | ROZPOCET |  |  |  | 0 | 0 | 0 | 0 | 0 | 1 | 0 | 4 | -1275717407
| VV |  | " BT/oplocení: napínací drát: okraje+ 1* střed : přiháčkování vázacím drátem po 1m" | [15 empty] | VV | 2 | 1 | True | 0 | ROZPOCET
| VV |  | ((PLOTmb185*3)/1,0+3*2*3)*0,20*1,15 |  | 48.093 | [13 empty] | VV | 2 | 2 | True | 1 | ROZPOCET
| D | 998 | Přesun hmot |  |  |  | 0 | [5 empty] | 3.7414 |  | 0 |  | 0 | 1 | D | 1 |  |  |  | ROZPOCET | [9 empty] | 0
21 | K | 998232110 | Přesun hmot pro oplocení zděné z cihel nebo tvárnic v do 3 m | t | 5.756 |  | 0 | CS ÚRS 2017 02 |  |  | základní | 0.65 | 3.7414 | 0 | 0 | 0 | 0 | 4 | K | 2 |  |  |  | ROZPOCET |  |  |  | 0 | 0 | 0 | 0 | 0 | 1 | 0 | 4 | -162634230

## SO 18.6 - Oplocení areál ...
| List obsahuje: |  | 1) Krycí list soupisu | 2) Rekapitulace |  |  | 3) Soupis prací | Zpět na list: | Rekapitulace stavby
{a459a10f-3126-431c-8915-97a85b23f392}
2
| KRYCÍ LIST SOUPISU | [8 empty] | v --- níže se nacházejí doplnkové a pomocné údaje k sestavám --- v | [8 empty] | False
Stavba:
ÚPRAVA VEŘEJNÉHO PROSTORU MEZI UL. VÝSTAVNÍ-VELETRŽNÍ PŘI MENDLOVĚ NÁM.ČÁST 2 - VNITROBLOK
Objekt:
SO 18 - MOBILIÁŘ
Soupis:
SO 18.6 - Oplocení areál - oprava zdi
| KSO: |  | 823 27 |  |  | CC-CZ: | 24124
| Místo: |  | BRNO |  |  | Datum: | 18.09.2017
| Zadavatel: |  |  |  |  | IČ:
|  | Statutární město Brno |  |  |  | DIČ:
| Uchazeč: |  |  |  |  | IČ:
DIČ:
| Projektant: |  |  |  |  | IČ:
|  | ATELIÉR ZAHRADNÍ A KRAJIN. ARCHITEKTURY Z.SENDLER |  |  |  | DIČ:
Poznámka:
| Cena bez DPH | [5 empty] | 0
|  |  | Základ daně |  |  | Sazba daně | Výše daně
| DPH | základní | 0 |  |  | 21% | 0
|  | snížená | 0 |  |  | 15% | 0
|  | zákl. přenesená | 0 |  |  | 21% | 0
|  | sníž. přenesená | 0 |  |  | 15% | 0
|  | nulová | 0 |  |  | 0% | 0
| Cena s DPH |  |  | v | CZK |  | 0
REKAPITULACE ČLENĚNÍ SOUPISU PRACÍ
Stavba:
ÚPRAVA VEŘEJNÉHO PROSTORU MEZI UL. VÝSTAVNÍ-VELETRŽNÍ PŘI MENDLOVĚ NÁM.ČÁST 2 - VNITROBLOK
Objekt:
SO 18 - MOBILIÁŘ
Soupis:
SO 18.6 - Oplocení areál - oprava zdi
Místo: |  |  | BRNO |  |  | Datum: | 18.09.2017
Zadavatel: |  |  | Statutární město Brno |  |  | Projektant: | ATELIÉR ZAHRADNÍ A KRAJIN. ARCHITEKTURY Z.SENDLER
Uchazeč:
Kód dílu - Popis | [6 empty] | Cena celkem [CZK]
Náklady soupisu celkem | [6 empty] | 0 | [12 empty] | -1
| HSV - Práce a dodávky HSV | [5 empty] | 0
| 3 - Svislé a kompletní konstrukce | [5 empty] | 0
| 9 - Ostatní konstrukce a práce, bourání | [5 empty] | 0
| 998 - Přesun hmot | [5 empty] | 0
SOUPIS PRACÍ
Stavba:
ÚPRAVA VEŘEJNÉHO PROSTORU MEZI UL. VÝSTAVNÍ-VELETRŽNÍ PŘI MENDLOVĚ NÁM.ČÁST 2 - VNITROBLOK
Objekt:
SO 18 - MOBILIÁŘ
Soupis:
SO 18.6 - Oplocení areál - oprava zdi
Místo: |  |  | BRNO |  |  | Datum: | 18.09.2017
Zadavatel: |  |  | Statutární město Brno |  |  | Projektant: | ATELIÉR ZAHRADNÍ A KRAJIN. ARCHITEKTURY Z.SENDLER
Uchazeč:
PČ | Typ | Kód | Popis | MJ | Množství | J.cena [CZK] | Cena celkem [CZK] | Cenová soustava |  | Poznámka | DPH | J. Nh [h] | Nh celkem [h] | J. hmotnost [t] | Hmotnost celkem [t] | J. suť [t] | Suť Celkem [t]
Náklady soupisu celkem | [6 empty] | 0 | [5 empty] | 4.0511 |  | 1.0147 |  | 0 |  | D | -1 | [10 empty] | 0
| D | HSV | Práce a dodávky HSV |  |  |  | 0 | [5 empty] | 4.0511 |  | 1.0147 |  | 0 | 1 | D | 0 |  |  |  | ROZPOCET | [6 empty] | 0
| D | 3 | Svislé a kompletní konstrukce |  |  |  | 0 | [5 empty] | 2.8873 |  | 1.0141 |  | 0 | 1 | D | 1 |  |  |  | ROZPOCET | [6 empty] | 0
1 | K | 310238411 | Zazdívka otvorů pl do 1 m2 ve zdivu nadzákladovém cihlami pálenými na MC | m3 | 0.432 |  | 0 | CS ÚRS 2017 02 |  |  | základní | 4.794 | 2.071 | 1.8775 | 0.81108 | 0 | 0 | 4 | K | 2 |  |  |  | ROZPOCET | 0 | 0 | 0 | 0 | 0 | 1 | 0 | 4 | -185446891
| VV |  | " Odkaz VV na příslušnou část dokumentace " | [15 empty] | VV | 2 | 1 | True | 0 | ROZPOCET
| VV |  | " BT / list SO 18.5 + Manuál SO 18 (viz. foto) + výkr. D18.2 Mobiliář situace " | [15 empty] | VV | 2 | 1 | True | 0 | ROZPOCET
| VV |  | " Poznámka odkazu VV na příslušnou část dokumentace platí pro všechny položky. " | [15 empty] | VV | 2 | 1 | True | 0 | ROZPOCET
| VV |  | Mezisoučet |  | 0 | [13 empty] | VV | 2 | 3 | True | 0 | ROZPOCET
| VV |  | " BT/ zed ke sv. Anně - zdivo cihlové: celkové zazdívky 0,43m3" | [15 empty] | VV | 2 | 1 | True | 0 | ROZPOCET
| VV |  | " =2 kusy po 0,72m2 tl.0,30m" | [15 empty] | VV | 2 | 1 | True | 0 | ROZPOCET
| VV |  | 2*0,72*0,30 |  | 0.432 | [13 empty] | VV | 2 | 2 | True | 0 | ROZPOCET
| VV |  | Součet |  | 0.432 | [13 empty] | VV | 2 | 4 | True | 1 | ROZPOCET
2 | K | 310278842-01 | Zazdívka otvorů pl do 1 m2 ve zdivu plotovém z nepálených tvárnic - vápenopískové tvárnice protihlukové, bílé | m3 | 0.188 |  | 0 |  |  |  | základní | 4.342 | 0.8163 | 1.0796 | 0.20297 | 0 | 0 | 4 | K | 2 |  |  |  | ROZPOCET | 0 | 0 | 0 | 0 | 0 | 1 | 0 | 4 | 1733168587
| VV |  | " tvarovky dle okolního zdiva protihlukové zdi= viz. foto Manuál SO 18 " | [15 empty] | VV | 2 | 1 | True | 0 | ROZPOCET
| VV |  | " BT/ zed protihluková oprava zdiva - bílé tvarovky: celkové zazdívka 0,1875m3" | [15 empty] | VV | 2 | 1 | True | 0 | ROZPOCET
| VV |  | " = 1 kus 0,375m2 tl. 0,50m " | [15 empty] | VV | 2 | 1 | True | 0 | ROZPOCET
| VV |  | 1*(0,5*0,75)*0,5 |  | 0.188 | [13 empty] | VV | 2 | 2 | True | 1 | ROZPOCET
| D | 9 | Ostatní konstrukce a práce, bourání |  |  |  | 0 | [5 empty] | 0.504 |  | 0.000624 |  | 0 | 1 | D | 1 |  |  |  | ROZPOCET | [6 empty] | 0
3 | K | 949101111 | Lešení pomocné pro objekty pozemních staveb s lešeňovou podlahou v do 1,9 m zatížení do 150 kg/m2 | m2 | 4.8 |  | 0 | CS ÚRS 2017 02 |  |  | základní | 0.105 | 0.504 | 0.00013 | 0.000624 | 0 | 0 | 4 | K | 2 |  |  |  | ROZPOCET | 0 | 0 | 0 | 0 | 0 | 1 | 0 | 4 | -1597543421
| VV |  | " BT/ zed protihluková oprava zdiva - bílé tvarovy: 1x zazdívka s potřebou lešení " | [15 empty] | VV | 2 | 1 | True | 0 | ROZPOCET
| VV |  | 1*(2*2,0*1,2) |  | 4.8 | [13 empty] | VV | 2 | 2 | True | 1 | ROZPOCET
| D | 998 | Přesun hmot |  |  |  | 0 | [5 empty] | 0.65975 |  | 0 |  | 0 | 1 | D | 1 |  |  |  | ROZPOCET | [6 empty] | 0
4 | K | 998232110 | Přesun hmot pro oplocení zděné z cihel nebo tvárnic v do 3 m | t | 1.015 |  | 0 | CS ÚRS 2017 02 |  |  | základní | 0.65 | 0.65975 | 0 | 0 | 0 | 0 | 4 | K | 2 |  |  |  | ROZPOCET | 0 | 0 | 0 | 0 | 0 | 1 | 0 | 4 | 543370415

## SO 19.1 - STROMY - výsadba
| List obsahuje: |  | 1) Krycí list soupisu | 2) Rekapitulace |  |  | 3) Soupis prací | Zpět na list: | Rekapitulace stavby
[19 empty] | {d467775d-f366-4ef0-878f-592241814e8a} | [5 empty] | MULC191 | 56,549 | 2
[19 empty] | 2 | [5 empty] | MULCsterk191 | 9,425 | 2
| KRYCÍ LIST SOUPISU | [8 empty] | v --- níže se nacházejí doplnkové a pomocné údaje k sestavám --- v | [8 empty] | False | [5 empty] | ODVOZ191 | 16,3 | 2
[25 empty] | ROHOZ191 | 8,8 | 2
| Stavba: | [23 empty] | STROM191 | 21 | 2
|  | ÚPRAVA VEŘEJNÉHO PROSTORU MEZI UL. VÝSTAVNÍ-VELETRŽNÍ PŘI MENDLOVĚ NÁM.ČÁST 2 - VNITROBLOK | [22 empty] | STROMjehl | 4 | 2
| Objekt: | [23 empty] | STROMvc | 6 | 2
|  | SO 19 - ŘEŠENÍ ZELENĚ | [22 empty] | STROMY2530 | 11 | 2
| Soupis: | [23 empty] | VODA191 | 1,425 | 2
SO 19 - ŘEŠENÍ ZELENĚ - VÝSADBA
Úroveň 3:
SO 19.1 - STROMY - výsadba
| KSO: |  | 823 27 |  |  | CC-CZ:
| Místo: |  | BRNO |  |  | Datum: | 18.09.2017
| Zadavatel: |  |  |  |  | IČ:
|  | Statutární město Brno |  |  |  | DIČ:
| Uchazeč: |  |  |  |  | IČ:
DIČ:
| Projektant: |  |  |  |  | IČ:
|  | ATELIÉR ZAHRADNÍ A KRAJIN. ARCHITEKTURY Z.SENDLER |  |  |  | DIČ:
Poznámka:
| Cena bez DPH | [5 empty] | 0
|  |  | Základ daně |  |  | Sazba daně | Výše daně
| DPH | základní | 0 |  |  | 21% | 0
|  | snížená | 0 |  |  | 15% | 0
|  | zákl. přenesená | 0 |  |  | 21% | 0
|  | sníž. přenesená | 0 |  |  | 15% | 0
|  | nulová | 0 |  |  | 0% | 0
| Cena s DPH |  |  | v | CZK |  | 0
REKAPITULACE ČLENĚNÍ SOUPISU PRACÍ
Stavba:
ÚPRAVA VEŘEJNÉHO PROSTORU MEZI UL. VÝSTAVNÍ-VELETRŽNÍ PŘI MENDLOVĚ NÁM.ČÁST 2 - VNITROBLOK
Objekt:
SO 19 - ŘEŠENÍ ZELENĚ
Soupis:
SO 19 - ŘEŠENÍ ZELENĚ - VÝSADBA
Úroveň 3:
SO 19.1 - STROMY - výsadba
Místo: |  |  | BRNO |  |  | Datum: | 18.09.2017
Zadavatel: |  |  | Statutární město Brno |  |  | Projektant: | ATELIÉR ZAHRADNÍ A KRAJIN. ARCHITEKTURY Z.SENDLER
Uchazeč:
Kód dílu - Popis | [6 empty] | Cena celkem [CZK]
Náklady soupisu celkem | [6 empty] | 0 | [12 empty] | -1
| HSV - Práce a dodávky HSV | [5 empty] | 0
| 1 - Zemní práce | [5 empty] | 0
| 2 - Zakládání | [5 empty] | 0
| 998 - Přesun hmot | [5 empty] | 0
SOUPIS PRACÍ
Stavba:
ÚPRAVA VEŘEJNÉHO PROSTORU MEZI UL. VÝSTAVNÍ-VELETRŽNÍ PŘI MENDLOVĚ NÁM.ČÁST 2 - VNITROBLOK
Objekt:
SO 19 - ŘEŠENÍ ZELENĚ
Soupis:
SO 19 - ŘEŠENÍ ZELENĚ - VÝSADBA
Úroveň 3:
SO 19.1 - STROMY - výsadba
Místo: |  |  | BRNO |  |  | Datum: | 18.09.2017
Zadavatel: |  |  | Statutární město Brno |  |  | Projektant: | ATELIÉR ZAHRADNÍ A KRAJIN. ARCHITEKTURY Z.SENDLER
Uchazeč:
PČ | Typ | Kód | Popis | MJ | Množství | J.cena [CZK] | Cena celkem [CZK] | Cenová soustava |  | Poznámka | DPH | J. Nh [h] | Nh celkem [h] | J. hmotnost [t] | Hmotnost celkem [t] | J. suť [t] | Suť Celkem [t]
Náklady soupisu celkem | [6 empty] | 0 | [5 empty] | 528.4668 |  | 22.3106 |  | 0 |  | D | -1 | [13 empty] | 0
| D | HSV | Práce a dodávky HSV |  |  |  | 0 | [5 empty] | 528.4668 |  | 22.3106 |  | 0 | 1 | D | 0 |  |  |  | ROZPOCET | [9 empty] | 0
| D | 1 | Zemní práce |  |  |  | 0 | [5 empty] | 475.9819 |  | 10.1449 |  | 0 | 1 | D | 1 |  |  |  | ROZPOCET | [9 empty] | 0
1 | K | 171201201 | Uložení sypaniny na skládky | m3 | 16.3 |  | 0 | CS ÚRS 2017 02 |  |  | základní | 0.009 | 0.1467 | 0 | 0 | 0 | 0 | 4 | K | 2 |  |  |  | ROZPOCET |  |  |  | 0 | 0 | 0 | 0 | 0 | 1 | 0 | 4 | -794162407
| VV |  | " odvoz (do 20km) odpadu na skládku (výměna za substrát) " | [15 empty] | VV | 2 | 1 | True | 0 | ROZPOCET
| VV |  | " započten v ceně jamek s výměnou " | [15 empty] | VV | 2 | 1 | True | 0 | ROZPOCET
| VV |  | Mezisoučet |  | 0 | [13 empty] | VV | 2 | 3 | True | 0 | ROZPOCET
| VV |  | " BT pro SO 19.1 - STROMY " | [15 empty] | VV | 2 | 1 | True | 0 | ROZPOCET
| VV |  | " vým. půdy 30%, jáma 2m3 / 17ks =10,3m3 " | [15 empty] | VV | 2 | 1 | True | 0 | ROZPOCET
| VV |  | 10,3 |  | 10.3 | [13 empty] | VV | 2 | 2 | True | 0 | ROZPOCET
| VV |  | " vým. půdy 100%, jáma 2m3 / 4ks = 6m3 " | [15 empty] | VV | 2 | 1 | True | 0 | ROZPOCET
| VV |  | 6,0 |  | 6 | [13 empty] | VV | 2 | 2 | True | 0 | ROZPOCET
| VV | ODVOZ191 | Součet Uložení na skládku |  | 16.3 | [13 empty] | VV | 2 | 4 | True | 1 | ROZPOCET
2 | K | 171201211 | Poplatek za uložení odpadu ze sypaniny na skládce (skládkovné) | t | 29.34 |  | 0 | CS ÚRS 2017 02 |  |  | základní | 0 | 0 | 0 | 0 | 0 | 0 | 4 | K | 2 |  |  |  | ROZPOCET |  |  |  | 0 | 0 | 0 | 0 | 0 | 1 | 0 | 4 | -720743452
| VV |  | ODVOZ191*1,8 |  | 29.34 | [13 empty] | VV | 2 | 2 | True | 1 | ROZPOCET
3 | K | 183117113 | Rýhy pro protikořenové textilie zemina tř 1 až 4 hl do 1,1 m š do 0,6 m v rovině a svahu do 1:5 | m | 27 |  | 0 | CS ÚRS 2017 02 |  |  | základní | 3.98 | 107.46 | 0 | 0 | 0 | 0 | 4 | K | 2 |  |  |  | ROZPOCET |  |  |  | 0 | 0 | 0 | 0 | 0 | 1 | 0 | 4 | -912593535
| VV |  | " BT SO 19.1 - STROMY - výsadba u IS (Rootcontrol) " | [15 empty] | VV | 2 | 1 | True | 0 | ROZPOCET
| VV |  | 27,0 |  | 27 | [13 empty] | VV | 2 | 2 | True | 1 | ROZPOCET
4 | K | 183106613 | Ochrana stromu protikořenovou clonou v rovině nebo na svahu do 1:5 hloubky do 1000 mm | m | 27 |  | 0 | CS ÚRS 2017 02 |  |  | základní | 0.8 | 21.6 | 0 | 0 | 0 | 0 | 4 | K | 2 |  |  |  | ROZPOCET |  |  |  | 0 | 0 | 0 | 0 | 0 | 1 | 0 | 4 | 671181341
| VV |  | " BT SO 19.1 - STROMY - výsadba u IS (Rootcontrol) " | [15 empty] | VV | 2 | 1 | True | 0 | ROZPOCET
| VV |  | 27,0 |  | 27 | [13 empty] | VV | 2 | 2 | True | 1 | ROZPOCET
5 | M | 69366155011 | ochranná protikořenová folie | m2 | 31.05 |  | 0 |  |  |  | základní | 0 | 0 | 0.0015 | 0.046575 | 0 | 0 | 8 | M | 2 |  |  |  | ROZPOCET |  |  |  | 0 | 0 | 0 | 0 | 0 | 1 | 0 | 4 | -574242059
| VV |  | 27*1,15 'Přepočtené koeficientem množství |  | 31.05 | [13 empty] | VV | 2 | 2 | False | 1 | ROZPOCET
6 | K | 1834021212 | Vyčištění zeminy od stavebních zbytků, kamenů a likvidace odpadu | m3 | 24.5 |  | 0 |  |  |  | základní | 0.087 | 2.1315 | 0 | 0 | 0 | 0 | 4 | K | 2 |  |  |  | ROZPOCET |  |  |  | 0 | 0 | 0 | 0 | 0 | 1 | 0 | 4 | -582263060
| VV |  | " BT SO 19.1 - STROMY - výsadba: " | [15 empty] | VV | 2 | 1 | True | 0 | ROZPOCET
| VV |  | " vyčištění zeminy (výměna 30% 17ks) " 24,5 |  | 24.5 | [13 empty] | VV | 2 | 2 | True | 1 | ROZPOCET
7 | K | 183101222 | Jamky pro výsadbu s výměnou 50 % půdy zeminy tř 1 až 4 objem do 2 m3 v rovině a svahu do 1:5 | kus | 17 |  | 0 | CS ÚRS 2017 02 |  |  | základní | 7.798 | 132.566 | 0 | 0 | 0 | 0 | 4 | K | 2 |  |  |  | ROZPOCET |  |  |  | 0 | 0 | 0 | 0 | 0 | 1 | 0 | 4 | -552675598
| VV |  | " BT SO 19.1 - STROMY - výsadba " | [15 empty] | VV | 2 | 1 | True | 0 | ROZPOCET
| VV |  | " výměna půdy 30%, jáma 2m3 / 17ks " 17 |  | 17 | [13 empty] | VV | 2 | 2 | True | 1 | ROZPOCET
8 | K | 183101322 | Jamky pro výsadbu s výměnou 100 % půdy zeminy tř 1 až 4 objem do 2 m3 v rovině a svahu do 1:5 | kus | 4 |  | 0 | CS ÚRS 2017 02 |  |  | základní | 10.716 | 42.864 | 0 | 0 | 0 | 0 | 4 | K | 2 |  |  |  | ROZPOCET |  |  |  | 0 | 0 | 0 | 0 | 0 | 1 | 0 | 4 | -1503362345
| VV |  | " BT SO 19.1 - STROMY - výsadba " | [15 empty] | VV | 2 | 1 | True | 0 | ROZPOCET
| VV |  | " výměna půdy 100%, jáma 2m3 / 4ks " 4 |  | 4 | [13 empty] | VV | 2 | 2 | True | 1 | ROZPOCET
9 | M | 1032110006 | zahradní substrát pro výsadbu VL - spec. směs míchaná lehké zeminy, zahliněného štěrku, kompostu, štěrku (1:2:0,5:0,5) | m3 | 16.789 |  | 0 |  |  |  | základní | 0 | 0 | 0.22 | 3.6936 | 0 | 0 | 8 | M | 2 |  |  |  | ROZPOCET |  |  |  | 0 | 0 | 0 | 0 | 0 | 1 | 0 | 4 | -447769776
| VV |  | " BT SO 19.1 - STROMY - výsadba " | [15 empty] | VV | 2 | 1 | True | 0 | ROZPOCET
| VV |  | " vým. půdy 30%, jáma 2m3 / 17ks, substrát 10,3m3 " | [15 empty] | VV | 2 | 1 | True | 0 | ROZPOCET
| VV |  | 10,3*1,03 |  | 10.609 | [13 empty] | VV | 2 | 2 | True | 0 | ROZPOCET
| VV |  | " vým. půdy 100%, jáma 2m3 / 4ks, substrát 6m3 " | [15 empty] | VV | 2 | 1 | True | 0 | ROZPOCET
| VV |  | 6,0*1,03 |  | 6.18 | [13 empty] | VV | 2 | 2 | True | 0 | ROZPOCET
| VV |  | Součet |  | 16.789 | [13 empty] | VV | 2 | 4 | True | 1 | ROZPOCET
10 | K | 183403132 | Obdělání půdy rytím zemina tř 3 v rovině a svahu do 1:5 | m2 | 42.223 |  | 0 | CS ÚRS 2017 02 |  |  | základní | 0.147 | 6.2068 | 0 | 0 | 0 | 0 | 4 | K | 2 |  |  |  | ROZPOCET |  |  |  | 0 | 0 | 0 | 0 | 0 | 1 | 0 | 4 | -2093549693
| VV |  | " BT SO 19.1 - STROMY - výsadba " | [15 empty] | VV | 2 | 1 | True | 0 | ROZPOCET
| VV |  | " mechan. rozpojení dna jámy pro výsadbu stromu " | [15 empty] | VV | 2 | 1 | True | 0 | ROZPOCET
| VV |  | (17+4)*PI*(1,6/2)^2 |  | 42.223 | [13 empty] | VV | 2 | 2 | True | 1 | ROZPOCET
11 | K | 184102116 | Výsadba dřeviny s balem D do 0,8 m do jamky se zalitím v rovině a svahu do 1:5 | kus | 10 |  | 0 | CS ÚRS 2017 02 |  |  | základní | 3.095 | 30.95 | 0 | 0 | 0 | 0 | 4 | K | 2 |  |  |  | ROZPOCET |  |  |  | 0 | 0 | 0 | 0 | 0 | 1 | 0 | 4 | 1187036041
| VV |  | " BT SO 19.1 - STROMY - výsadba " | [15 empty] | VV | 2 | 1 | True | 0 | ROZPOCET
| VV | STROMvc | " stromy - vícekmen (kmen 2m) " 6 |  | 6 | [13 empty] | VV | 2 | 2 | True | 0 | ROZPOCET
| VV | STROMjehl | " stromy - jehličnan (kmen 2m)" 4 |  | 4 | [13 empty] | VV | 2 | 2 | True | 0 | ROZPOCET
| VV |  | Součet |  | 10 | [13 empty] | VV | 2 | 4 | True | 1 | ROZPOCET
12 | M | 026503180-01 | AC - Acer campestre - vícekmen, v.km. 2,0m, alejový strom 4x přesazovaný | kus | 2 |  | 0 |  |  |  | základní | 0 | 0 | 0.025 | 0.05 | 0 | 0 | 8 | M | 2 |  |  |  | ROZPOCET |  |  |  | 0 | 0 | 0 | 0 | 0 | 1 | 0 | 4 | -2050765551
13 | M | 026503180-02 | PP - Prunus padus - vícekmen, v.km. 2,0m, alejový strom 4x přesazovaný | kus | 2 |  | 0 |  |  |  | základní | 0 | 0 | 0.025 | 0.05 | 0 | 0 | 8 | M | 2 |  |  |  | ROZPOCET |  |  |  | 0 | 0 | 0 | 0 | 0 | 1 | 0 | 4 | 689130458
14 | M | 026503180-03 | UL - Ulmus carpinifolia - vícekmen, v.km. 2,0m, alejový strom 4x přesazovaný | kus | 2 |  | 0 |  |  |  | základní | 0 | 0 | 0.025 | 0.05 | 0 | 0 | 8 | M | 2 |  |  |  | ROZPOCET |  |  |  | 0 | 0 | 0 | 0 | 0 | 1 | 0 | 4 | 2128502721
15 | M | 026503180-11 | PS - Pinus sylvestris - jehličnan, v.km. 2,0m, alejový strom 4x přesazovaný | kus | 4 |  | 0 |  |  |  | základní | 0 | 0 | 0.025 | 0.1 | 0 | 0 | 8 | M | 2 |  |  |  | ROZPOCET |  |  |  | 0 | 0 | 0 | 0 | 0 | 1 | 0 | 4 | 1279576280
16 | K | 184102117 | Výsadba dřeviny s balem D do 1 m do jamky se zalitím v rovině a svahu do 1:5 | kus | 11 |  | 0 | CS ÚRS 2017 02 |  |  | základní | 5.742 | 63.162 | 0 | 0 | 0 | 0 | 4 | K | 2 |  |  |  | ROZPOCET |  |  |  | 0 | 0 | 0 | 0 | 0 | 1 | 0 | 4 | 1144984848
| VV |  | " BT SO 19.1 - STROMY - výsadba " | [15 empty] | VV | 2 | 1 | True | 0 | ROZPOCET
| VV |  | " stromy - 25/30 vysokokmen (kmen 2,5)" 11 |  | 11 | [13 empty] | VV | 2 | 2 | True | 0 | ROZPOCET
| VV | STROMY2530 | Mezisoučet |  | 11 | [13 empty] | VV | 2 | 3 | True | 1 | ROZPOCET
17 | M | 026503180-21 | AEC - Aesculus carnea - km. 25/30, vysokokmen v.km. 2,5m, alejový strom 4x přesazovaný | kus | 1 |  | 0 |  |  |  | základní | 0 | 0 | 0.05 | 0.05 | 0 | 0 | 8 | M | 2 |  |  |  | ROZPOCET |  |  |  | 0 | 0 | 0 | 0 | 0 | 1 | 0 | 4 | -2060176286
18 | M | 026503180-22 | CS - Castanea sativa - km. 25/30, vysokokmen v.km. 2,5m, alejový strom 4x přesazovaný | kus | 2 |  | 0 |  |  |  | základní | 0 | 0 | 0.05 | 0.1 | 0 | 0 | 8 | M | 2 |  |  |  | ROZPOCET |  |  |  | 0 | 0 | 0 | 0 | 0 | 1 | 0 | 4 | -1628331616
19 | M | 026503180-23 | GT - Gledistsia triacanthos - km. 25/30, vysokokmen v.km. 2,5m, alejový strom 4x přesazovaný | kus | 1 |  | 0 |  |  |  | základní | 0 | 0 | 0.05 | 0.05 | 0 | 0 | 8 | M | 2 |  |  |  | ROZPOCET |  |  |  | 0 | 0 | 0 | 0 | 0 | 1 | 0 | 4 | 1938954977
20 | M | 026503180-24 | PA- Prunus avium, popř. ´Plena´- km. 25/30, vysokokmen, v.km. 2,5m, alejový strom 4x přesazovaný | kus | 1 |  | 0 |  |  |  | základní | 0 | 0 | 0.05 | 0.05 | 0 | 0 | 8 | M | 2 |  |  |  | ROZPOCET |  |  |  | 0 | 0 | 0 | 0 | 0 | 1 | 0 | 4 | -381766136
21 | M | 026503180-25 | QR- Quercus robus - km. 25/30, vysokokmen, v.km. 2,5m, alejový strom 4x přesazovaný | kus | 2 |  | 0 |  |  |  | základní | 0 | 0 | 0.05 | 0.1 | 0 | 0 | 8 | M | 2 |  |  |  | ROZPOCET |  |  |  | 0 | 0 | 0 | 0 | 0 | 1 | 0 | 4 | 1462616027
22 | M | 026503180-26 | TP - Tilia platyphyllos - km. 25/30, vysokokmen, v.km. 2,5m, alejový strom 4x přesazovaný | kus | 1 |  | 0 |  |  |  | základní | 0 | 0 | 0.05 | 0.05 | 0 | 0 | 8 | M | 2 |  |  |  | ROZPOCET |  |  |  | 0 | 0 | 0 | 0 | 0 | 1 | 0 | 4 | 870217230
23 | M | 026503180-27 | PP - Prunus padus - km. 25/30, vysokokmen, v.km. 2,5m, alejový strom 4x přesazovaný | kus | 3 |  | 0 |  |  |  | základní | 0 | 0 | 0.05 | 0.15 | 0 | 0 | 8 | M | 2 |  |  |  | ROZPOCET |  |  |  | 0 | 0 | 0 | 0 | 0 | 1 | 0 | 4 | -2106730876
| VV |  | " celkem 5ks " 5 |  | 5 | [13 empty] | VV | 2 | 2 | True | 0 | ROZPOCET
| VV |  | "- odpočet 2ks vícekmen" -2 |  | -2 | [13 empty] | VV | 2 | 2 | True | 0 | ROZPOCET
| VV |  | Součet |  | 3 | [13 empty] | VV | 2 | 4 | True | 1 | ROZPOCET
24 | K | 1842152141 | Podzemní ukotvení kmene dřevin do volné zeminy tř. 1 až 4 obvodu kmene do 1000 mm vč. dodávky kůlů d=80mm dl.1,25m a uvazovacích pásů (popruh 6m) | kus | 21 |  | 0 |  |  |  | základní | 2.338 | 49.098 | 0.015 | 0.315 | 0 | 0 | 4 | K | 2 |  |  |  | ROZPOCET |  |  |  | 0 | 0 | 0 | 0 | 0 | 1 | 0 | 4 | -1058444363
| VV |  | " BT SO 19.1 - STROMY - výsadba: 21ks + vzor. řez /Manuál SO 19 " | [15 empty] | VV | 2 | 1 | True | 0 | ROZPOCET
| VV |  | 21 |  | 21 | [13 empty] | VV | 2 | 2 | True | 1 | ROZPOCET
25 | K | 184215413 | Zhotovení závlahové mísy dřevin D přes 1,0 m v rovině nebo na svahu do 1:5 | kus | 21 |  | 0 | CS ÚRS 2017 02 |  |  | základní | 0.234 | 4.914 | 0 | 0 | 0 | 0 | 4 | K | 2 |  |  |  | ROZPOCET |  |  |  | 0 | 0 | 0 | 0 | 0 | 1 | 0 | 4 | -1395491609
| VV |  | " BT SO 19.1 - STROMY - výsadba + vzor. řez /Manuál SO 19 " | [15 empty] | VV | 2 | 1 | True | 0 | ROZPOCET
| VV |  | " závlahový systém " 21 |  | 21 | [13 empty] | VV | 2 | 2 | True | 1 | ROZPOCET
26 | M | 2861122201 | trubka drenážní flexibilní D 80 mm | m | 115.5 |  | 0 |  |  |  | základní | 0 | 0 | 0.00032 | 0.03696 | 0 | 0 | 8 | M | 2 |  |  |  | ROZPOCET |  |  |  | 0 | 0 | 0 | 0 | 0 | 1 | 0 | 4 | 1438235922
| VV |  | " BT SO 19.1 - STROMY - výsadba: 21 ks " | [15 empty] | VV | 2 | 1 | True | 0 | ROZPOCET
| VV |  | " závlahový systém: drenážní hadice 5,5m/ks " | [15 empty] | VV | 2 | 1 | True | 0 | ROZPOCET
| VV |  | 21*5,5 |  | 115.5 | [13 empty] | VV | 2 | 2 | True | 1 | ROZPOCET
27 | K | 184501141 | Zhotovení obalu z rákosové nebo kokosové rohože v rovině a svahu do 1:5 | m2 | 8.8 |  | 0 | CS ÚRS 2017 02 |  |  | základní | 0.305 | 2.684 | 3e-05 | 0.000264 | 0 | 0 | 4 | K | 2 |  |  |  | ROZPOCET |  |  |  | 0 | 0 | 0 | 0 | 0 | 1 | 0 | 4 | -790923045
| VV |  | " BT SO 19.1 - STROMY - výsadba: + vzor. řez /Manuál SO 19 " | [15 empty] | VV | 2 | 1 | True | 0 | ROZPOCET
| VV |  | " Položka je vč. dodávek drátů a pásky " | [15 empty] | VV | 2 | 1 | True | 0 | ROZPOCET
| VV |  | " rákos.rohož 2m šířky : vysokokmeny km.25/30 (11 KS)" | [15 empty] | VV | 2 | 1 | True | 0 | ROZPOCET
| VV | ROHOZ191 | STROMY2530*(0,30+0,10)*2,0 |  | 8.8 | [13 empty] | VV | 2 | 2 | True | 1 | ROZPOCET
28 | M | 618940030 | rákos ohradový neloupaný 60 x 200 cm | m2 | 10.12 |  | 0 | CS ÚRS 2017 02 |  |  | základní | 0 | 0 | 0.0005 | 0.00506 | 0 | 0 | 8 | M | 2 |  |  |  | ROZPOCET |  |  |  | 0 | 0 | 0 | 0 | 0 | 1 | 0 | 4 | 178172360
| VV |  | ROHOZ191*1,15 |  | 10.12 | [13 empty] | VV | 2 | 2 | True | 1 | ROZPOCET
29 | K | 184501141-09 | Zhotovení obalu z plastové chráničky kmene proti poškození sekačkou - v rovině a svahu do 1:5 | m2 | 3.326 |  | 0 |  |  |  | základní | 0.32 | 1.0643 | 0 | 0 | 0 | 0 | 4 | K | 2 |  |  |  | ROZPOCET |  |  |  | 0 | 0 | 0 | 0 | 0 | 1 | 0 | 4 | 608274461
| VV |  | " BT SO 19.1 - STROMY - výsadba: + vzor. řez /Manuál SO 19 " | [15 empty] | VV | 2 | 1 | True | 0 | ROZPOCET
| VV |  | " výška chráničky je 0,21m , dl. 0,36m " | [15 empty] | VV | 2 | 1 | True | 0 | ROZPOCET
| VV |  | " chránička : vysokokmeny na km.25/30=2kusy spojené chrán. (11 KS stromů)" | [15 empty] | VV | 2 | 1 | True | 0 | ROZPOCET
| VV |  | STROMY2530*0,21*0,36*2 |  | 1.663 | [13 empty] | VV | 2 | 2 | True | 0 | ROZPOCET
| VV |  | " chránička : vícekmeny průměr 3kmeny /ks (6 KS STROMŮ) " | [15 empty] | VV | 2 | 1 | True | 0 | ROZPOCET
| VV |  | STROMvc*0,21*0,36*3 |  | 1.361 | [13 empty] | VV | 2 | 2 | True | 0 | ROZPOCET
| VV |  | " chránička : jehličnany (4 KS STROMŮ) " | [15 empty] | VV | 2 | 1 | True | 0 | ROZPOCET
| VV |  | STROMjehl*0,21*0,36*1 |  | 0.302 | [13 empty] | VV | 2 | 2 | True | 0 | ROZPOCET
| VV | CHRANm2191 | Součet |  | 3.326 | [13 empty] | VV | 2 | 4 | True | 1 | ROZPOCET
30 | M | 618940030-09 | chránička kmene proti poškození sekačkou: plastová mřížka na zámky v.21cm, š.36cm max. D km.=11cm (pro větší, spojit více kusů) | kus | 44 |  | 0 |  |  |  | základní | 0 | 0 | 0.0001 | 0.0044 | 0 | 0 | 8 | M | 2 |  |  |  | ROZPOCET |  |  |  | 0 | 0 | 0 | 0 | 0 | 1 | 0 | 4 | 1441037515
| VV |  | " BT SO 19.1 - STROMY - výsadba: + vzor. řez /Manuál SO 19 " | [15 empty] | VV | 2 | 1 | True | 0 | ROZPOCET
| VV |  | " chránička : vysokokmeny km.25/30 (11 KS stromů) (2 spojené chráničky na kmen)" | [15 empty] | VV | 2 | 1 | True | 0 | ROZPOCET
| VV |  | STROMY2530*2 |  | 22 | [13 empty] | VV | 2 | 2 | True | 0 | ROZPOCET
| VV |  | " chránička : vícekmeny průměr 3kmeny /ks (6 KS STROMŮ) " | [15 empty] | VV | 2 | 1 | True | 0 | ROZPOCET
| VV |  | STROMvc*3 |  | 18 | [13 empty] | VV | 2 | 2 | True | 0 | ROZPOCET
| VV |  | " chránička : jehličnany (4 KS STROMŮ) " | [15 empty] | VV | 2 | 1 | True | 0 | ROZPOCET
| VV |  | STROMjehl*1 |  | 4 | [13 empty] | VV | 2 | 2 | True | 0 | ROZPOCET
| VV |  | Součet |  | 44 | [13 empty] | VV | 2 | 4 | True | 1 | ROZPOCET
31 | K | 184911161 | Mulčování záhonů kačírkem tl. vrstvy do 0,1 m v rovině a svahu do 1:5 | m2 | 9.425 |  | 0 | CS ÚRS 2017 02 |  |  | základní | 0.24 | 2.262 | 0 | 0 | 0 | 0 | 4 | K | 2 |  |  |  | ROZPOCET |  |  |  | 0 | 0 | 0 | 0 | 0 | 1 | 0 | 4 | 1758010144
| VV |  | " BT SO 19.1 - STROMY - výsadba: + vzor. řez /Manuál SO 19 " | [15 empty] | VV | 2 | 1 | True | 0 | ROZPOCET
| VV |  | " mulč štěrk 0/64, tl. 100 mm , mísa D= 2m, 3 ks " | [15 empty] | VV | 2 | 1 | True | 0 | ROZPOCET
| VV | MULCsterk191 | (PI*(2,0/2)^2)*3 |  | 9.425 | [13 empty] | VV | 2 | 2 | True | 1 | ROZPOCET
32 | M | 5834419901 | kamenivo drcené frakce 0/64 | t | 1.747 |  | 0 |  |  |  | základní | 0 | 0 | 1 | 1.747 | 0 | 0 | 8 | M | 2 |  |  |  | ROZPOCET |  |  |  | 0 | 0 | 0 | 0 | 0 | 1 | 0 | 4 | 1053283256
| VV |  | 0,10*MULCsterk191*1,8*1,03 |  | 1.747 | [13 empty] | VV | 2 | 2 | True | 1 | ROZPOCET
33 | K | 184911421 | Mulčování rostlin kůrou tl. do 0,1 m v rovině a svahu do 1:5 | m2 | 56.549 |  | 0 | CS ÚRS 2017 02 |  |  | základní | 0.113 | 6.39 | 0 | 0 | 0 | 0 | 4 | K | 2 |  |  |  | ROZPOCET |  |  |  | 0 | 0 | 0 | 0 | 0 | 1 | 0 | 4 | -2052959590
| VV |  | " BT SO 19.1 - STROMY - výsadba: celk.21ks + vzor. řez /Manuál SO 19 " | [15 empty] | VV | 2 | 1 | True | 0 | ROZPOCET
| VV |  | " mulč drcená borová kůra tl. 100 mm , mísa D= 2m, -3ks mulč štěrk " | [15 empty] | VV | 2 | 1 | True | 0 | ROZPOCET
| VV | MULC191 | (PI*(2,0/2)^2)*(21-3) |  | 56.549 | [13 empty] | VV | 2 | 2 | True | 1 | ROZPOCET
34 | M | 1039110001 | kůra mulčovací VL - jemná tmavá (modřínová, borová) | m3 | 5.825 |  | 0 |  |  |  | základní | 0 | 0 | 0.6 | 3.495 | 0 | 0 | 8 | M | 2 |  |  |  | ROZPOCET |  |  |  | 0 | 0 | 0 | 0 | 0 | 1 | 0 | 4 | 792735817
| VV |  | 0,10*MULC191*1,03 |  | 5.825 | [13 empty] | VV | 2 | 2 | True | 1 | ROZPOCET
35 | K | 185802114 | Hnojení půdy umělým hnojivem k jednotlivým rostlinám v rovině a svahu do 1:5 | t | 0.001 |  | 0 | CS ÚRS 2017 02 |  |  | základní | 94.286 | 0.094286 | 0 | 0 | 0 | 0 | 4 | K | 2 |  |  |  | ROZPOCET |  |  |  | 0 | 0 | 0 | 0 | 0 | 1 | 0 | 4 | 1072206993
| VV |  | " BT SO 19.1 - STROMY - výsadba " | [15 empty] | VV | 2 | 1 | True | 0 | ROZPOCET
| VV |  | " výsadba stromy... ks * 5 tablet/1strom (10g tableta)" | [15 empty] | VV | 2 | 1 | True | 0 | ROZPOCET
| VV |  | STROM191*5*0,010*0,001 |  | 0.001 | [13 empty] | VV | 2 | 2 | True | 1 | ROZPOCET
36 | M | 25191155011 | hnojivo postupně rozpustné k rostlinám - tablety 10g | kus | 105 |  | 0 |  |  |  | základní | 0 | 0 | 1e-05 | 0.00105 | 0 | 0 | 8 | M | 2 |  |  |  | ROZPOCET |  |  |  | 0 | 0 | 0 | 0 | 0 | 1 | 0 | 4 | 920407946
| VV |  | " výsadba stromy... ks * 5 tablet/1strom (10g tableta)" | [15 empty] | VV | 2 | 1 | True | 0 | ROZPOCET
| VV |  | STROM191*5 |  | 105 | [13 empty] | VV | 2 | 2 | True | 1 | ROZPOCET
37 | K | 185804311 | Zalití rostlin vodou plocha do 20 m2 | m3 | 1.425 |  | 0 | CS ÚRS 2017 02 |  |  | základní | 1.196 | 1.7043 | 0 | 0 | 0 | 0 | 4 | K | 2 |  |  |  | ROZPOCET |  |  |  | 0 | 0 | 0 | 0 | 0 | 1 | 0 | 4 | -1592827089
| VV |  | " BT SO19.1 STROMY - závlaha 1.zálivka po výsadbě 1x " | [15 empty] | VV | 2 | 1 | True | 0 | ROZPOCET
| VV |  | " vysokokmeny 25/30: 11ks " 11*0,150/2 |  | 0.825 | [13 empty] | VV | 2 | 2 | True | 0 | ROZPOCET
| VV |  | " vícekmeny +jehličn." (21-11)*0,120/2 |  | 0.6 | [13 empty] | VV | 2 | 2 | True | 0 | ROZPOCET
| VV | VODA191 | Mezisoučet |  | 1.425 | [13 empty] | VV | 2 | 3 | True | 1 | ROZPOCET
38 | K | 185851121 | Dovoz vody pro zálivku rostlin za vzdálenost do 1000 m | m3 | 1.425 |  | 0 | CS ÚRS 2017 02 |  |  | základní | 0.452 | 0.6441 | 0 | 0 | 0 | 0 | 4 | K | 2 |  |  |  | ROZPOCET |  |  |  | 0 | 0 | 0 | 0 | 0 | 1 | 0 | 4 | -1728138401
| VV |  | VODA191 |  | 1.425 | [13 empty] | VV | 2 | 2 | True | 1 | ROZPOCET
39 | K | 185851129 | Příplatek k dovozu vody pro zálivku rostlin do 1000 m ZKD 1000 m | m3 | 1.425 |  | 0 | CS ÚRS 2017 02 |  |  | základní | 0.028 | 0.0399 | 0 | 0 | 0 | 0 | 4 | K | 2 |  |  |  | ROZPOCET |  |  |  | 0 | 0 | 0 | 0 | 0 | 1 | 0 | 4 | 1647931730
| VV |  | " cenu (počet km) za dovozovou vzdálenost si dodavatel upraví dle vlastních možností " | [15 empty] | VV | 2 | 1 | True | 0 | ROZPOCET
| VV |  | VODA191*(2-1) |  | 1.425 | [13 empty] | VV | 2 | 2 | True | 1 | ROZPOCET
| D | 2 | Zakládání |  |  |  | 0 | [5 empty] | 7.7959 |  | 12.1657 |  | 0 | 1 | D | 1 |  |  |  | ROZPOCET | [9 empty] | 0
40 | K | 2125721111 | Lože pro trativody ze štěrkopísku - výsadbová jáma | m3 | 6.333 |  | 0 |  |  |  | základní | 1.231 | 7.7959 | 1.921 | 12.1657 | 0 | 0 | 4 | K | 2 |  |  |  | ROZPOCET |  |  |  | 0 | 0 | 0 | 0 | 0 | 1 | 0 | 4 | -559685994
| VV |  | " BT SO 19.1 - STROMY - výsadba " | [15 empty] | VV | 2 | 1 | True | 0 | ROZPOCET
| VV |  | " závlahový systém 21ks " | [15 empty] | VV | 2 | 1 | True | 0 | ROZPOCET
| VV | LOZE191 | 21*(PI*(1,6/2)^2*0,15) |  | 6.333 | [13 empty] | VV | 2 | 2 | True | 1 | ROZPOCET
| D | 998 | Přesun hmot |  |  |  | 0 | [5 empty] | 44.6889 |  | 0 |  | 0 | 1 | D | 1 |  |  |  | ROZPOCET | [9 empty] | 0
41 | K | 998231311 | Přesun hmot pro sadovnické a krajinářské úpravy vodorovně do 5000 m | t | 22.311 |  | 0 | CS ÚRS 2017 02 |  |  | základní | 2.003 | 44.6889 | 0 | 0 | 0 | 0 | 4 | K | 2 |  |  |  | ROZPOCET |  |  |  | 0 | 0 | 0 | 0 | 0 | 1 | 0 | 4 | 86927605

## SO 19.2 - PNOUCÍ ROSTLINY...
| List obsahuje: |  | 1) Krycí list soupisu | 2) Rekapitulace |  |  | 3) Soupis prací | Zpět na list: | Rekapitulace stavby
[19 empty] | {d4f92b8b-0e34-4c00-a583-19a76a9942a0} | [5 empty] | ODVOZ192 | 3,6 | 2
[19 empty] | 2 | [5 empty] | VODA192 | 3,575 | 2
| KRYCÍ LIST SOUPISU | [8 empty] | v --- níže se nacházejí doplnkové a pomocné údaje k sestavám --- v | [8 empty] | False | [5 empty] | ZAHONY192 | 143 | 2
Stavba:
ÚPRAVA VEŘEJNÉHO PROSTORU MEZI UL. VÝSTAVNÍ-VELETRŽNÍ PŘI MENDLOVĚ NÁM.ČÁST 2 - VNITROBLOK
Objekt:
SO 19 - ŘEŠENÍ ZELENĚ
Soupis:
SO 19 - ŘEŠENÍ ZELENĚ - VÝSADBA
Úroveň 3:
SO 19.2 - PNOUCÍ ROSTLINY - výsadba
| KSO: |  | 823 27 |  |  | CC-CZ:
| Místo: |  | BRNO |  |  | Datum: | 18.09.2017
| Zadavatel: |  |  |  |  | IČ:
|  | Statutární město Brno |  |  |  | DIČ:
| Uchazeč: |  |  |  |  | IČ:
DIČ:
| Projektant: |  |  |  |  | IČ:
|  | ATELIÉR ZAHRADNÍ A KRAJIN. ARCHITEKTURY Z.SENDLER |  |  |  | DIČ:
Poznámka:
| Cena bez DPH | [5 empty] | 0
|  |  | Základ daně |  |  | Sazba daně | Výše daně
| DPH | základní | 0 |  |  | 21% | 0
|  | snížená | 0 |  |  | 15% | 0
|  | zákl. přenesená | 0 |  |  | 21% | 0
|  | sníž. přenesená | 0 |  |  | 15% | 0
|  | nulová | 0 |  |  | 0% | 0
| Cena s DPH |  |  | v | CZK |  | 0
REKAPITULACE ČLENĚNÍ SOUPISU PRACÍ
Stavba:
ÚPRAVA VEŘEJNÉHO PROSTORU MEZI UL. VÝSTAVNÍ-VELETRŽNÍ PŘI MENDLOVĚ NÁM.ČÁST 2 - VNITROBLOK
Objekt:
SO 19 - ŘEŠENÍ ZELENĚ
Soupis:
SO 19 - ŘEŠENÍ ZELENĚ - VÝSADBA
Úroveň 3:
SO 19.2 - PNOUCÍ ROSTLINY - výsadba
Místo: |  |  | BRNO |  |  | Datum: | 18.09.2017
Zadavatel: |  |  | Statutární město Brno |  |  | Projektant: | ATELIÉR ZAHRADNÍ A KRAJIN. ARCHITEKTURY Z.SENDLER
Uchazeč:
Kód dílu - Popis | [6 empty] | Cena celkem [CZK]
Náklady soupisu celkem | [6 empty] | 0 | [12 empty] | -1
| HSV - Práce a dodávky HSV | [5 empty] | 0
| 1 - Zemní práce | [5 empty] | 0
| 998 - Přesun hmot | [5 empty] | 0
SOUPIS PRACÍ
Stavba:
ÚPRAVA VEŘEJNÉHO PROSTORU MEZI UL. VÝSTAVNÍ-VELETRŽNÍ PŘI MENDLOVĚ NÁM.ČÁST 2 - VNITROBLOK
Objekt:
SO 19 - ŘEŠENÍ ZELENĚ
Soupis:
SO 19 - ŘEŠENÍ ZELENĚ - VÝSADBA
Úroveň 3:
SO 19.2 - PNOUCÍ ROSTLINY - výsadba
Místo: |  |  | BRNO |  |  | Datum: | 18.09.2017
Zadavatel: |  |  | Statutární město Brno |  |  | Projektant: | ATELIÉR ZAHRADNÍ A KRAJIN. ARCHITEKTURY Z.SENDLER
Uchazeč:
PČ | Typ | Kód | Popis | MJ | Množství | J.cena [CZK] | Cena celkem [CZK] | Cenová soustava |  | Poznámka | DPH | J. Nh [h] | Nh celkem [h] | J. hmotnost [t] | Hmotnost celkem [t] | J. suť [t] | Suť Celkem [t]
Náklady soupisu celkem | [6 empty] | 0 | [5 empty] | 157.4463 |  | 14.9384 |  | 0 |  | D | -1 | [13 empty] | 0
| D | HSV | Práce a dodávky HSV |  |  |  | 0 | [5 empty] | 157.4463 |  | 14.9384 |  | 0 | 1 | D | 0 |  |  |  | ROZPOCET | [9 empty] | 0
| D | 1 | Zemní práce |  |  |  | 0 | [5 empty] | 127.5255 |  | 14.9384 |  | 0 | 1 | D | 1 |  |  |  | ROZPOCET | [9 empty] | 0
1 | K | 171201201 | Uložení sypaniny na skládky | m3 | 3.6 |  | 0 | CS ÚRS 2017 02 |  |  | základní | 0.009 | 0.0324 | 0 | 0 | 0 | 0 | 4 | K | 2 |  |  |  | ROZPOCET |  |  |  | 0 | 0 | 0 | 0 | 0 | 1 | 0 | 4 | -1598679099
| VV |  | " odvoz (do 20km) odpadu na skládku (výměna za substrát) " | [15 empty] | VV | 2 | 1 | True | 0 | ROZPOCET
| VV |  | " započten v ceně jamek s výměnou " | [15 empty] | VV | 2 | 1 | True | 0 | ROZPOCET
| VV |  | Mezisoučet |  | 0 | [13 empty] | VV | 2 | 3 | True | 0 | ROZPOCET
| VV |  | " BT pro SO 19.2 - PNOUCÍ ROSTLINY " | [15 empty] | VV | 2 | 1 | True | 0 | ROZPOCET
| VV |  | " vým. půdy 50%, jamky 0,05m3 / 143ks =0,50*7,2m3=3,6m3 " | [15 empty] | VV | 2 | 1 | True | 0 | ROZPOCET
| VV |  | 3,6 |  | 3.6 | [13 empty] | VV | 2 | 2 | True | 0 | ROZPOCET
| VV | ODVOZ192 | Součet Uložení na skládku |  | 3.6 | [13 empty] | VV | 2 | 4 | True | 1 | ROZPOCET
2 | K | 171201211 | Poplatek za uložení odpadu ze sypaniny na skládce (skládkovné) | t | 6.48 |  | 0 | CS ÚRS 2017 02 |  |  | základní | 0 | 0 | 0 | 0 | 0 | 0 | 4 | K | 2 |  |  |  | ROZPOCET |  |  |  | 0 | 0 | 0 | 0 | 0 | 1 | 0 | 4 | -1734579213
| VV |  | ODVOZ192*1,8 |  | 6.48 | [13 empty] | VV | 2 | 2 | True | 1 | ROZPOCET
3 | K | 183101213 | Jamky pro výsadbu s výměnou 50 % půdy zeminy tř 1 až 4 objem do 0,05 m3 v rovině a svahu do 1:5 | kus | 143 |  | 0 | CS ÚRS 2017 02 |  |  | základní | 0.195 | 27.885 | 0 | 0 | 0 | 0 | 4 | K | 2 |  |  |  | ROZPOCET |  |  |  | 0 | 0 | 0 | 0 | 0 | 1 | 0 | 4 | 1864313953
| VV |  | " BT SO 19.2 PNOUCÍ ROSTLINY " | [15 empty] | VV | 2 | 1 | True | 0 | ROZPOCET
| VV |  | 143 |  | 143 | [13 empty] | VV | 2 | 2 | True | 1 | ROZPOCET
4 | M | 103211000 | zahradní substrát pro výsadbu VL | m3 | 3.6 |  | 0 | CS ÚRS 2017 02 |  |  | základní | 0 | 0 | 0.22 | 0.792 | 0 | 0 | 8 | M | 2 |  |  |  | ROZPOCET |  |  |  | 0 | 0 | 0 | 0 | 0 | 1 | 0 | 4 | -897126695
| VV |  | " 50% výměna ze 7,2m3 : 143 kusů : substrát 3,6m3" | [15 empty] | VV | 2 | 1 | True | 0 | ROZPOCET
| VV |  | 0,50*7,2 |  | 3.6 | [13 empty] | VV | 2 | 2 | True | 1 | ROZPOCET
5 | K | 183205112 | Založení záhonu v rovině a svahu do 1:5 zemina tř 3 | m2 | 143 |  | 0 | CS ÚRS 2017 02 |  |  | základní | 0.051 | 7.293 | 0 | 0 | 0 | 0 | 4 | K | 2 |  |  |  | ROZPOCET |  |  |  | 0 | 0 | 0 | 0 | 0 | 1 | 0 | 4 | 675600273
| VV |  | " BT SO 19.2 PNOUCÍ ROSTLINY " | [15 empty] | VV | 2 | 1 | True | 0 | ROZPOCET
| VV |  | " výměra záhonu 143m2 viz. Péče....M2 pro pletí a okopání " | [15 empty] | VV | 2 | 1 | True | 0 | ROZPOCET
| VV | ZAHONY192 | 143,0 |  | 143 | [13 empty] | VV | 2 | 2 | True | 1 | ROZPOCET
6 | K | 183403132 | Obdělání půdy rytím zemina tř 3 v rovině a svahu do 1:5 | m2 | 143 |  | 0 | CS ÚRS 2017 02 |  |  | základní | 0.147 | 21.021 | 0 | 0 | 0 | 0 | 4 | K | 2 |  |  |  | ROZPOCET |  |  |  | 0 | 0 | 0 | 0 | 0 | 1 | 0 | 4 | -918524764
| VV |  | ZAHONY192 |  | 143 | [13 empty] | VV | 2 | 2 | True | 1 | ROZPOCET
7 | K | 183403153 | Obdělání půdy hrabáním v rovině a svahu do 1:5 | m2 | 143 |  | 0 | CS ÚRS 2017 02 |  |  | základní | 0.015 | 2.145 | 0 | 0 | 0 | 0 | 4 | K | 2 |  |  |  | ROZPOCET |  |  |  | 0 | 0 | 0 | 0 | 0 | 1 | 0 | 4 | -1710879326
| VV |  | " uhrabání po výsadbě pod mulč " | [15 empty] | VV | 2 | 1 | True | 0 | ROZPOCET
| VV |  | ZAHONY192 |  | 143 | [13 empty] | VV | 2 | 2 | True | 1 | ROZPOCET
8 | K | 184102111 | Výsadba dřeviny s balem D do 0,2 m do jamky se zalitím v rovině a svahu do 1:5 | kus | 143 |  | 0 | CS ÚRS 2017 02 |  |  | základní | 0.162 | 23.166 | 0 | 0 | 0 | 0 | 4 | K | 2 |  |  |  | ROZPOCET |  |  |  | 0 | 0 | 0 | 0 | 0 | 1 | 0 | 4 | 669487275
| VV |  | " BT SO 19.2 PNOUCÍ ROSTLINY " | [15 empty] | VV | 2 | 1 | True | 0 | ROZPOCET
| VV |  | " ks" 143 |  | 143 | [13 empty] | VV | 2 | 2 | True | 1 | ROZPOCET
9 | M | 02650361-91 | Parthenocissus quinquefolia "Engelmanii" / ovíjivé a pnoucí dřeviny, kontejnerované, 2 výhony | kus | 30.6 |  | 0 |  |  |  | základní | 0 | 0 | 0.0035 | 0.1071 | 0 | 0 | 8 | M | 2 |  |  |  | ROZPOCET |  |  |  | 0 | 0 | 0 | 0 | 0 | 1 | 0 | 4 | -1979354939
| VV |  | " rozpočtová rezerva přirozeného úhynu - keře kontejnerované + 2% " | [15 empty] | VV | 2 | 1 | True | 0 | ROZPOCET
| VV |  | 30*1,02 |  | 30.6 | [13 empty] | VV | 2 | 2 | True | 1 | ROZPOCET
10 | M | 02650361-92 | Parthenocissus quinquefolia /typ ovíjivé a pnoucí dřeviny, kontejnerované, 2 výhony | kus | 105.06 |  | 0 |  |  |  | základní | 0 | 0 | 0.0035 | 0.36771 | 0 | 0 | 8 | M | 2 |  |  |  | ROZPOCET |  |  |  | 0 | 0 | 0 | 0 | 0 | 1 | 0 | 4 | 426243666
| VV |  | " rozpočtová rezerva přirozeného úhynu - keře kontejnerované + 2% " | [15 empty] | VV | 2 | 1 | True | 0 | ROZPOCET
| VV |  | 103*1,02 |  | 105.06 | [13 empty] | VV | 2 | 2 | True | 1 | ROZPOCET
11 | M | 02650361-93 | Parthenocissus tricuspidata / typ ovíjivé a pnoucí dřeviny, kontejnerované, 2 výhony | kus | 10.2 |  | 0 |  |  |  | základní | 0 | 0 | 0.0035 | 0.0357 | 0 | 0 | 8 | M | 2 |  |  |  | ROZPOCET |  |  |  | 0 | 0 | 0 | 0 | 0 | 1 | 0 | 4 | -902740665
| VV |  | " rozpočtová rezerva přirozeného úhynu - keře kontejnerované + 2% " | [15 empty] | VV | 2 | 1 | True | 0 | ROZPOCET
| VV |  | 10*1,02 |  | 10.2 | [13 empty] | VV | 2 | 2 | True | 1 | ROZPOCET
12 | K | 184801131 | Ošetřování vysazených dřevin ve skupinách v rovině a svahu do 1:5 | m2 | 143 |  | 0 | CS ÚRS 2017 02 |  |  | základní | 0.151 | 21.593 | 0 | 0 | 0 | 0 | 4 | K | 2 |  |  |  | ROZPOCET |  |  |  | 0 | 0 | 0 | 0 | 0 | 1 | 0 | 4 | -1995008723
| VV |  | " půdokryvné: 1. péče po výsadbě: (1x cykl) " | [15 empty] | VV | 2 | 1 | True | 0 | ROZPOCET
| VV |  | " odstran. poškoz.částí s odvozem, pletí, prokyření " | [15 empty] | VV | 2 | 1 | True | 0 | ROZPOCET
| VV |  | ZAHONY192 |  | 143 | [13 empty] | VV | 2 | 2 | True | 1 | ROZPOCET
13 | K | 184802111 | Chemické odplevelení před založením kultury nad 20 m2 postřikem na široko v rovině a svahu do 1:5 | m2 | 286 |  | 0 | CS ÚRS 2017 02 |  |  | základní | 0.004 | 1.144 | 0 | 0 | 0 | 0 | 4 | K | 2 |  |  |  | ROZPOCET |  |  |  | 0 | 0 | 0 | 0 | 0 | 1 | 0 | 4 | -1289725172
| VV |  | " bezplevelná úprava pro záhony: 2x cykl " | [15 empty] | VV | 2 | 1 | True | 0 | ROZPOCET
| VV |  | 2*ZAHONY192 |  | 286 | [13 empty] | VV | 2 | 2 | True | 1 | ROZPOCET
14 | K | 184911151 | Mulčování záhonů kačírkem nebo drceným kamenivem tl. vrstvy do 0,05 m v rovině a svahu do 1:5 | m2 | 143 |  | 0 | CS ÚRS 2017 02 |  |  | základní | 0.141 | 20.163 | 0 | 0 | 0 | 0 | 4 | K | 2 |  |  |  | ROZPOCET |  |  |  | 0 | 0 | 0 | 0 | 0 | 1 | 0 | 4 | -2066102798
| VV |  | " BT SO 19.2 PNOUCÍ ROSTLINY : mulč štěrk 7,00 m3 (143m2*0,05 tl.)" | [15 empty] | VV | 2 | 1 | True | 0 | ROZPOCET
| VV |  | ZAHONY192 |  | 143 | [13 empty] | VV | 2 | 2 | True | 1 | ROZPOCET
15 | K | 184911161 | Mulčování záhonů kačírkem tl. vrstvy do 0,1 m v rovině a svahu do 1:5 | m2 | 0.63 |  | 0 | CS ÚRS 2017 02 |  |  | základní | 0.24 | 0.1512 | 0 | 0 | 0 | 0 | 4 | K | 2 |  |  |  | ROZPOCET |  |  |  | 0 | 0 | 0 | 0 | 0 | 1 | 0 | 4 | -107988796
| VV |  | " BT SO 19.2 PNOUCÍ ROSTLINY : mulč štěrk 0,06m3 " | [15 empty] | VV | 2 | 1 | True | 0 | ROZPOCET
| VV |  | " 0,06/0,100=0,6 M2 tl. 100mm " | [15 empty] | VV | 2 | 1 | True | 0 | ROZPOCET
| VV |  | 7*(0,3*0,3) |  | 0.63 | [13 empty] | VV | 2 | 2 | True | 1 | ROZPOCET
16 | M | 5834393501 | mulč štěrk frakce 16-32 | t | 13.633 |  | 0 |  |  |  | základní | 0 | 0 | 1 | 13.633 | 0 | 0 | 8 | M | 2 |  |  |  | ROZPOCET |  |  |  | 0 | 0 | 0 | 0 | 0 | 1 | 0 | 4 | 112351162
| VV |  | " BT SO 19.2 PNOUCÍ ROSTLINY : mulč štěrk fr.16/32 " | [15 empty] | VV | 2 | 1 | True | 0 | ROZPOCET
| VV |  | " mulč štěrk 7,00 m3 (143m2*0,05 tl.)" | [15 empty] | VV | 2 | 1 | True | 0 | ROZPOCET
| VV |  | 0,05*143*1,89 |  | 13.514 | [13 empty] | VV | 2 | 2 | True | 0 | ROZPOCET
| VV |  | " mulč štěrk 0,06m3 (0,63m2 *0,10 tl.)" | [15 empty] | VV | 2 | 1 | True | 0 | ROZPOCET
| VV |  | 0,10*(7*(0,3*0,3))*1,89 |  | 0.119 | [13 empty] | VV | 2 | 2 | True | 0 | ROZPOCET
| VV |  | Součet |  | 13.633 | [13 empty] | VV | 2 | 4 | True | 1 | ROZPOCET
17 | K | 185802114 | Hnojení půdy umělým hnojivem k jednotlivým rostlinám v rovině a svahu do 1:5 | t | 0.003 |  | 0 | CS ÚRS 2017 02 |  |  | základní | 94.286 | 0.28286 | 0 | 0 | 0 | 0 | 4 | K | 2 |  |  |  | ROZPOCET |  |  |  | 0 | 0 | 0 | 0 | 0 | 1 | 0 | 4 | -1748110529
| VV |  | " BT SO 19.2 PNOUCÍ ROSTLINY : 143ks" | [15 empty] | VV | 2 | 1 | True | 0 | ROZPOCET
| VV |  | " hnojivo tablety " | [15 empty] | VV | 2 | 1 | True | 0 | ROZPOCET
| VV |  | (2*143*0,010)*0,001 |  | 0.003 | [13 empty] | VV | 2 | 2 | True | 1 | ROZPOCET
18 | M | 251911550-11 | hnojivo postupně rozpustné k rostlinám - tablety 10g | kus | 286 |  | 0 |  |  |  | základní | 0 | 0 | 1e-05 | 0.00286 | 0 | 0 | 8 | M | 2 |  |  |  | ROZPOCET |  |  |  | 0 | 0 | 0 | 0 | 0 | 1 | 0 | 4 | -1115913865
| VV |  | " BT SO 19.2 PNOUCÍ ROSTLINY : 143ks" | [15 empty] | VV | 2 | 1 | True | 0 | ROZPOCET
| VV |  | 2*143 |  | 286 | [13 empty] | VV | 2 | 2 | True | 1 | ROZPOCET
19 | K | 185804312 | Zalití rostlin vodou plocha přes 20 m2 | m3 | 3.575 |  | 0 | CS ÚRS 2017 02 |  |  | základní | 0.261 | 0.93307 | 0 | 0 | 0 | 0 | 4 | K | 2 |  |  |  | ROZPOCET |  |  |  | 0 | 0 | 0 | 0 | 0 | 1 | 0 | 4 | -1071979488
| VV |  | " 1. zálivka po výsadbě " | [15 empty] | VV | 2 | 1 | True | 0 | ROZPOCET
| VV |  | " 25L/m2, záhony 143m2 " | [15 empty] | VV | 2 | 1 | True | 0 | ROZPOCET
| VV |  | 143,0*0,025 |  | 3.575 | [13 empty] | VV | 2 | 2 | True | 0 | ROZPOCET
| VV | VODA192 | Součet |  | 3.575 | [13 empty] | VV | 2 | 4 | True | 1 | ROZPOCET
20 | K | 185851121 | Dovoz vody pro zálivku rostlin za vzdálenost do 1000 m | m3 | 3.575 |  | 0 | CS ÚRS 2017 02 |  |  | základní | 0.452 | 1.6159 | 0 | 0 | 0 | 0 | 4 | K | 2 |  |  |  | ROZPOCET |  |  |  | 0 | 0 | 0 | 0 | 0 | 1 | 0 | 4 | -51770755
| VV |  | VODA192 |  | 3.575 | [13 empty] | VV | 2 | 2 | True | 1 | ROZPOCET
21 | K | 185851129 | Příplatek k dovozu vody pro zálivku rostlin do 1000 m ZKD 1000 m | m3 | 3.575 |  | 0 | CS ÚRS 2017 02 |  |  | základní | 0.028 | 0.1001 | 0 | 0 | 0 | 0 | 4 | K | 2 |  |  |  | ROZPOCET |  |  |  | 0 | 0 | 0 | 0 | 0 | 1 | 0 | 4 | -1418528610
| VV |  | " cenu (počet km) za dovozovou vzdálenost si dodavatel upraví dle vlastních možností " | [15 empty] | VV | 2 | 1 | True | 0 | ROZPOCET
| VV |  | VODA192*(2-1) |  | 3.575 | [13 empty] | VV | 2 | 2 | True | 1 | ROZPOCET
| D | 998 | Přesun hmot |  |  |  | 0 | [5 empty] | 29.9208 |  | 0 |  | 0 | 1 | D | 1 |  |  |  | ROZPOCET | [9 empty] | 0
22 | K | 998231311 | Přesun hmot pro sadovnické a krajinářské úpravy vodorovně do 5000 m | t | 14.938 |  | 0 | CS ÚRS 2017 02 |  |  | základní | 2.003 | 29.9208 | 0 | 0 | 0 | 0 | 4 | K | 2 |  |  |  | ROZPOCET |  |  |  | 0 | 0 | 0 | 0 | 0 | 1 | 0 | 4 | 2030140460

## SO 19.3 - PŮDOKRYVNÉ ROS...
| List obsahuje: |  | 1) Krycí list soupisu | 2) Rekapitulace |  |  | 3) Soupis prací | Zpět na list: | Rekapitulace stavby
[19 empty] | {33bc2bae-479a-4c88-8187-fa039d0d18e4} | [5 empty] | ODVOZ193 | 4,925 | 2
[19 empty] | 2 | [5 empty] | VODA193 | 0,705 | 2
| KRYCÍ LIST SOUPISU | [8 empty] | v --- níže se nacházejí doplnkové a pomocné údaje k sestavám --- v | [8 empty] | False | [5 empty] | ZAHONY193 | 28,2 | 2
Stavba:
ÚPRAVA VEŘEJNÉHO PROSTORU MEZI UL. VÝSTAVNÍ-VELETRŽNÍ PŘI MENDLOVĚ NÁM.ČÁST 2 - VNITROBLOK
Objekt:
SO 19 - ŘEŠENÍ ZELENĚ
Soupis:
SO 19 - ŘEŠENÍ ZELENĚ - VÝSADBA
Úroveň 3:
SO 19.3 - PŮDOKRYVNÉ ROSTLINY - výsadba
| KSO: |  | 823 27 |  |  | CC-CZ:
| Místo: |  | BRNO |  |  | Datum: | 18.09.2017
| Zadavatel: |  |  |  |  | IČ:
|  | Statutární město Brno |  |  |  | DIČ:
| Uchazeč: |  |  |  |  | IČ:
DIČ:
| Projektant: |  |  |  |  | IČ:
|  | ATELIÉR ZAHRADNÍ A KRAJIN. ARCHITEKTURY Z.SENDLER |  |  |  | DIČ:
Poznámka:
| Cena bez DPH | [5 empty] | 0
|  |  | Základ daně |  |  | Sazba daně | Výše daně
| DPH | základní | 0 |  |  | 21% | 0
|  | snížená | 0 |  |  | 15% | 0
|  | zákl. přenesená | 0 |  |  | 21% | 0
|  | sníž. přenesená | 0 |  |  | 15% | 0
|  | nulová | 0 |  |  | 0% | 0
| Cena s DPH |  |  | v | CZK |  | 0
REKAPITULACE ČLENĚNÍ SOUPISU PRACÍ
Stavba:
ÚPRAVA VEŘEJNÉHO PROSTORU MEZI UL. VÝSTAVNÍ-VELETRŽNÍ PŘI MENDLOVĚ NÁM.ČÁST 2 - VNITROBLOK
Objekt:
SO 19 - ŘEŠENÍ ZELENĚ
Soupis:
SO 19 - ŘEŠENÍ ZELENĚ - VÝSADBA
Úroveň 3:
SO 19.3 - PŮDOKRYVNÉ ROSTLINY - výsadba
Místo: |  |  | BRNO |  |  | Datum: | 18.09.2017
Zadavatel: |  |  | Statutární město Brno |  |  | Projektant: | ATELIÉR ZAHRADNÍ A KRAJIN. ARCHITEKTURY Z.SENDLER
Uchazeč:
Kód dílu - Popis | [6 empty] | Cena celkem [CZK]
Náklady soupisu celkem | [6 empty] | 0 | [12 empty] | -1
| HSV - Práce a dodávky HSV | [5 empty] | 0
| 1 - Zemní práce | [5 empty] | 0
| 998 - Přesun hmot | [5 empty] | 0
SOUPIS PRACÍ
Stavba:
ÚPRAVA VEŘEJNÉHO PROSTORU MEZI UL. VÝSTAVNÍ-VELETRŽNÍ PŘI MENDLOVĚ NÁM.ČÁST 2 - VNITROBLOK
Objekt:
SO 19 - ŘEŠENÍ ZELENĚ
Soupis:
SO 19 - ŘEŠENÍ ZELENĚ - VÝSADBA
Úroveň 3:
SO 19.3 - PŮDOKRYVNÉ ROSTLINY - výsadba
Místo: |  |  | BRNO |  |  | Datum: | 18.09.2017
Zadavatel: |  |  | Statutární město Brno |  |  | Projektant: | ATELIÉR ZAHRADNÍ A KRAJIN. ARCHITEKTURY Z.SENDLER
Uchazeč:
PČ | Typ | Kód | Popis | MJ | Množství | J.cena [CZK] | Cena celkem [CZK] | Cenová soustava |  | Poznámka | DPH | J. Nh [h] | Nh celkem [h] | J. hmotnost [t] | Hmotnost celkem [t] | J. suť [t] | Suť Celkem [t]
Náklady soupisu celkem | [6 empty] | 0 | [5 empty] | 94.6648 |  | 4.4557 |  | 0 |  | D | -1 | [13 empty] | 0
| D | HSV | Práce a dodávky HSV |  |  |  | 0 | [5 empty] | 94.6648 |  | 4.4557 |  | 0 | 1 | D | 0 |  |  |  | ROZPOCET | [9 empty] | 0
| D | 1 | Zemní práce |  |  |  | 0 | [5 empty] | 85.7395 |  | 4.4557 |  | 0 | 1 | D | 1 |  |  |  | ROZPOCET | [9 empty] | 0
1 | K | 171201201 | Uložení sypaniny na skládky | m3 | 4.925 |  | 0 | CS ÚRS 2017 02 |  |  | základní | 0.009 | 0.044325 | 0 | 0 | 0 | 0 | 4 | K | 2 |  |  |  | ROZPOCET |  |  |  | 0 | 0 | 0 | 0 | 0 | 1 | 0 | 4 | -1598679099
| VV |  | " odvoz (do 20km) odpadu na skládku (výměna za substrát) " | [15 empty] | VV | 2 | 1 | True | 0 | ROZPOCET
| VV |  | " započten v ceně jamek s výměnou " | [15 empty] | VV | 2 | 1 | True | 0 | ROZPOCET
| VV |  | Mezisoučet |  | 0 | [13 empty] | VV | 2 | 3 | True | 0 | ROZPOCET
| VV |  | " BT pro SO 19.3 - PŮDOKRYVNÉ ROSTLINY " | [15 empty] | VV | 2 | 1 | True | 0 | ROZPOCET
| VV |  | " vým. půdy 50%, jamky 0,05m3 / 197ks " | [15 empty] | VV | 2 | 1 | True | 0 | ROZPOCET
| VV |  | 0,50*0,05*197 |  | 4.925 | [13 empty] | VV | 2 | 2 | True | 0 | ROZPOCET
| VV | ODVOZ193 | Součet Uložení na skládku |  | 4.925 | [13 empty] | VV | 2 | 4 | True | 1 | ROZPOCET
2 | K | 171201211 | Poplatek za uložení odpadu ze sypaniny na skládce (skládkovné) | t | 8.865 |  | 0 | CS ÚRS 2017 02 |  |  | základní | 0 | 0 | 0 | 0 | 0 | 0 | 4 | K | 2 |  |  |  | ROZPOCET |  |  |  | 0 | 0 | 0 | 0 | 0 | 1 | 0 | 4 | -1734579213
| VV |  | ODVOZ193*1,8 |  | 8.865 | [13 empty] | VV | 2 | 2 | True | 1 | ROZPOCET
3 | K | 183101213 | Jamky pro výsadbu s výměnou 50 % půdy zeminy tř 1 až 4 objem do 0,05 m3 v rovině a svahu do 1:5 | kus | 197 |  | 0 | CS ÚRS 2017 02 |  |  | základní | 0.195 | 38.415 | 0 | 0 | 0 | 0 | 4 | K | 2 |  |  |  | ROZPOCET |  |  |  | 0 | 0 | 0 | 0 | 0 | 1 | 0 | 4 | 1864313953
| VV |  | " BT SO 19.3 - PŮDOKRYVNÉ ROSTLINY " | [15 empty] | VV | 2 | 1 | True | 0 | ROZPOCET
| VV |  | 197 |  | 197 | [13 empty] | VV | 2 | 2 | True | 1 | ROZPOCET
4 | M | 103211000 | zahradní substrát pro výsadbu VL | m3 | 4.925 |  | 0 | CS ÚRS 2017 02 |  |  | základní | 0 | 0 | 0.22 | 1.0835 | 0 | 0 | 8 | M | 2 |  |  |  | ROZPOCET |  |  |  | 0 | 0 | 0 | 0 | 0 | 1 | 0 | 4 | -897126695
| VV |  | " BT pro SO 19.3 - PŮDOKRYVNÉ ROSTLINY " | [15 empty] | VV | 2 | 1 | True | 0 | ROZPOCET
| VV |  | " vým. půdy 50%, jamky 0,05m3 / 197ks : dodávka substrátu " | [15 empty] | VV | 2 | 1 | True | 0 | ROZPOCET
| VV |  | 0,50*0,05*197 |  | 4.925 | [13 empty] | VV | 2 | 2 | True | 1 | ROZPOCET
5 | K | 183205112 | Založení záhonu v rovině a svahu do 1:5 zemina tř 3 | m2 | 28.2 |  | 0 | CS ÚRS 2017 02 |  |  | základní | 0.051 | 1.4382 | 0 | 0 | 0 | 0 | 4 | K | 2 |  |  |  | ROZPOCET |  |  |  | 0 | 0 | 0 | 0 | 0 | 1 | 0 | 4 | 675600273
| VV |  | " BT SO 19.3 - PŮDOKRYVNÉ ROSTLINY " | [15 empty] | VV | 2 | 1 | True | 0 | ROZPOCET
| VV |  | " založení záhonu, obdělání, vyčištění " | [15 empty] | VV | 2 | 1 | True | 0 | ROZPOCET
| VV | ZAHONY193 | 28,2 |  | 28.2 | [13 empty] | VV | 2 | 2 | True | 1 | ROZPOCET
6 | K | 183403132 | Obdělání půdy rytím zemina tř 3 v rovině a svahu do 1:5 | m2 | 28.2 |  | 0 | CS ÚRS 2017 02 |  |  | základní | 0.147 | 4.1454 | 0 | 0 | 0 | 0 | 4 | K | 2 |  |  |  | ROZPOCET |  |  |  | 0 | 0 | 0 | 0 | 0 | 1 | 0 | 4 | -918524764
| VV |  | ZAHONY193 |  | 28.2 | [13 empty] | VV | 2 | 2 | True | 1 | ROZPOCET
7 | K | 183403153 | Obdělání půdy hrabáním v rovině a svahu do 1:5 | m2 | 28.2 |  | 0 | CS ÚRS 2017 02 |  |  | základní | 0.015 | 0.423 | 0 | 0 | 0 | 0 | 4 | K | 2 |  |  |  | ROZPOCET |  |  |  | 0 | 0 | 0 | 0 | 0 | 1 | 0 | 4 | -1710879326
| VV |  | " uhrabání po výsadbě pod mulč " | [15 empty] | VV | 2 | 1 | True | 0 | ROZPOCET
| VV |  | ZAHONY193 |  | 28.2 | [13 empty] | VV | 2 | 2 | True | 1 | ROZPOCET
8 | K | 184102111 | Výsadba dřeviny s balem D do 0,2 m do jamky se zalitím v rovině a svahu do 1:5 | kus | 197 |  | 0 | CS ÚRS 2017 02 |  |  | základní | 0.162 | 31.914 | 0 | 0 | 0 | 0 | 4 | K | 2 |  |  |  | ROZPOCET |  |  |  | 0 | 0 | 0 | 0 | 0 | 1 | 0 | 4 | 669487275
| VV |  | " BT SO 19.3 - PŮDOKRYVNÉ ROSTLINY " | [15 empty] | VV | 2 | 1 | True | 0 | ROZPOCET
| VV |  | " ks " 197 |  | 197 | [13 empty] | VV | 2 | 2 | True | 1 | ROZPOCET
9 | M | 02650361-95 | HH - hedera helix / typ půdokryvné dřeviny, kontejnerované, min. 2 výhony | kus | 200.94 |  | 0 |  |  |  | základní | 0 | 0 | 0.0035 | 0.70329 | 0 | 0 | 8 | M | 2 |  |  |  | ROZPOCET |  |  |  | 0 | 0 | 0 | 0 | 0 | 1 | 0 | 4 | 1129735019
| VV |  | " rozpočtová rezerva přirozeného úhynu - keře kontejnerované + 2% " | [15 empty] | VV | 2 | 1 | True | 0 | ROZPOCET
| VV |  | 197*1,02 |  | 200.94 | [13 empty] | VV | 2 | 2 | True | 1 | ROZPOCET
10 | K | 184802111 | Chemické odplevelení před založením kultury nad 20 m2 postřikem na široko v rovině a svahu do 1:5 | m2 | 56.4 |  | 0 | CS ÚRS 2017 02 |  |  | základní | 0.004 | 0.2256 | 0 | 0 | 0 | 0 | 4 | K | 2 |  |  |  | ROZPOCET |  |  |  | 0 | 0 | 0 | 0 | 0 | 1 | 0 | 4 | -1289725172
| VV |  | " bezplevelná úprava pro záhony: 2x cykl " | [15 empty] | VV | 2 | 1 | True | 0 | ROZPOCET
| VV |  | 2*ZAHONY193 |  | 56.4 | [13 empty] | VV | 2 | 2 | True | 1 | ROZPOCET
11 | K | 184911151 | Mulčování záhonů kačírkem nebo drceným kamenivem tl. vrstvy do 0,05 m v rovině a svahu do 1:5 | m2 | 28.2 |  | 0 | CS ÚRS 2017 02 |  |  | základní | 0.141 | 3.9762 | 0 | 0 | 0 | 0 | 4 | K | 2 |  |  |  | ROZPOCET |  |  |  | 0 | 0 | 0 | 0 | 0 | 1 | 0 | 4 | -2066102798
| VV |  | " BT SO 19.3 - PŮDOKRYVNÉ ROSTLINY " | [15 empty] | VV | 2 | 1 | True | 0 | ROZPOCET
| VV |  | " mulč štěrk 1,41 m3 (28,2m2*0,05 tl.)" | [15 empty] | VV | 2 | 1 | True | 0 | ROZPOCET
| VV |  | ZAHONY193 |  | 28.2 | [13 empty] | VV | 2 | 2 | True | 1 | ROZPOCET
12 | M | 583438720 | kamenivo drcené hrubé frakce 8-16 | t | 2.665 |  | 0 | CS ÚRS 2017 02 |  |  | základní | 0 | 0 | 1 | 2.665 | 0 | 0 | 8 | M | 2 |  |  |  | ROZPOCET |  |  |  | 0 | 0 | 0 | 0 | 0 | 1 | 0 | 4 | -2144315267
| VV |  | " BT SO 19.3 - PŮDOKRYVNÉ ROSTLINY " | [15 empty] | VV | 2 | 1 | True | 0 | ROZPOCET
| VV |  | " mulč štěrk-fr.8-16 - 1,41 m3 (28,2m2*0,05 tl.)" | [15 empty] | VV | 2 | 1 | True | 0 | ROZPOCET
| VV |  | 0,05*ZAHONY193*1,89 |  | 2.665 | [13 empty] | VV | 2 | 2 | True | 1 | ROZPOCET
13 | K | 185802114 | Hnojení půdy umělým hnojivem k jednotlivým rostlinám v rovině a svahu do 1:5 | t | 0.004 |  | 0 | CS ÚRS 2017 02 |  |  | základní | 94.286 | 0.37714 | 0 | 0 | 0 | 0 | 4 | K | 2 |  |  |  | ROZPOCET |  |  |  | 0 | 0 | 0 | 0 | 0 | 1 | 0 | 4 | -1748110529
| VV |  | " BT SO 19.3 - PŮDOKRYVNÉ ROSTLINY: 197ks " | [15 empty] | VV | 2 | 1 | True | 0 | ROZPOCET
| VV |  | " hnojivo tablety " | [15 empty] | VV | 2 | 1 | True | 0 | ROZPOCET
| VV |  | (2*197*0,010)*0,001 |  | 0.004 | [13 empty] | VV | 2 | 2 | True | 1 | ROZPOCET
14 | M | 251911550-11 | hnojivo postupně rozpustné k rostlinám - tablety 10g | kus | 394 |  | 0 |  |  |  | základní | 0 | 0 | 1e-05 | 0.00394 | 0 | 0 | 8 | M | 2 |  |  |  | ROZPOCET |  |  |  | 0 | 0 | 0 | 0 | 0 | 1 | 0 | 4 | -1115913865
| VV |  | " BT SO 19.3 - PŮDOKRYVNÉ ROSTLINY: 197ks " | [15 empty] | VV | 2 | 1 | True | 0 | ROZPOCET
| VV |  | 2*197 |  | 394 | [13 empty] | VV | 2 | 2 | True | 1 | ROZPOCET
15 | K | 184801131 | Ošetřování vysazených dřevin ve skupinách v rovině a svahu do 1:5 | m2 | 28.2 |  | 0 | CS ÚRS 2017 02 |  |  | základní | 0.151 | 4.2582 | 0 | 0 | 0 | 0 | 4 | K | 2 |  |  |  | ROZPOCET |  |  |  | 0 | 0 | 0 | 0 | 0 | 1 | 0 | 4 | -1208969342
| VV |  | " půdokryvné: 1. péče po výsadbě: (1x cykl) " | [15 empty] | VV | 2 | 1 | True | 0 | ROZPOCET
| VV |  | " odstran. poškoz.částí s odvozem, pletí, prokyření " | [15 empty] | VV | 2 | 1 | True | 0 | ROZPOCET
| VV |  | ZAHONY193 |  | 28.2 | [13 empty] | VV | 2 | 2 | True | 1 | ROZPOCET
16 | K | 185804312 | Zalití rostlin vodou plocha přes 20 m2 | m3 | 0.705 |  | 0 | CS ÚRS 2017 02 |  |  | základní | 0.261 | 0.18401 | 0 | 0 | 0 | 0 | 4 | K | 2 |  |  |  | ROZPOCET |  |  |  | 0 | 0 | 0 | 0 | 0 | 1 | 0 | 4 | -1071979488
| VV |  | " 1. zálivka po výsadbě " | [15 empty] | VV | 2 | 1 | True | 0 | ROZPOCET
| VV |  | " 25L/m2, záhony 28,2m2 " | [15 empty] | VV | 2 | 1 | True | 0 | ROZPOCET
| VV |  | 28,2*0,025 |  | 0.705 | [13 empty] | VV | 2 | 2 | True | 0 | ROZPOCET
| VV | VODA193 | Součet |  | 0.705 | [13 empty] | VV | 2 | 4 | True | 1 | ROZPOCET
17 | K | 185851121 | Dovoz vody pro zálivku rostlin za vzdálenost do 1000 m | m3 | 0.705 |  | 0 | CS ÚRS 2017 02 |  |  | základní | 0.452 | 0.31866 | 0 | 0 | 0 | 0 | 4 | K | 2 |  |  |  | ROZPOCET |  |  |  | 0 | 0 | 0 | 0 | 0 | 1 | 0 | 4 | -51770755
| VV |  | VODA193 |  | 0.705 | [13 empty] | VV | 2 | 2 | True | 1 | ROZPOCET
18 | K | 185851129 | Příplatek k dovozu vody pro zálivku rostlin do 1000 m ZKD 1000 m | m3 | 0.705 |  | 0 | CS ÚRS 2017 02 |  |  | základní | 0.028 | 0.01974 | 0 | 0 | 0 | 0 | 4 | K | 2 |  |  |  | ROZPOCET |  |  |  | 0 | 0 | 0 | 0 | 0 | 1 | 0 | 4 | -1418528610
| VV |  | " cenu (počet km) za dovozovou vzdálenost si dodavatel upraví dle vlastních možností " | [15 empty] | VV | 2 | 1 | True | 0 | ROZPOCET
| VV |  | VODA193*(2-1) |  | 0.705 | [13 empty] | VV | 2 | 2 | True | 1 | ROZPOCET
| D | 998 | Přesun hmot |  |  |  | 0 | [5 empty] | 8.9254 |  | 0 |  | 0 | 1 | D | 1 |  |  |  | ROZPOCET | [9 empty] | 0
19 | K | 998231311 | Přesun hmot pro sadovnické a krajinářské úpravy vodorovně do 5000 m | t | 4.456 |  | 0 | CS ÚRS 2017 02 |  |  | základní | 2.003 | 8.9254 | 0 | 0 | 0 | 0 | 4 | K | 2 |  |  |  | ROZPOCET |  |  |  | 0 | 0 | 0 | 0 | 0 | 1 | 0 | 4 | 2030140460

## SO 19.4 - TRÁVNÍK - založ...
| List obsahuje: |  | 1) Krycí list soupisu | 2) Rekapitulace |  |  | 3) Soupis prací | Zpět na list: | Rekapitulace stavby
[19 empty] | {04d03e92-4794-493a-8b57-b27a6517d44d} | [5 empty] | nTRAVA1 | 1111,3 | 2
[19 empty] | 2 | [5 empty] | ODVOZ194 | 55,6 | 2
| KRYCÍ LIST SOUPISU | [8 empty] | v --- níže se nacházejí doplnkové a pomocné údaje k sestavám --- v | [8 empty] | False | [5 empty] | rTRAVA2 | 623 | 2
[25 empty] | VODA194 | 69,372 | 2
Stavba:
ÚPRAVA VEŘEJNÉHO PROSTORU MEZI UL. VÝSTAVNÍ-VELETRŽNÍ PŘI MENDLOVĚ NÁM.ČÁST 2 - VNITROBLOK
Objekt:
SO 19 - ŘEŠENÍ ZELENĚ
Soupis:
SO 19 - ŘEŠENÍ ZELENĚ - VÝSADBA
Úroveň 3:
SO 19.4 - TRÁVNÍK - založení nového
| KSO: |  | 823 27 |  |  | CC-CZ:
| Místo: |  | BRNO |  |  | Datum: | 18.09.2017
| Zadavatel: |  |  |  |  | IČ:
|  | Statutární město Brno |  |  |  | DIČ:
| Uchazeč: |  |  |  |  | IČ:
DIČ:
| Projektant: |  |  |  |  | IČ:
|  | ATELIÉR ZAHRADNÍ A KRAJIN. ARCHITEKTURY Z.SENDLER |  |  |  | DIČ:
Poznámka:
| Cena bez DPH | [5 empty] | 0
|  |  | Základ daně |  |  | Sazba daně | Výše daně
| DPH | základní | 0 |  |  | 21% | 0
|  | snížená | 0 |  |  | 15% | 0
|  | zákl. přenesená | 0 |  |  | 21% | 0
|  | sníž. přenesená | 0 |  |  | 15% | 0
|  | nulová | 0 |  |  | 0% | 0
| Cena s DPH |  |  | v | CZK |  | 0
REKAPITULACE ČLENĚNÍ SOUPISU PRACÍ
Stavba:
ÚPRAVA VEŘEJNÉHO PROSTORU MEZI UL. VÝSTAVNÍ-VELETRŽNÍ PŘI MENDLOVĚ NÁM.ČÁST 2 - VNITROBLOK
Objekt:
SO 19 - ŘEŠENÍ ZELENĚ
Soupis:
SO 19 - ŘEŠENÍ ZELENĚ - VÝSADBA
Úroveň 3:
SO 19.4 - TRÁVNÍK - založení nového
Místo: |  |  | BRNO |  |  | Datum: | 18.09.2017
Zadavatel: |  |  | Statutární město Brno |  |  | Projektant: | ATELIÉR ZAHRADNÍ A KRAJIN. ARCHITEKTURY Z.SENDLER
Uchazeč:
Kód dílu - Popis | [6 empty] | Cena celkem [CZK]
Náklady soupisu celkem | [6 empty] | 0 | [12 empty] | -1
| HSV - Práce a dodávky HSV | [5 empty] | 0
| 1 - Zemní práce | [5 empty] | 0
| 998 - Přesun hmot | [5 empty] | 0
SOUPIS PRACÍ
Stavba:
ÚPRAVA VEŘEJNÉHO PROSTORU MEZI UL. VÝSTAVNÍ-VELETRŽNÍ PŘI MENDLOVĚ NÁM.ČÁST 2 - VNITROBLOK
Objekt:
SO 19 - ŘEŠENÍ ZELENĚ
Soupis:
SO 19 - ŘEŠENÍ ZELENĚ - VÝSADBA
Úroveň 3:
SO 19.4 - TRÁVNÍK - založení nového
Místo: |  |  | BRNO |  |  | Datum: | 18.09.2017
Zadavatel: |  |  | Statutární město Brno |  |  | Projektant: | ATELIÉR ZAHRADNÍ A KRAJIN. ARCHITEKTURY Z.SENDLER
Uchazeč:
PČ | Typ | Kód | Popis | MJ | Množství | J.cena [CZK] | Cena celkem [CZK] | Cenová soustava |  | Poznámka | DPH | J. Nh [h] | Nh celkem [h] | J. hmotnost [t] | Hmotnost celkem [t] | J. suť [t] | Suť Celkem [t]
Náklady soupisu celkem | [6 empty] | 0 | [5 empty] | 69.2136 |  | 2.2418 |  | 0 |  | D | -1 | [13 empty] | 0
| D | HSV | Práce a dodávky HSV |  |  |  | 0 | [5 empty] | 69.2136 |  | 2.2418 |  | 0 | 1 | D | 0 |  |  |  | ROZPOCET | [9 empty] | 0
| D | 1 | Zemní práce |  |  |  | 0 | [5 empty] | 49.1836 |  | 2.2418 |  | 0 | 1 | D | 1 |  |  |  | ROZPOCET | [9 empty] | 0
1 | K | 171201201 | Uložení sypaniny na skládky | m3 | 10 |  | 0 | CS ÚRS 2017 02 |  |  | základní | 0.009 | 0.09 | 0 | 0 | 0 | 0 | 4 | K | 2 |  |  |  | ROZPOCET |  |  |  | 0 | 0 | 0 | 0 | 0 | 1 | 0 | 4 | -1417723216
| VV |  | " odvoz (do 20km) odpadu na skládku " | [15 empty] | VV | 2 | 1 | True | 0 | ROZPOCET
| VV |  | " započten v ceně položky odstranění stařiny " | [15 empty] | VV | 2 | 1 | True | 0 | ROZPOCET
| VV |  | Mezisoučet |  | 0 | [13 empty] | VV | 2 | 3 | True | 0 | ROZPOCET
| VV |  | " BT pro SO 19.4 - ZALOŽENÍ TRÁVNÍKU " | [15 empty] | VV | 2 | 1 | True | 0 | ROZPOCET
| VV |  | " odvoz odpadu na skládku/kompost " | [15 empty] | VV | 2 | 1 | True | 0 | ROZPOCET
| VV |  | 55,6 |  | 10 | [13 empty] | VV | 2 | 2 | True | 0 | ROZPOCET
| VV | ODVOZ194 | Součet Uložení na skládku |  | 10 | [13 empty] | VV | 2 | 4 | True | 1 | ROZPOCET
2 | K | 171201211071 | Poplatek za uložení bilogického odpadu na skládce - kompostárna | t | 11.1 |  | 0 |  |  |  | základní | 0 | 0 | 0 | 0 | 0 | 0 | 4 | K | 2 |  |  |  | ROZPOCET |  |  |  | 0 | 0 | 0 | 0 | 0 | 1 | 0 | 4 | -260876689
| VV |  | " odvoz do kompostárny: 50% odpadu z celk. 55,6m3 (drny)" | [15 empty] | VV | 2 | 1 | True | 0 | ROZPOCET
| VV |  | (0,50*ODVOZ194)*1,6 |  | 11.1 | [13 empty] | VV | 2 | 2 | True | 1 | ROZPOCET
3 | K | 184802619-01 | Chemické odplevelení ploch postřikem pro odstranění starých trávníků - totálním herbicidem na široko v rovině a svahu do 1:5, vč. dodávky herbicidu | m2 | 211 |  | 0 |  |  |  | základní | 0.009 | 1.899 | 0 | 0 | 0 | 0 | 4 | K | 2 |  |  |  | ROZPOCET |  |  |  | 0 | 0 | 0 | 0 | 0 | 1 | 0 | 4 | 916313231
| VV |  | " BT pro SO 19.4 - ZALOŽENÍ TRÁVNÍKU " | [15 empty] | VV | 2 | 1 | True | 0 | ROZPOCET
| VV |  | " V ceně položky je i dodávka herbicidu a vody " | [15 empty] | VV | 2 | 1 | True | 0 | ROZPOCET
| VV |  | " chemické odstranění starého trávníku " | [15 empty] | VV | 2 | 1 | True | 0 | ROZPOCET
| VV |  | 1111,3 |  | 211 | [13 empty] | VV | 2 | 2 | True | 1 | ROZPOCET
4 | K | 111151431 | Odstranění stařiny přes 500 m2 s naložením a odvozem do 20 km v rovině nebo svahu do 1:5 | m2 | 211 |  | 0 | CS ÚRS 2017 02 |  |  | základní | 0.007 | 1.477 | 0 | 0 | 0 | 0 | 4 | K | 2 |  |  |  | ROZPOCET |  |  |  | 0 | 0 | 0 | 0 | 0 | 1 | 0 | 4 | -1017198027
| VV |  | " BT pro SO 19.4 - ZALOŽENÍ TRÁVNÍKU " | [15 empty] | VV | 2 | 1 | True | 0 | ROZPOCET
| VV |  | " po chemickém odstranění starého trávníku " | [15 empty] | VV | 2 | 1 | True | 0 | ROZPOCET
| VV |  | nTRAVA1 |  | 211 | [13 empty] | VV | 2 | 2 | True | 1 | ROZPOCET
5 | K | 183403152 | Obdělání půdy vláčením v rovině a svahu do 1:5 | m2 | 211 |  | 0 | CS ÚRS 2017 02 |  |  | základní | 0.001 | 0.211 | 0 | 0 | 0 | 0 | 4 | K | 2 |  |  |  | ROZPOCET |  |  |  | 0 | 0 | 0 | 0 | 0 | 1 | 0 | 4 | -1242382015
| VV |  | " technologie založ. nového trávníku (1) na starém " | [15 empty] | VV | 2 | 1 | True | 0 | ROZPOCET
| VV |  | " vyvláčení chem. zlikvid. drnů po chem.odstranění trávníku " | [15 empty] | VV | 2 | 1 | True | 0 | ROZPOCET
| VV |  | nTRAVA1 |  | 211 | [13 empty] | VV | 2 | 2 | True | 0 | ROZPOCET
| VV |  | Mezisoučet |  | 211 | [13 empty] | VV | 2 | 3 | True | 0 | ROZPOCET
| VV |  | Součet |  | 211 | [13 empty] | VV | 2 | 4 | True | 1 | ROZPOCET
6 | K | 182303111 | Doplnění zeminy nebo substrátu na travnatých plochách tl 50 mm rovina v rovinně a svahu do 1:5 | m2 | 211 |  | 0 | CS ÚRS 2017 02 |  |  | základní | 0.055 | 11.605 | 0 | 0 | 0 | 0 | 4 | K | 2 |  |  |  | ROZPOCET |  |  |  | 0 | 0 | 0 | 0 | 0 | 1 | 0 | 4 | -1993560223
| VV |  | " BT 19.4/ rozprostření substrátu 5cm: nový trávník 1 (55,6m3 substrát)" | [15 empty] | VV | 2 | 1 | True | 0 | ROZPOCET
| VV |  | nTRAVA1 |  | 1111.3 | [13 empty] | VV | 2 | 2 | True | 1 | ROZPOCET
7 | M | 1037150001 | substrát pro trávníky - zahliněný štěrk | m3 | 10.55 |  | 0 |  |  |  | základní | 0 | 0 | 0.21 | 2.2155 | 0 | 0 | 8 | M | 2 |  |  |  | ROZPOCET |  |  |  | 0 | 0 | 0 | 0 | 0 | 1 | 0 | 4 | -347071228
| VV |  | " BT 19.4/ rozprostření substrátu 5cm: NOVÝ trávník (55,6m3 substrát)" | [15 empty] | VV | 2 | 1 | True | 0 | ROZPOCET
8 | K | 183403113 | Obdělání půdy frézováním v rovině a svahu do 1:5 | m2 | 211 |  | 0 | CS ÚRS 2017 02 |  |  | základní | 0.002 | 0.422 | 0 | 0 | 0 | 0 | 4 | K | 2 |  |  |  | ROZPOCET |  |  |  | 0 | 0 | 0 | 0 | 0 | 1 | 0 | 4 | 556312401
| VV |  | " BT pro SO 19.4 - ZALOŽENÍ TRÁVNÍKU " | [15 empty] | VV | 2 | 1 | True | 0 | ROZPOCET
| VV |  | " technologie založ.: zapravení substrátu rotavátorováním " | [15 empty] | VV | 2 | 1 | True | 0 | ROZPOCET
| VV |  | " BT 19.4/ substrát 5cm: nový trávník (55,6m3 substrát)" | [15 empty] | VV | 2 | 1 | True | 0 | ROZPOCET
| VV |  | nTRAVA1 |  | 211 | [13 empty] | VV | 2 | 2 | True | 1 | ROZPOCET
9 | K | 1811513111 | Plošná úprava terénu přes 500 m2 zemina tř 1 až 4 nerovnosti do 100 mm v rovinně a svahu do 1:5 | m2 | 211 |  | 0 |  |  |  | základní | 0.053 | 11.183 | 0 | 0 | 0 | 0 | 4 | K | 2 |  |  |  | ROZPOCET |  |  |  | 0 | 0 | 0 | 0 | 0 | 1 | 0 | 4 | -946502678
| VV |  | " BT pro SO 19.4 - ZALOŽENÍ TRÁVNÍKU " | [15 empty] | VV | 2 | 1 | True | 0 | ROZPOCET
| VV |  | " technologie založ.: jemné terén.modelace: urovnání substrátu do 1cm " | [15 empty] | VV | 2 | 1 | True | 0 | ROZPOCET
| VV |  | nTRAVA1 |  | 211 | [13 empty] | VV | 2 | 2 | True | 1 | ROZPOCET
10 | K | 183403153 | Obdělání půdy hrabáním v rovině a svahu do 1:5 | m2 | 211 |  | 0 | CS ÚRS 2017 02 |  |  | základní | 0.015 | 3.165 | 0 | 0 | 0 | 0 | 4 | K | 2 |  |  |  | ROZPOCET |  |  |  | 0 | 0 | 0 | 0 | 0 | 1 | 0 | 4 | 447865266
| VV |  | " BT pro SO 19.4 - ZALOŽENÍ TRÁVNÍKU " | [15 empty] | VV | 2 | 1 | True | 0 | ROZPOCET
| VV |  | " technologie založ.: předseťové zpracování: 1x hrabání, nový trávník (1) " | [15 empty] | VV | 2 | 1 | True | 0 | ROZPOCET
| VV |  | nTRAVA1*3 |  | 211 | [13 empty] | VV | 2 | 2 | True | 0 | ROZPOCET
11 | K | 184802111 | Chemické odplevelení před založením kultury nad 20 m2 postřikem na široko v rovině a svahu do 1:5 | m2 | 211 |  | 0 | CS ÚRS 2017 02 |  |  | základní | 0.004 | 0.844 | 0 | 0 | 0 | 0 | 4 | K | 2 |  |  |  | ROZPOCET |  |  |  | 0 | 0 | 0 | 0 | 0 | 1 | 0 | 4 | -101270886
| VV |  | " V ceně položky je i dodávka herbicidu a vody " | [15 empty] | VV | 2 | 1 | True | 0 | ROZPOCET
| VV |  | " chemické odplevelení " | [15 empty] | VV | 2 | 1 | True | 0 | ROZPOCET
| VV |  | Mezisoučet |  | 0 | [13 empty] | VV | 2 | 3 | True | 0 | ROZPOCET
| VV |  | " BT 19.4/ nový trávník - odplevelení před osetím, min.1x " | [15 empty] | VV | 2 | 1 | True | 0 | ROZPOCET
| VV |  | nTRAVA1*1 |  | 211 | [13 empty] | VV | 2 | 2 | True | 1 | ROZPOCET
12 | K | 184802611-01 | Chemické odplevelení po založení kultury -selektivním herbicidem - postřikem na široko v rovině a svahu do 1:5 vč. dodávky herbicidu | m2 | 211 |  | 0 |  |  |  | základní | 0.009 | 1.899 | 0 | 0 | 0 | 0 | 4 | K | 2 |  |  |  | ROZPOCET |  |  |  | 0 | 0 | 0 | 0 | 0 | 1 | 0 | 4 | 2133262738
| VV |  | " V ceně položky je i dodávka herbicidu a vody " | [15 empty] | VV | 2 | 1 | True | 0 | ROZPOCET
| VV |  | " chemické odplevelení " | [15 empty] | VV | 2 | 1 | True | 0 | ROZPOCET
| VV |  | Mezisoučet |  | 0 | [13 empty] | VV | 2 | 3 | True | 0 | ROZPOCET
| VV |  | " BT 19.4/ regener. trávník 2 - odplevelení před přísevem stáv. trávníku" | [15 empty] | VV | 2 | 1 | True | 0 | ROZPOCET
| VV |  | rTRAVA2*1 |  | 211 | [13 empty] | VV | 2 | 2 | True | 1 | ROZPOCET
13 | K | 181451131 | Založení parkového trávníku výsevem plochy přes 1000 m2 v rovině a ve svahu do 1:5 | m2 | 211 |  | 0 | CS ÚRS 2017 02 |  |  | základní | 0.045 | 9.495 | 0 | 0 | 0 | 0 | 4 | K | 2 |  |  |  | ROZPOCET |  |  |  | 0 | 0 | 0 | 0 | 0 | 1 | 0 | 4 | 1742189227
| VV |  | " BT pro SO 19.4 - ZALOŽENÍ TRÁVNÍKU " | [15 empty] | VV | 2 | 1 | True | 0 | ROZPOCET
| VV |  | " 1/ nový intenzivní trávník (1), založený výsevem " | [15 empty] | VV | 2 | 1 | True | 0 | ROZPOCET
| VV | nTRAVA1 | 1111,3 |  | 211 | [13 empty] | VV | 2 | 2 | True | 1 | ROZPOCET
14 | M | 00572420001 | osivo směs travní parková-intenzivní trávník-pro pobytové plochy, extenzivní suchomilné( 30g/m2)speciel.odolnější směs snášející zátěž | kg | 6.33 |  | 0 |  |  |  | základní | 0 | 0 | 0.001 | 0.00633 | 0 | 0 | 8 | M | 2 |  |  |  | ROZPOCET |  |  |  | 0 | 0 | 0 | 0 | 0 | 1 | 0 | 4 | -838554645
| VV |  | " 1/ nový Intenzivní trávník výsevem 211 m2 " | [15 empty] | VV | 2 | 1 | True | 0 | ROZPOCET
15 | K | 183403161 | Obdělání půdy válením v rovině a svahu do 1:5 | m2 | 211 |  | 0 | CS ÚRS 2017 02 |  |  | základní | 0.001 | 0.211 | 0 | 0 | 0 | 0 | 4 | K | 2 |  |  |  | ROZPOCET |  |  |  | 0 | 0 | 0 | 0 | 0 | 1 | 0 | 4 | -2089450041
| VV |  | " BT pro SO 19.4 - ZALOŽENÍ TRÁVNÍKU " | [15 empty] | VV | 2 | 1 | True | 0 | ROZPOCET
| VV |  | " technologie založ.: " | [15 empty] | VV | 2 | 1 | True | 0 | ROZPOCET
| VV |  | nTRAVA1 |  | 211 | [13 empty] | VV | 2 | 2 | True | 1 | ROZPOCET
16 | K | 185802113 | Hnojení půdy umělým hnojivem na široko v rovině a svahu do 1:5 | t | 0.02 |  | 0 | CS ÚRS 2017 02 |  |  | základní | 21.429 | 0.42858 | 0 | 0 | 0 | 0 | 4 | K | 2 |  |  |  | ROZPOCET |  |  |  | 0 | 0 | 0 | 0 | 0 | 1 | 0 | 4 | 178073788
| VV |  | " BT pro SO 19.4 - ZALOŽENÍ TRÁVNÍKU " | [15 empty] | VV | 2 | 1 | True | 0 | ROZPOCET
| VV |  | " technologie založ.: hnojení " | [15 empty] | VV | 2 | 1 | True | 0 | ROZPOCET
17 | M | 2519115502 | hnojivo kombinované granulované pro založení trávníků anorganické -spotřeba 30-60g/m2 | kg | 20 |  | 0 |  |  |  | základní | 0 | 0 | 0.001 | 0.02 | 0 | 0 | 8 | M | 2 |  |  |  | ROZPOCET |  |  |  | 0 | 0 | 0 | 0 | 0 | 1 | 0 | 4 | -484109764
| VV |  | " technologie založ.: hnojení " | [15 empty] | VV | 2 | 1 | True | 0 | ROZPOCET
18 | K | 185804312 | Zalití rostlin vodou plocha přes 20 m2 | m3 | 8.44 |  | 0 | CS ÚRS 2017 02 |  |  | základní | 0.261 | 2.2028 | 0 | 0 | 0 | 0 | 4 | K | 2 |  |  |  | ROZPOCET |  |  |  | 0 | 0 | 0 | 0 | 0 | 1 | 0 | 4 | 1915461378
| VV |  | " technolog.založení trávníků výsevem " | [15 empty] | VV | 2 | 1 | True | 0 | ROZPOCET
| VV |  | " základní zálivka při výsevu: cca 40L/m2 " | [15 empty] | VV | 2 | 1 | True | 0 | ROZPOCET
19 | K | 185851121 | Dovoz vody pro zálivku rostlin za vzdálenost do 1000 m | m3 | 8.44 |  | 0 | CS ÚRS 2017 02 |  |  | základní | 0.452 | 3.8149 | 0 | 0 | 0 | 0 | 4 | K | 2 |  |  |  | ROZPOCET |  |  |  | 0 | 0 | 0 | 0 | 0 | 1 | 0 | 4 | -606810225
| VV |  | VODA194 |  | 8.44 | [13 empty] | VV | 2 | 2 | True | 1 | ROZPOCET
20 | K | 185851129 | Příplatek k dovozu vody pro zálivku rostlin do 1000 m ZKD 1000 m | m3 | 8.44 |  | 0 | CS ÚRS 2017 02 |  |  | základní | 0.028 | 0.23632 | 0 | 0 | 0 | 0 | 4 | K | 2 |  |  |  | ROZPOCET |  |  |  | 0 | 0 | 0 | 0 | 0 | 1 | 0 | 4 | -253729048
| VV |  | " cenu za dovozovou vzdálenost si dodavatel upraví dle vlastních možností " | [15 empty] | VV | 2 | 1 | True | 0 | ROZPOCET
| VV |  | VODA194*(2-1) |  | 8.44 | [13 empty] | VV | 2 | 2 | True | 1 | ROZPOCET
| D | 998 | Přesun hmot |  |  |  | 0 | [5 empty] | 20.03 |  | 0 |  | 0 | 1 | D | 1 |  |  |  | ROZPOCET | [9 empty] | 0
21 | K | 998231311 | Přesun hmot pro sadovnické a krajinářské úpravy vodorovně do 5000 m | t | 10 |  | 0 | CS ÚRS 2017 02 |  |  | základní | 2.003 | 20.03 | 0 | 0 | 0 | 0 | 4 | K | 2 |  |  |  | ROZPOCET |  |  |  | 0 | 0 | 0 | 0 | 0 | 1 | 0 | 4 | 7215169

## SO 19.5 - TRÁVNÍK TECHNIC...
| List obsahuje: |  | 1) Krycí list soupisu | 2) Rekapitulace |  |  | 3) Soupis prací | Zpět na list: | Rekapitulace stavby
[19 empty] | {403139f5-d05d-4ea8-b6b2-3a1554f21961} | [5 empty] | TRAVA3t | 539,6 | 2
[19 empty] | 2 | [5 empty] | VODA195 | 21,584 | 2
| KRYCÍ LIST SOUPISU | [8 empty] | v --- níže se nacházejí doplnkové a pomocné údaje k sestavám --- v | [8 empty] | False
Stavba:
ÚPRAVA VEŘEJNÉHO PROSTORU MEZI UL. VÝSTAVNÍ-VELETRŽNÍ PŘI MENDLOVĚ NÁM.ČÁST 2 - VNITROBLOK
Objekt:
SO 19 - ŘEŠENÍ ZELENĚ
Soupis:
SO 19 - ŘEŠENÍ ZELENĚ - VÝSADBA
Úroveň 3:
SO 19.5 - TRÁVNÍK TECHNICKÝ - založení
| KSO: |  | 823 27 |  |  | CC-CZ:
| Místo: |  | BRNO |  |  | Datum: | 18.09.2017
| Zadavatel: |  |  |  |  | IČ:
|  | Statutární město Brno |  |  |  | DIČ:
| Uchazeč: |  |  |  |  | IČ:
DIČ:
| Projektant: |  |  |  |  | IČ:
|  | ATELIÉR ZAHRADNÍ A KRAJIN. ARCHITEKTURY Z.SENDLER |  |  |  | DIČ:
Poznámka:
| Cena bez DPH | [5 empty] | 0
|  |  | Základ daně |  |  | Sazba daně | Výše daně
| DPH | základní | 0 |  |  | 21% | 0
|  | snížená | 0 |  |  | 15% | 0
|  | zákl. přenesená | 0 |  |  | 21% | 0
|  | sníž. přenesená | 0 |  |  | 15% | 0
|  | nulová | 0 |  |  | 0% | 0
| Cena s DPH |  |  | v | CZK |  | 0
REKAPITULACE ČLENĚNÍ SOUPISU PRACÍ
Stavba:
ÚPRAVA VEŘEJNÉHO PROSTORU MEZI UL. VÝSTAVNÍ-VELETRŽNÍ PŘI MENDLOVĚ NÁM.ČÁST 2 - VNITROBLOK
Objekt:
SO 19 - ŘEŠENÍ ZELENĚ
Soupis:
SO 19 - ŘEŠENÍ ZELENĚ - VÝSADBA
Úroveň 3:
SO 19.5 - TRÁVNÍK TECHNICKÝ - založení
Místo: |  |  | BRNO |  |  | Datum: | 18.09.2017
Zadavatel: |  |  | Statutární město Brno |  |  | Projektant: | ATELIÉR ZAHRADNÍ A KRAJIN. ARCHITEKTURY Z.SENDLER
Uchazeč:
Kód dílu - Popis | [6 empty] | Cena celkem [CZK]
Náklady soupisu celkem | [6 empty] | 0 | [12 empty] | -1
| HSV - Práce a dodávky HSV | [5 empty] | 0
| 1 - Zemní práce | [5 empty] | 0
| 998 - Přesun hmot | [5 empty] | 0
SOUPIS PRACÍ
Stavba:
ÚPRAVA VEŘEJNÉHO PROSTORU MEZI UL. VÝSTAVNÍ-VELETRŽNÍ PŘI MENDLOVĚ NÁM.ČÁST 2 - VNITROBLOK
Objekt:
SO 19 - ŘEŠENÍ ZELENĚ
Soupis:
SO 19 - ŘEŠENÍ ZELENĚ - VÝSADBA
Úroveň 3:
SO 19.5 - TRÁVNÍK TECHNICKÝ - založení
Místo: |  |  | BRNO |  |  | Datum: | 18.09.2017
Zadavatel: |  |  | Statutární město Brno |  |  | Projektant: | ATELIÉR ZAHRADNÍ A KRAJIN. ARCHITEKTURY Z.SENDLER
Uchazeč:
PČ | Typ | Kód | Popis | MJ | Množství | J.cena [CZK] | Cena celkem [CZK] | Cenová soustava |  | Poznámka | DPH | J. Nh [h] | Nh celkem [h] | J. hmotnost [t] | Hmotnost celkem [t] | J. suť [t] | Suť Celkem [t]
Náklady soupisu celkem | [6 empty] | 0 | [5 empty] | 75.0564 |  | 0.050021 |  | 0 |  | D | -1 | [13 empty] | 0
| D | HSV | Práce a dodávky HSV |  |  |  | 0 | [5 empty] | 75.0564 |  | 0.050021 |  | 0 | 1 | D | 0 |  |  |  | ROZPOCET | [9 empty] | 0
| D | 1 | Zemní práce |  |  |  | 0 | [5 empty] | 74.9563 |  | 0.050021 |  | 0 | 1 | D | 1 |  |  |  | ROZPOCET | [9 empty] | 0
1 | K | 184802111 | Chemické odplevelení před založením kultury nad 20 m2 postřikem na široko v rovině a svahu do 1:5 | m2 | 539.6 |  | 0 | CS ÚRS 2017 02 |  |  | základní | 0.004 | 2.1584 | 0 | 0 | 0 | 0 | 4 | K | 2 |  |  |  | ROZPOCET |  |  |  | 0 | 0 | 0 | 0 | 0 | 1 | 0 | 4 | -101270886
| VV |  | " BT pro SO 19.5 - ZALOŽENÍ TRÁVNÍKU - TECHNICKÝ " | [15 empty] | VV | 2 | 1 | True | 0 | ROZPOCET
| VV |  | " V ceně položky je i dodávka herbicidu a vody " | [15 empty] | VV | 2 | 1 | True | 0 | ROZPOCET
| VV |  | " chemické odplevelení " | [15 empty] | VV | 2 | 1 | True | 0 | ROZPOCET
| VV |  | TRAVA3t |  | 539.6 | [13 empty] | VV | 2 | 2 | True | 1 | ROZPOCET
2 | K | 183403153 | Obdělání půdy hrabáním v rovině a svahu do 1:5 | m2 | 1618.8 |  | 0 | CS ÚRS 2017 02 |  |  | základní | 0.015 | 24.282 | 0 | 0 | 0 | 0 | 4 | K | 2 |  |  |  | ROZPOCET |  |  |  | 0 | 0 | 0 | 0 | 0 | 1 | 0 | 4 | 730168898
| VV |  | " vegetač. souvrství viz. SO 16.4 - ZP A KOMUNIKACE-technický trávník " | [15 empty] | VV | 2 | 1 | True | 0 | ROZPOCET
| VV |  | " technologie založ.: obdělání vegetačn. krytu před výsevem: 3x hrabání " | [15 empty] | VV | 2 | 1 | True | 0 | ROZPOCET
| VV |  | 3*TRAVA3t |  | 1618.8 | [13 empty] | VV | 2 | 2 | True | 1 | ROZPOCET
3 | K | 181411131 | Založení parkového trávníku výsevem plochy do 1000 m2 v rovině a ve svahu do 1:5 | m2 | 539.6 |  | 0 | CS ÚRS 2017 02 |  |  | základní | 0.058 | 31.2968 | 0 | 0 | 0 | 0 | 4 | K | 2 |  |  |  | ROZPOCET |  |  |  | 0 | 0 | 0 | 0 | 0 | 1 | 0 | 4 | 1742189227
| VV |  | " BT pro SO 19.5 - ZALOŽENÍ TRÁVNÍKU - TECHNICKÝ " | [15 empty] | VV | 2 | 1 | True | 0 | ROZPOCET
| VV |  | " Technický intenzivní trávník, založený výsevem " | [15 empty] | VV | 2 | 1 | True | 0 | ROZPOCET
| VV | TRAVA3t | 539,6 |  | 539.6 | [13 empty] | VV | 2 | 2 | True | 1 | ROZPOCET
4 | M | 00572420001 | osivo směs travní parková-intenzivní trávník-pro pobytové plochy, extenzivní suchomilné special.odolnější směs snášející zátěž | kg | 16.674 |  | 0 |  |  |  | základní | 0 | 0 | 0.001 | 0.016674 | 0 | 0 | 8 | M | 2 |  |  |  | ROZPOCET |  |  |  | 0 | 0 | 0 | 0 | 0 | 1 | 0 | 4 | -838554645
| VV |  | " techn. Intenzivní trávník výsevem (osivo 16. 20kg)" | [15 empty] | VV | 2 | 1 | True | 0 | ROZPOCET
| VV |  | TRAVA3t*0,030*1,03 |  | 16.674 | [13 empty] | VV | 2 | 2 | True | 1 | ROZPOCET
5 | K | 183403161 | Obdělání půdy válením v rovině a svahu do 1:5 | m2 | 539.6 |  | 0 | CS ÚRS 2017 02 |  |  | základní | 0.001 | 0.5396 | 0 | 0 | 0 | 0 | 4 | K | 2 |  |  |  | ROZPOCET |  |  |  | 0 | 0 | 0 | 0 | 0 | 1 | 0 | 4 | -2089450041
| VV |  | " technologie založ.: " | [15 empty] | VV | 2 | 1 | True | 0 | ROZPOCET
| VV |  | TRAVA3t |  | 539.6 | [13 empty] | VV | 2 | 2 | True | 1 | ROZPOCET
6 | K | 185802113 | Hnojení půdy umělým hnojivem na široko v rovině a svahu do 1:5 | t | 0.032 |  | 0 | CS ÚRS 2017 02 |  |  | základní | 21.429 | 0.68573 | 0 | 0 | 0 | 0 | 4 | K | 2 |  |  |  | ROZPOCET |  |  |  | 0 | 0 | 0 | 0 | 0 | 1 | 0 | 4 | 178073788
| VV |  | " BT pro SO 19.5 - ZALOŽENÍ TRÁVNÍKU - TECHNICKÝ " | [15 empty] | VV | 2 | 1 | True | 0 | ROZPOCET
| VV |  | " technologie založ.: hnojení " | [15 empty] | VV | 2 | 1 | True | 0 | ROZPOCET
| VV |  | TRAVA3t*0,060*0,001 |  | 0.032 | [13 empty] | VV | 2 | 2 | True | 1 | ROZPOCET
7 | M | 2519115502 | hnojivo kombinované granulované pro založení trávníků anorganické -spotřeba 30-60g/m2 | kg | 33.347 |  | 0 |  |  |  | základní | 0 | 0 | 0.001 | 0.033347 | 0 | 0 | 8 | M | 2 |  |  |  | ROZPOCET |  |  |  | 0 | 0 | 0 | 0 | 0 | 1 | 0 | 4 | -484109764
| VV |  | " technologie založ.: hnojení " | [15 empty] | VV | 2 | 1 | True | 0 | ROZPOCET
| VV |  | TRAVA3t*0,060*1,03 |  | 33.347 | [13 empty] | VV | 2 | 2 | True | 1 | ROZPOCET
8 | K | 185804312 | Zalití rostlin vodou plocha přes 20 m2 | m3 | 21.584 |  | 0 | CS ÚRS 2017 02 |  |  | základní | 0.261 | 5.6334 | 0 | 0 | 0 | 0 | 4 | K | 2 |  |  |  | ROZPOCET |  |  |  | 0 | 0 | 0 | 0 | 0 | 1 | 0 | 4 | 1915461378
| VV |  | " technolog.založení trávníků výsevem " | [15 empty] | VV | 2 | 1 | True | 0 | ROZPOCET
| VV |  | " základní zálivka při výsevu: cca 40L/m2 " | [15 empty] | VV | 2 | 1 | True | 0 | ROZPOCET
| VV |  | TRAVA3t*0,040 |  | 21.584 | [13 empty] | VV | 2 | 2 | True | 0 | ROZPOCET
| VV | VODA195 | Součet |  | 21.584 | [13 empty] | VV | 2 | 4 | True | 1 | ROZPOCET
9 | K | 185851121 | Dovoz vody pro zálivku rostlin za vzdálenost do 1000 m | m3 | 21.584 |  | 0 | CS ÚRS 2017 02 |  |  | základní | 0.452 | 9.756 | 0 | 0 | 0 | 0 | 4 | K | 2 |  |  |  | ROZPOCET |  |  |  | 0 | 0 | 0 | 0 | 0 | 1 | 0 | 4 | -606810225
| VV |  | VODA195 |  | 21.584 | [13 empty] | VV | 2 | 2 | True | 1 | ROZPOCET
10 | K | 185851129 | Příplatek k dovozu vody pro zálivku rostlin do 1000 m ZKD 1000 m | m3 | 21.584 |  | 0 | CS ÚRS 2017 02 |  |  | základní | 0.028 | 0.60435 | 0 | 0 | 0 | 0 | 4 | K | 2 |  |  |  | ROZPOCET |  |  |  | 0 | 0 | 0 | 0 | 0 | 1 | 0 | 4 | -253729048
| VV |  | " cenu za dovozovou vzdálenost si dodavatel upraví dle vlastních možností " | [15 empty] | VV | 2 | 1 | True | 0 | ROZPOCET
| VV |  | VODA195*(2-1) |  | 21.584 | [13 empty] | VV | 2 | 2 | True | 1 | ROZPOCET
| D | 998 | Přesun hmot |  |  |  | 0 | [5 empty] | 0.10015 |  | 0 |  | 0 | 1 | D | 1 |  |  |  | ROZPOCET | [9 empty] | 0
11 | K | 998231311 | Přesun hmot pro sadovnické a krajinářské úpravy vodorovně do 5000 m | t | 0.05 |  | 0 | CS ÚRS 2017 02 |  |  | základní | 2.003 | 0.10015 | 0 | 0 | 0 | 0 | 4 | K | 2 |  |  |  | ROZPOCET |  |  |  | 0 | 0 | 0 | 0 | 0 | 1 | 0 | 4 | 7215169

## SO 19.1a - STROMY - rozvo...
| List obsahuje: |  | 1) Krycí list soupisu | 2) Rekapitulace |  |  | 3) Soupis prací | Zpět na list: | Rekapitulace stavby
[19 empty] | {f8d95513-e9d7-4f1a-ac5c-4dcd57385001} | [5 empty] | STROMY | 17 | 2
[19 empty] | 2 | [5 empty] | VODA191a | 5,25 | 2
| KRYCÍ LIST SOUPISU | [8 empty] | v --- níže se nacházejí doplnkové a pomocné údaje k sestavám --- v | [8 empty] | False
Stavba:
ÚPRAVA VEŘEJNÉHO PROSTORU MEZI UL. VÝSTAVNÍ-VELETRŽNÍ PŘI MENDLOVĚ NÁM.ČÁST 2 - VNITROBLOK
Objekt:
SO 19 - ŘEŠENÍ ZELENĚ
Soupis:
SO 19a - ŘEŠENÍ ZELENĚ - ROZVOJOVÁ PÉČE
Úroveň 3:
SO 19.1a - STROMY - rozvojová péče
| KSO: |  | 823 27 |  |  | CC-CZ:
| Místo: |  | BRNO |  |  | Datum: | 18.09.2017
| Zadavatel: |  |  |  |  | IČ:
|  | Statutární město Brno |  |  |  | DIČ:
| Uchazeč: |  |  |  |  | IČ:
DIČ:
| Projektant: |  |  |  |  | IČ:
|  | ATELIÉR ZAHRADNÍ A KRAJIN. ARCHITEKTURY Z.SENDLER |  |  |  | DIČ:
Poznámka:
| Cena bez DPH | [5 empty] | 0
|  |  | Základ daně |  |  | Sazba daně | Výše daně
| DPH | základní | 0 |  |  | 21% | 0
|  | snížená | 0 |  |  | 15% | 0
|  | zákl. přenesená | 0 |  |  | 21% | 0
|  | sníž. přenesená | 0 |  |  | 15% | 0
|  | nulová | 0 |  |  | 0% | 0
| Cena s DPH |  |  | v | CZK |  | 0
REKAPITULACE ČLENĚNÍ SOUPISU PRACÍ
Stavba:
ÚPRAVA VEŘEJNÉHO PROSTORU MEZI UL. VÝSTAVNÍ-VELETRŽNÍ PŘI MENDLOVĚ NÁM.ČÁST 2 - VNITROBLOK
Objekt:
SO 19 - ŘEŠENÍ ZELENĚ
Soupis:
SO 19a - ŘEŠENÍ ZELENĚ - ROZVOJOVÁ PÉČE
Úroveň 3:
SO 19.1a - STROMY - rozvojová péče
Místo: |  |  | BRNO |  |  | Datum: | 18.09.2017
Zadavatel: |  |  | Statutární město Brno |  |  | Projektant: | ATELIÉR ZAHRADNÍ A KRAJIN. ARCHITEKTURY Z.SENDLER
Uchazeč:
Kód dílu - Popis | [6 empty] | Cena celkem [CZK]
Náklady soupisu celkem | [6 empty] | 0 | [12 empty] | -1
| HSV - Práce a dodávky HSV | [5 empty] | 0
| 1 - Zemní práce | [5 empty] | 0
| 998 - Přesun hmot | [5 empty] | 0
SOUPIS PRACÍ
Stavba:
ÚPRAVA VEŘEJNÉHO PROSTORU MEZI UL. VÝSTAVNÍ-VELETRŽNÍ PŘI MENDLOVĚ NÁM.ČÁST 2 - VNITROBLOK
Objekt:
SO 19 - ŘEŠENÍ ZELENĚ
Soupis:
SO 19a - ŘEŠENÍ ZELENĚ - ROZVOJOVÁ PÉČE
Úroveň 3:
SO 19.1a - STROMY - rozvojová péče
Místo: |  |  | BRNO |  |  | Datum: | 18.09.2017
Zadavatel: |  |  | Statutární město Brno |  |  | Projektant: | ATELIÉR ZAHRADNÍ A KRAJIN. ARCHITEKTURY Z.SENDLER
Uchazeč:
PČ | Typ | Kód | Popis | MJ | Množství | J.cena [CZK] | Cena celkem [CZK] | Cenová soustava |  | Poznámka | DPH | J. Nh [h] | Nh celkem [h] | J. hmotnost [t] | Hmotnost celkem [t] | J. suť [t] | Suť Celkem [t]
Náklady soupisu celkem | [6 empty] | 0 | [5 empty] | 36.4149 |  | 0.294 |  | 0 |  | D | -1 | [13 empty] | 0
| D | HSV | Práce a dodávky HSV |  |  |  | 0 | [5 empty] | 36.4149 |  | 0.294 |  | 0 | 1 | D | 0 |  |  |  | ROZPOCET | [9 empty] | 0
| D | 1 | Zemní práce |  |  |  | 0 | [5 empty] | 35.826 |  | 0.294 |  | 0 | 1 | D | 1 |  |  |  | ROZPOCET | [9 empty] | 0
1 | K | 1848132361 | Úprava mísy a kotvení | kus | 21 |  | 0 |  |  |  | základní | 0.393 | 8.253 | 0.014 | 0.294 | 0 | 0 | 4 | K | 2 |  |  |  | ROZPOCET |  |  |  | 0 | 0 | 0 | 0 | 0 | 1 | 0 | 4 | 848602973
| VV |  | " BT SO 19.1 - STROMY - rozvojová péče (21 kusů) " | [15 empty] | VV | 2 | 1 | True | 0 | ROZPOCET
| VV |  | 21 |  | 21 | [13 empty] | VV | 2 | 2 | True | 1 | ROZPOCET
2 | K | 184852312 | Řez stromu výchovný alejových stromů výšky přes 4 do 6 m | kus | 21 |  | 0 | CS ÚRS 2017 02 |  |  | základní | 0.894 | 18.774 | 0 | 0 | 0 | 0 | 4 | K | 2 |  |  |  | ROZPOCET |  |  |  | 0 | 0 | 0 | 0 | 0 | 1 | 0 | 4 | 272798938
| VV |  | " BT SO 19.1 - STROMY - rozvojová péče (21 kusů) " | [15 empty] | VV | 2 | 1 | True | 0 | ROZPOCET
| VV |  | " kontrola, výchovný řez 1x " | [15 empty] | VV | 2 | 1 | True | 0 | ROZPOCET
| VV |  | 21 |  | 21 | [13 empty] | VV | 2 | 2 | True | 1 | ROZPOCET
3 | K | 185804311 | Zalití rostlin vodou plocha do 20 m2 | m3 | 5.25 |  | 0 | CS ÚRS 2017 02 |  |  | základní | 1.196 | 6.279 | 0 | 0 | 0 | 0 | 4 | K | 2 |  |  |  | ROZPOCET |  |  |  | 0 | 0 | 0 | 0 | 0 | 1 | 0 | 4 | -1592827089
| VV |  | " BT SO 19.1 - STROMY - rozvojová péče (21 kusů) " | [15 empty] | VV | 2 | 1 | True | 0 | ROZPOCET
| VV |  | " zálivky 5250 L " | [15 empty] | VV | 2 | 1 | True | 0 | ROZPOCET
| VV |  | 5250*0,001 |  | 5.25 | [13 empty] | VV | 2 | 2 | True | 0 | ROZPOCET
| VV | VODA191a | Mezisoučet |  | 5.25 | [13 empty] | VV | 2 | 3 | True | 1 | ROZPOCET
4 | K | 185851121 | Dovoz vody pro zálivku rostlin za vzdálenost do 1000 m | m3 | 5.25 |  | 0 | CS ÚRS 2017 02 |  |  | základní | 0.452 | 2.373 | 0 | 0 | 0 | 0 | 4 | K | 2 |  |  |  | ROZPOCET |  |  |  | 0 | 0 | 0 | 0 | 0 | 1 | 0 | 4 | -1728138401
| VV |  | VODA191a |  | 5.25 | [13 empty] | VV | 2 | 2 | True | 1 | ROZPOCET
5 | K | 185851129 | Příplatek k dovozu vody pro zálivku rostlin do 1000 m ZKD 1000 m | m3 | 5.25 |  | 0 | CS ÚRS 2017 02 |  |  | základní | 0.028 | 0.147 | 0 | 0 | 0 | 0 | 4 | K | 2 |  |  |  | ROZPOCET |  |  |  | 0 | 0 | 0 | 0 | 0 | 1 | 0 | 4 | 1647931730
| VV |  | " cenu (počet km) za dovozovou vzdálenost si dodavatel upraví dle vlastních možností " | [15 empty] | VV | 2 | 1 | True | 0 | ROZPOCET
| VV |  | VODA191a*(2-1) |  | 5.25 | [13 empty] | VV | 2 | 2 | True | 1 | ROZPOCET
| D | 998 | Přesun hmot |  |  |  | 0 | [5 empty] | 0.58888 |  | 0 |  | 0 | 1 | D | 1 |  |  |  | ROZPOCET | [9 empty] | 0
6 | K | 998231311 | Přesun hmot pro sadovnické a krajinářské úpravy vodorovně do 5000 m | t | 0.294 |  | 0 | CS ÚRS 2017 02 |  |  | základní | 2.003 | 0.58888 | 0 | 0 | 0 | 0 | 4 | K | 2 |  |  |  | ROZPOCET |  |  |  | 0 | 0 | 0 | 0 | 0 | 1 | 0 | 4 | 86927605

## SO 19.2a - PNOUCÍ ROSTLIN...
| List obsahuje: |  | 1) Krycí list soupisu | 2) Rekapitulace |  |  | 3) Soupis prací | Zpět na list: | Rekapitulace stavby
[19 empty] | {a852534a-50b2-442e-9f44-0309bec18fba} | [5 empty] | VODA192a | 6,435 | 2
2
| KRYCÍ LIST SOUPISU | [8 empty] | v --- níže se nacházejí doplnkové a pomocné údaje k sestavám --- v | [8 empty] | False
Stavba:
ÚPRAVA VEŘEJNÉHO PROSTORU MEZI UL. VÝSTAVNÍ-VELETRŽNÍ PŘI MENDLOVĚ NÁM.ČÁST 2 - VNITROBLOK
Objekt:
SO 19 - ŘEŠENÍ ZELENĚ
Soupis:
SO 19a - ŘEŠENÍ ZELENĚ - ROZVOJOVÁ PÉČE
Úroveň 3:
SO 19.2a - PNOUCÍ ROSTLINY - rozvojová péče
| KSO: |  | 823 27 |  |  | CC-CZ:
| Místo: |  | BRNO |  |  | Datum: | 18.09.2017
| Zadavatel: |  |  |  |  | IČ:
|  | Statutární město Brno |  |  |  | DIČ:
| Uchazeč: |  |  |  |  | IČ:
DIČ:
| Projektant: |  |  |  |  | IČ:
|  | ATELIÉR ZAHRADNÍ A KRAJIN. ARCHITEKTURY Z.SENDLER |  |  |  | DIČ:
Poznámka:
| Cena bez DPH | [5 empty] | 0
|  |  | Základ daně |  |  | Sazba daně | Výše daně
| DPH | základní | 0 |  |  | 21% | 0
|  | snížená | 0 |  |  | 15% | 0
|  | zákl. přenesená | 0 |  |  | 21% | 0
|  | sníž. přenesená | 0 |  |  | 15% | 0
|  | nulová | 0 |  |  | 0% | 0
| Cena s DPH |  |  | v | CZK |  | 0
REKAPITULACE ČLENĚNÍ SOUPISU PRACÍ
Stavba:
ÚPRAVA VEŘEJNÉHO PROSTORU MEZI UL. VÝSTAVNÍ-VELETRŽNÍ PŘI MENDLOVĚ NÁM.ČÁST 2 - VNITROBLOK
Objekt:
SO 19 - ŘEŠENÍ ZELENĚ
Soupis:
SO 19a - ŘEŠENÍ ZELENĚ - ROZVOJOVÁ PÉČE
Úroveň 3:
SO 19.2a - PNOUCÍ ROSTLINY - rozvojová péče
Místo: |  |  | BRNO |  |  | Datum: | 18.09.2017
Zadavatel: |  |  | Statutární město Brno |  |  | Projektant: | ATELIÉR ZAHRADNÍ A KRAJIN. ARCHITEKTURY Z.SENDLER
Uchazeč:
Kód dílu - Popis | [6 empty] | Cena celkem [CZK]
Náklady soupisu celkem | [6 empty] | 0 | [12 empty] | -1
| HSV - Práce a dodávky HSV | [5 empty] | 0
| 1 - Zemní práce | [5 empty] | 0
SOUPIS PRACÍ
Stavba:
ÚPRAVA VEŘEJNÉHO PROSTORU MEZI UL. VÝSTAVNÍ-VELETRŽNÍ PŘI MENDLOVĚ NÁM.ČÁST 2 - VNITROBLOK
Objekt:
SO 19 - ŘEŠENÍ ZELENĚ
Soupis:
SO 19a - ŘEŠENÍ ZELENĚ - ROZVOJOVÁ PÉČE
Úroveň 3:
SO 19.2a - PNOUCÍ ROSTLINY - rozvojová péče
Místo: |  |  | BRNO |  |  | Datum: | 18.09.2017
Zadavatel: |  |  | Statutární město Brno |  |  | Projektant: | ATELIÉR ZAHRADNÍ A KRAJIN. ARCHITEKTURY Z.SENDLER
Uchazeč:
PČ | Typ | Kód | Popis | MJ | Množství | J.cena [CZK] | Cena celkem [CZK] | Cenová soustava |  | Poznámka | DPH | J. Nh [h] | Nh celkem [h] | J. hmotnost [t] | Hmotnost celkem [t] | J. suť [t] | Suť Celkem [t]
Náklady soupisu celkem | [6 empty] | 0 | [5 empty] | 38.3841 |  | 0 |  | 0 |  | D | -1 | [13 empty] | 0
| D | HSV | Práce a dodávky HSV |  |  |  | 0 | [5 empty] | 38.3841 |  | 0 |  | 0 | 1 | D | 0 |  |  |  | ROZPOCET | [9 empty] | 0
| D | 1 | Zemní práce |  |  |  | 0 | [5 empty] | 38.3841 |  | 0 |  | 0 | 1 | D | 1 |  |  |  | ROZPOCET | [9 empty] | 0
1 | K | 184814112 | Okopání kolem sazenic v ploše 0,5x0,5 m v zemině tř 2 | kus | 143 |  | 0 | CS ÚRS 2017 02 |  |  | základní | 0.036 | 5.148 | 0 | 0 | 0 | 0 | 4 | K | 2 |  |  |  | ROZPOCET |  |  |  | 0 | 0 | 0 | 0 | 0 | 1 | 0 | 4 | 1109549272
| VV |  | " BT pro SO 19.2 - PNOUCÍ ROSTLINY - rozvojová péče " | [15 empty] | VV | 2 | 1 | True | 0 | ROZPOCET
| VV |  | " 1* okopání v zamulčovaném ( štěrk) záhonu , 143ks " | [15 empty] | VV | 2 | 1 | True | 0 | ROZPOCET
| VV |  | 143*1 |  | 143 | [13 empty] | VV | 2 | 2 | True | 1 | ROZPOCET
2 | K | 185804214 | Vypletí záhonu dřevin ve skupinách s naložením a odvozem odpadu do 20 km v rovině a svahu do 1:5 | m2 | 143 |  | 0 | CS ÚRS 2017 02 |  |  | základní | 0.157 | 22.451 | 0 | 0 | 0 | 0 | 4 | K | 2 |  |  |  | ROZPOCET |  |  |  | 0 | 0 | 0 | 0 | 0 | 1 | 0 | 4 | 1162688888
| VV |  | " BT pro SO 19.2 - PNOUCÍ ROSTLINY - rozvojová péče " | [15 empty] | VV | 2 | 1 | True | 0 | ROZPOCET
| VV |  | " 1* pletí zamulčovan. záhonu , 143 m2 " | [15 empty] | VV | 2 | 1 | True | 0 | ROZPOCET
| VV |  | 143,0*1 |  | 143 | [13 empty] | VV | 2 | 2 | True | 1 | ROZPOCET
3 | K | 185804311 | Zalití rostlin vodou plocha do 20 m2 | m3 | 6.435 |  | 0 | CS ÚRS 2017 02 |  |  | základní | 1.196 | 7.6963 | 0 | 0 | 0 | 0 | 4 | K | 2 |  |  |  | ROZPOCET |  |  |  | 0 | 0 | 0 | 0 | 0 | 1 | 0 | 4 | -1592827089
| VV |  | " BT pro SO 19.2 - PNOUCÍ ROSTLINY - rozvojová péče " | [15 empty] | VV | 2 | 1 | True | 0 | ROZPOCET
| VV |  | " zálivka 6435 L " | [15 empty] | VV | 2 | 1 | True | 0 | ROZPOCET
| VV |  | 6435*0,001 |  | 6.435 | [13 empty] | VV | 2 | 2 | True | 0 | ROZPOCET
| VV | VODA192a | Součet |  | 6.435 | [13 empty] | VV | 2 | 4 | True | 1 | ROZPOCET
4 | K | 185851121 | Dovoz vody pro zálivku rostlin za vzdálenost do 1000 m | m3 | 6.435 |  | 0 | CS ÚRS 2017 02 |  |  | základní | 0.452 | 2.9086 | 0 | 0 | 0 | 0 | 4 | K | 2 |  |  |  | ROZPOCET |  |  |  | 0 | 0 | 0 | 0 | 0 | 1 | 0 | 4 | -1728138401
| VV |  | VODA192a |  | 6.435 | [13 empty] | VV | 2 | 2 | True | 1 | ROZPOCET
5 | K | 185851129 | Příplatek k dovozu vody pro zálivku rostlin do 1000 m ZKD 1000 m | m3 | 6.435 |  | 0 | CS ÚRS 2017 02 |  |  | základní | 0.028 | 0.18018 | 0 | 0 | 0 | 0 | 4 | K | 2 |  |  |  | ROZPOCET |  |  |  | 0 | 0 | 0 | 0 | 0 | 1 | 0 | 4 | 1647931730
| VV |  | " cenu (počet km) za dovozovou vzdálenost si dodavatel upraví dle vlastních možností " | [15 empty] | VV | 2 | 1 | True | 0 | ROZPOCET
| VV |  | VODA192a*(2-1) |  | 6.435 | [13 empty] | VV | 2 | 2 | True | 1 | ROZPOCET

## SO 19.3a - PŮDOKRYVNÉ ROS...
| List obsahuje: |  | 1) Krycí list soupisu | 2) Rekapitulace |  |  | 3) Soupis prací | Zpět na list: | Rekapitulace stavby
[19 empty] | {1d40efe4-78de-4ee0-a5e9-95409f001d51} | [5 empty] | VODA193a | 0,846 | 2
2
| KRYCÍ LIST SOUPISU | [8 empty] | v --- níže se nacházejí doplnkové a pomocné údaje k sestavám --- v | [8 empty] | False
Stavba:
ÚPRAVA VEŘEJNÉHO PROSTORU MEZI UL. VÝSTAVNÍ-VELETRŽNÍ PŘI MENDLOVĚ NÁM.ČÁST 2 - VNITROBLOK
Objekt:
SO 19 - ŘEŠENÍ ZELENĚ
Soupis:
SO 19a - ŘEŠENÍ ZELENĚ - ROZVOJOVÁ PÉČE
Úroveň 3:
SO 19.3a - PŮDOKRYVNÉ ROSTLINY - rozvojová péče
| KSO: |  | 823 27 |  |  | CC-CZ:
| Místo: |  | BRNO |  |  | Datum: | 18.09.2017
| Zadavatel: |  |  |  |  | IČ:
|  | Statutární město Brno |  |  |  | DIČ:
| Uchazeč: |  |  |  |  | IČ:
DIČ:
| Projektant: |  |  |  |  | IČ:
|  | ATELIÉR ZAHRADNÍ A KRAJIN. ARCHITEKTURY Z.SENDLER |  |  |  | DIČ:
Poznámka:
| Cena bez DPH | [5 empty] | 0
|  |  | Základ daně |  |  | Sazba daně | Výše daně
| DPH | základní | 0 |  |  | 21% | 0
|  | snížená | 0 |  |  | 15% | 0
|  | zákl. přenesená | 0 |  |  | 21% | 0
|  | sníž. přenesená | 0 |  |  | 15% | 0
|  | nulová | 0 |  |  | 0% | 0
| Cena s DPH |  |  | v | CZK |  | 0
REKAPITULACE ČLENĚNÍ SOUPISU PRACÍ
Stavba:
ÚPRAVA VEŘEJNÉHO PROSTORU MEZI UL. VÝSTAVNÍ-VELETRŽNÍ PŘI MENDLOVĚ NÁM.ČÁST 2 - VNITROBLOK
Objekt:
SO 19 - ŘEŠENÍ ZELENĚ
Soupis:
SO 19a - ŘEŠENÍ ZELENĚ - ROZVOJOVÁ PÉČE
Úroveň 3:
SO 19.3a - PŮDOKRYVNÉ ROSTLINY - rozvojová péče
Místo: |  |  | BRNO |  |  | Datum: | 18.09.2017
Zadavatel: |  |  | Statutární město Brno |  |  | Projektant: | ATELIÉR ZAHRADNÍ A KRAJIN. ARCHITEKTURY Z.SENDLER
Uchazeč:
Kód dílu - Popis | [6 empty] | Cena celkem [CZK]
Náklady soupisu celkem | [6 empty] | 0 | [12 empty] | -1
| HSV - Práce a dodávky HSV | [5 empty] | 0
| 1 - Zemní práce | [5 empty] | 0
SOUPIS PRACÍ
Stavba:
ÚPRAVA VEŘEJNÉHO PROSTORU MEZI UL. VÝSTAVNÍ-VELETRŽNÍ PŘI MENDLOVĚ NÁM.ČÁST 2 - VNITROBLOK
Objekt:
SO 19 - ŘEŠENÍ ZELENĚ
Soupis:
SO 19a - ŘEŠENÍ ZELENĚ - ROZVOJOVÁ PÉČE
Úroveň 3:
SO 19.3a - PŮDOKRYVNÉ ROSTLINY - rozvojová péče
Místo: |  |  | BRNO |  |  | Datum: | 18.09.2017
Zadavatel: |  |  | Statutární město Brno |  |  | Projektant: | ATELIÉR ZAHRADNÍ A KRAJIN. ARCHITEKTURY Z.SENDLER
Uchazeč:
PČ | Typ | Kód | Popis | MJ | Množství | J.cena [CZK] | Cena celkem [CZK] | Cenová soustava |  | Poznámka | DPH | J. Nh [h] | Nh celkem [h] | J. hmotnost [t] | Hmotnost celkem [t] | J. suť [t] | Suť Celkem [t]
Náklady soupisu celkem | [6 empty] | 0 | [5 empty] | 10.2727 |  | 0 |  | 0 |  | D | -1 | [13 empty] | 0
| D | HSV | Práce a dodávky HSV |  |  |  | 0 | [5 empty] | 10.2727 |  | 0 |  | 0 | 1 | D | 0 |  |  |  | ROZPOCET | [9 empty] | 0
| D | 1 | Zemní práce |  |  |  | 0 | [5 empty] | 10.2727 |  | 0 |  | 0 | 1 | D | 1 |  |  |  | ROZPOCET | [9 empty] | 0
1 | K | 185804214 | Vypletí záhonu dřevin ve skupinách s naložením a odvozem odpadu do 20 km v rovině a svahu do 1:5 | m2 | 56.4 |  | 0 | CS ÚRS 2017 02 |  |  | základní | 0.157 | 8.8548 | 0 | 0 | 0 | 0 | 4 | K | 2 |  |  |  | ROZPOCET |  |  |  | 0 | 0 | 0 | 0 | 0 | 1 | 0 | 4 | 1162688888
| VV |  | " BT pro SO 19.3 - PŮDOKRYVNÉ ROSTLINY - rozvojová péče " | [15 empty] | VV | 2 | 1 | True | 0 | ROZPOCET
| VV |  | " 2* pletí zamulčovan. záhonu , 28,2 m2 " | [15 empty] | VV | 2 | 1 | True | 0 | ROZPOCET
| VV |  | 28,2*2 |  | 56.4 | [13 empty] | VV | 2 | 2 | True | 1 | ROZPOCET
2 | K | 185804311 | Zalití rostlin vodou plocha do 20 m2 | m3 | 0.846 |  | 0 | CS ÚRS 2017 02 |  |  | základní | 1.196 | 1.0118 | 0 | 0 | 0 | 0 | 4 | K | 2 |  |  |  | ROZPOCET |  |  |  | 0 | 0 | 0 | 0 | 0 | 1 | 0 | 4 | -1592827089
| VV |  | " BT pro SO 19.3 - PŮDOKRYVNÉ ROSTLINY - rozvojová péče " | [15 empty] | VV | 2 | 1 | True | 0 | ROZPOCET
| VV |  | " zálivka 846L " | [15 empty] | VV | 2 | 1 | True | 0 | ROZPOCET
| VV |  | 846*0,001 |  | 0.846 | [13 empty] | VV | 2 | 2 | True | 0 | ROZPOCET
| VV | VODA193a | Součet |  | 0.846 | [13 empty] | VV | 2 | 4 | True | 1 | ROZPOCET
3 | K | 185851121 | Dovoz vody pro zálivku rostlin za vzdálenost do 1000 m | m3 | 0.846 |  | 0 | CS ÚRS 2017 02 |  |  | základní | 0.452 | 0.38239 | 0 | 0 | 0 | 0 | 4 | K | 2 |  |  |  | ROZPOCET |  |  |  | 0 | 0 | 0 | 0 | 0 | 1 | 0 | 4 | -1728138401
| VV |  | VODA193a |  | 0.846 | [13 empty] | VV | 2 | 2 | True | 1 | ROZPOCET
4 | K | 185851129 | Příplatek k dovozu vody pro zálivku rostlin do 1000 m ZKD 1000 m | m3 | 0.846 |  | 0 | CS ÚRS 2017 02 |  |  | základní | 0.028 | 0.023688 | 0 | 0 | 0 | 0 | 4 | K | 2 |  |  |  | ROZPOCET |  |  |  | 0 | 0 | 0 | 0 | 0 | 1 | 0 | 4 | 1647931730
| VV |  | " cenu (počet km) za dovozovou vzdálenost si dodavatel upraví dle vlastních možností " | [15 empty] | VV | 2 | 1 | True | 0 | ROZPOCET
| VV |  | VODA193a*(2-1) |  | 0.846 | [13 empty] | VV | 2 | 2 | True | 1 | ROZPOCET

## SO 19.4a - TRÁVNÍK - rozv...
| List obsahuje: |  | 1) Krycí list soupisu | 2) Rekapitulace |  |  | 3) Soupis prací | Zpět na list: | Rekapitulace stavby
[19 empty] | {c9ecb2d2-38e6-4846-ac3d-6adb18f23368} | [5 empty] | TRAVA194a | 1734,3 | 2
[19 empty] | 2 | [5 empty] | VODA194a | 52,029 | 2
| KRYCÍ LIST SOUPISU | [8 empty] | v --- níže se nacházejí doplnkové a pomocné údaje k sestavám --- v | [8 empty] | False
Stavba:
ÚPRAVA VEŘEJNÉHO PROSTORU MEZI UL. VÝSTAVNÍ-VELETRŽNÍ PŘI MENDLOVĚ NÁM.ČÁST 2 - VNITROBLOK
Objekt:
SO 19 - ŘEŠENÍ ZELENĚ
Soupis:
SO 19a - ŘEŠENÍ ZELENĚ - ROZVOJOVÁ PÉČE
Úroveň 3:
SO 19.4a - TRÁVNÍK - rozvojová péče
| KSO: |  | 823 27 |  |  | CC-CZ:
| Místo: |  | BRNO |  |  | Datum: | 18.09.2017
| Zadavatel: |  |  |  |  | IČ:
|  | Statutární město Brno |  |  |  | DIČ:
| Uchazeč: |  |  |  |  | IČ:
DIČ:
| Projektant: |  |  |  |  | IČ:
|  | ATELIÉR ZAHRADNÍ A KRAJIN. ARCHITEKTURY Z.SENDLER |  |  |  | DIČ:
Poznámka:
| Cena bez DPH | [5 empty] | 0
|  |  | Základ daně |  |  | Sazba daně | Výše daně
| DPH | základní | 0 |  |  | 21% | 0
|  | snížená | 0 |  |  | 15% | 0
|  | zákl. přenesená | 0 |  |  | 21% | 0
|  | sníž. přenesená | 0 |  |  | 15% | 0
|  | nulová | 0 |  |  | 0% | 0
| Cena s DPH |  |  | v | CZK |  | 0
REKAPITULACE ČLENĚNÍ SOUPISU PRACÍ
Stavba:
ÚPRAVA VEŘEJNÉHO PROSTORU MEZI UL. VÝSTAVNÍ-VELETRŽNÍ PŘI MENDLOVĚ NÁM.ČÁST 2 - VNITROBLOK
Objekt:
SO 19 - ŘEŠENÍ ZELENĚ
Soupis:
SO 19a - ŘEŠENÍ ZELENĚ - ROZVOJOVÁ PÉČE
Úroveň 3:
SO 19.4a - TRÁVNÍK - rozvojová péče
Místo: |  |  | BRNO |  |  | Datum: | 18.09.2017
Zadavatel: |  |  | Statutární město Brno |  |  | Projektant: | ATELIÉR ZAHRADNÍ A KRAJIN. ARCHITEKTURY Z.SENDLER
Uchazeč:
Kód dílu - Popis | [6 empty] | Cena celkem [CZK]
Náklady soupisu celkem | [6 empty] | 0 | [12 empty] | -1
| HSV - Práce a dodávky HSV | [5 empty] | 0
| 1 - Zemní práce | [5 empty] | 0
SOUPIS PRACÍ
Stavba:
ÚPRAVA VEŘEJNÉHO PROSTORU MEZI UL. VÝSTAVNÍ-VELETRŽNÍ PŘI MENDLOVĚ NÁM.ČÁST 2 - VNITROBLOK
Objekt:
SO 19 - ŘEŠENÍ ZELENĚ
Soupis:
SO 19a - ŘEŠENÍ ZELENĚ - ROZVOJOVÁ PÉČE
Úroveň 3:
SO 19.4a - TRÁVNÍK - rozvojová péče
Místo: |  |  | BRNO |  |  | Datum: | 18.09.2017
Zadavatel: |  |  | Statutární město Brno |  |  | Projektant: | ATELIÉR ZAHRADNÍ A KRAJIN. ARCHITEKTURY Z.SENDLER
Uchazeč:
PČ | Typ | Kód | Popis | MJ | Množství | J.cena [CZK] | Cena celkem [CZK] | Cenová soustava |  | Poznámka | DPH | J. Nh [h] | Nh celkem [h] | J. hmotnost [t] | Hmotnost celkem [t] | J. suť [t] | Suť Celkem [t]
Náklady soupisu celkem | [6 empty] | 0 | [5 empty] | 7.8555 |  | 0 |  | 0 |  | D | -1 | [13 empty] | 0
| D | HSV | Práce a dodávky HSV |  |  |  | 0 | [5 empty] | 7.8555 |  | 0 |  | 0 | 1 | D | 0 |  |  |  | ROZPOCET | [9 empty] | 0
| D | 1 | Zemní práce |  |  |  | 0 | [5 empty] | 7.8555 |  | 0 |  | 0 | 1 | D | 1 |  |  |  | ROZPOCET | [9 empty] | 0
1 | K | 111151221 | Pokosení trávníku parkového plochy do 10000 m2 s odvozem do 20 km v rovině a svahu do 1:5 | m2 | 1055 |  | 0 | CS ÚRS 2017 02 |  |  | základní | 0.003 | 3.165 | 0 | 0 | 0 | 0 | 4 | K | 2 |  |  |  | ROZPOCET |  |  |  | 0 | 0 | 0 | 0 | 0 | 1 | 0 | 4 | 472835264
| VV |  | " BT pro SO 19.4 - ZALOŽENÍ TRÁVNÍKU - rozvojová péče " | [15 empty] | VV | 2 | 1 | True | 0 | ROZPOCET
| VV |  | " trávník s 5x sečením " 1734,3*5 |  | 8671.5 | [13 empty] | VV | 2 | 2 | True | 1 | ROZPOCET
2 | K | 185804312 | Zalití rostlin vodou plocha přes 20 m2 | m3 | 6.33 |  | 0 | CS ÚRS 2017 02 |  |  | základní | 0.261 | 1.6521 | 0 | 0 | 0 | 0 | 4 | K | 2 |  |  |  | ROZPOCET |  |  |  | 0 | 0 | 0 | 0 | 0 | 1 | 0 | 4 | -1592827089
| VV |  | " BT pro SO 19.4 - ZALOŽENÍ TRÁVNÍKU - rozvojová péče " | [15 empty] | VV | 2 | 1 | True | 0 | ROZPOCET
| VV |  | " výměra trávníku " 1734,3 |  | 211 | [13 empty] | VV | 2 | 2 | True | 0 | ROZPOCET
| VV | TRAVA194a | Součet |  | 211 | [13 empty] | VV | 2 | 4 | True | 0 | ROZPOCET
| VV |  | " zalití 10L/m2 - 3x " | [15 empty] | VV | 2 | 1 | True | 0 | ROZPOCET
3 | K | 185851121 | Dovoz vody pro zálivku rostlin za vzdálenost do 1000 m | m3 | 6.33 |  | 0 | CS ÚRS 2017 02 |  |  | základní | 0.452 | 2.8612 | 0 | 0 | 0 | 0 | 4 | K | 2 |  |  |  | ROZPOCET |  |  |  | 0 | 0 | 0 | 0 | 0 | 1 | 0 | 4 | -1728138401
| VV |  | VODA194a |  | 6.33 | [13 empty] | VV | 2 | 2 | True | 1 | ROZPOCET
4 | K | 185851129 | Příplatek k dovozu vody pro zálivku rostlin do 1000 m ZKD 1000 m | m3 | 6.33 |  | 0 | CS ÚRS 2017 02 |  |  | základní | 0.028 | 0.17724 | 0 | 0 | 0 | 0 | 4 | K | 2 |  |  |  | ROZPOCET |  |  |  | 0 | 0 | 0 | 0 | 0 | 1 | 0 | 4 | 1647931730
| VV |  | " cenu (počet km) za dovozovou vzdálenost si dodavatel upraví dle vlastních možností " | [15 empty] | VV | 2 | 1 | True | 0 | ROZPOCET
| VV |  | VODA194a*(2-1) |  | 6.33 | [13 empty] | VV | 2 | 2 | True | 1 | ROZPOCET

## SO 19.5a - TRÁVNÍKU TECH...
| List obsahuje: |  | 1) Krycí list soupisu | 2) Rekapitulace |  |  | 3) Soupis prací | Zpět na list: | Rekapitulace stavby
[19 empty] | {0325e392-4022-4ab4-82b9-975cb052e981} | [5 empty] | TRAVA195a | 539,6 | 2
[19 empty] | 2 | [5 empty] | VODA195a | 16,188 | 2
| KRYCÍ LIST SOUPISU | [8 empty] | v --- níže se nacházejí doplnkové a pomocné údaje k sestavám --- v | [8 empty] | False
Stavba:
ÚPRAVA VEŘEJNÉHO PROSTORU MEZI UL. VÝSTAVNÍ-VELETRŽNÍ PŘI MENDLOVĚ NÁM.ČÁST 2 - VNITROBLOK
Objekt:
SO 19 - ŘEŠENÍ ZELENĚ
Soupis:
SO 19a - ŘEŠENÍ ZELENĚ - ROZVOJOVÁ PÉČE
Úroveň 3:
SO 19.5a - TRÁVNÍKU TECHNICKÝ - rozvojová péče
| KSO: |  | 823 27 |  |  | CC-CZ:
| Místo: |  | BRNO |  |  | Datum: | 18.09.2017
| Zadavatel: |  |  |  |  | IČ:
|  | Statutární město Brno |  |  |  | DIČ:
| Uchazeč: |  |  |  |  | IČ:
DIČ:
| Projektant: |  |  |  |  | IČ:
|  | ATELIÉR ZAHRADNÍ A KRAJIN. ARCHITEKTURY Z.SENDLER |  |  |  | DIČ:
Poznámka:
| Cena bez DPH | [5 empty] | 0
|  |  | Základ daně |  |  | Sazba daně | Výše daně
| DPH | základní | 0 |  |  | 21% | 0
|  | snížená | 0 |  |  | 15% | 0
|  | zákl. přenesená | 0 |  |  | 21% | 0
|  | sníž. přenesená | 0 |  |  | 15% | 0
|  | nulová | 0 |  |  | 0% | 0
| Cena s DPH |  |  | v | CZK |  | 0
REKAPITULACE ČLENĚNÍ SOUPISU PRACÍ
Stavba:
ÚPRAVA VEŘEJNÉHO PROSTORU MEZI UL. VÝSTAVNÍ-VELETRŽNÍ PŘI MENDLOVĚ NÁM.ČÁST 2 - VNITROBLOK
Objekt:
SO 19 - ŘEŠENÍ ZELENĚ
Soupis:
SO 19a - ŘEŠENÍ ZELENĚ - ROZVOJOVÁ PÉČE
Úroveň 3:
SO 19.5a - TRÁVNÍKU TECHNICKÝ - rozvojová péče
Místo: |  |  | BRNO |  |  | Datum: | 18.09.2017
Zadavatel: |  |  | Statutární město Brno |  |  | Projektant: | ATELIÉR ZAHRADNÍ A KRAJIN. ARCHITEKTURY Z.SENDLER
Uchazeč:
Kód dílu - Popis | [6 empty] | Cena celkem [CZK]
Náklady soupisu celkem | [6 empty] | 0 | [12 empty] | -1
| HSV - Práce a dodávky HSV | [5 empty] | 0
| 1 - Zemní práce | [5 empty] | 0
SOUPIS PRACÍ
Stavba:
ÚPRAVA VEŘEJNÉHO PROSTORU MEZI UL. VÝSTAVNÍ-VELETRŽNÍ PŘI MENDLOVĚ NÁM.ČÁST 2 - VNITROBLOK
Objekt:
SO 19 - ŘEŠENÍ ZELENĚ
Soupis:
SO 19a - ŘEŠENÍ ZELENĚ - ROZVOJOVÁ PÉČE
Úroveň 3:
SO 19.5a - TRÁVNÍKU TECHNICKÝ - rozvojová péče
Místo: |  |  | BRNO |  |  | Datum: | 18.09.2017
Zadavatel: |  |  | Statutární město Brno |  |  | Projektant: | ATELIÉR ZAHRADNÍ A KRAJIN. ARCHITEKTURY Z.SENDLER
Uchazeč:
PČ | Typ | Kód | Popis | MJ | Množství | J.cena [CZK] | Cena celkem [CZK] | Cenová soustava |  | Poznámka | DPH | J. Nh [h] | Nh celkem [h] | J. hmotnost [t] | Hmotnost celkem [t] | J. suť [t] | Suť Celkem [t]
Náklady soupisu celkem | [6 empty] | 0 | [5 empty] | 28.1833 |  | 0 |  | 0 |  | D | -1 | [13 empty] | 0
| D | HSV | Práce a dodávky HSV |  |  |  | 0 | [5 empty] | 28.1833 |  | 0 |  | 0 | 1 | D | 0 |  |  |  | ROZPOCET | [9 empty] | 0
| D | 1 | Zemní práce |  |  |  | 0 | [5 empty] | 28.1833 |  | 0 |  | 0 | 1 | D | 1 |  |  |  | ROZPOCET | [9 empty] | 0
1 | K | 111151121 | Pokosení trávníku parkového plochy do 1000 m2 s odvozem do 20 km v rovině a svahu do 1:5 | m2 | 2698 |  | 0 | CS ÚRS 2017 02 |  |  | základní | 0.006 | 16.188 | 0 | 0 | 0 | 0 | 4 | K | 2 |  |  |  | ROZPOCET |  |  |  | 0 | 0 | 0 | 0 | 0 | 1 | 0 | 4 | -1834349866
| VV |  | " BT pro SO 19.5 - ZALOŽENÍ TRÁVNÍKU - TECHNICKÝ - rozvojová péče " | [15 empty] | VV | 2 | 1 | True | 0 | ROZPOCET
| VV |  | " trávník s 5x sečením " 539,6*5 |  | 2698 | [13 empty] | VV | 2 | 2 | True | 0 | ROZPOCET
| VV |  | Součet |  | 2698 | [13 empty] | VV | 2 | 4 | True | 1 | ROZPOCET
2 | K | 185804312 | Zalití rostlin vodou plocha přes 20 m2 | m3 | 16.188 |  | 0 | CS ÚRS 2017 02 |  |  | základní | 0.261 | 4.2251 | 0 | 0 | 0 | 0 | 4 | K | 2 |  |  |  | ROZPOCET |  |  |  | 0 | 0 | 0 | 0 | 0 | 1 | 0 | 4 | -1592827089
| VV |  | " BT pro SO 19.5 - ZALOŽENÍ TRÁVNÍKU - TECHNICKÝ - rozvojová péče " | [15 empty] | VV | 2 | 1 | True | 0 | ROZPOCET
| VV |  | " výměra trávníku " 539,60 |  | 539.6 | [13 empty] | VV | 2 | 2 | True | 0 | ROZPOCET
| VV | TRAVA195a | Součet |  | 539.6 | [13 empty] | VV | 2 | 4 | True | 0 | ROZPOCET
| VV |  | " zalití 10L/m2 - 3x " | [15 empty] | VV | 2 | 1 | True | 0 | ROZPOCET
| VV |  | TRAVA195a*0,010*3 |  | 16.188 | [13 empty] | VV | 2 | 2 | True | 0 | ROZPOCET
| VV | VODA195a | Součet |  | 16.188 | [13 empty] | VV | 2 | 4 | True | 1 | ROZPOCET
3 | K | 185851121 | Dovoz vody pro zálivku rostlin za vzdálenost do 1000 m | m3 | 16.188 |  | 0 | CS ÚRS 2017 02 |  |  | základní | 0.452 | 7.317 | 0 | 0 | 0 | 0 | 4 | K | 2 |  |  |  | ROZPOCET |  |  |  | 0 | 0 | 0 | 0 | 0 | 1 | 0 | 4 | -1728138401
| VV |  | VODA195a |  | 16.188 | [13 empty] | VV | 2 | 2 | True | 1 | ROZPOCET
4 | K | 185851129 | Příplatek k dovozu vody pro zálivku rostlin do 1000 m ZKD 1000 m | m3 | 16.188 |  | 0 | CS ÚRS 2017 02 |  |  | základní | 0.028 | 0.45326 | 0 | 0 | 0 | 0 | 4 | K | 2 |  |  |  | ROZPOCET |  |  |  | 0 | 0 | 0 | 0 | 0 | 1 | 0 | 4 | 1647931730
| VV |  | " cenu (počet km) za dovozovou vzdálenost si dodavatel upraví dle vlastních možností " | [15 empty] | VV | 2 | 1 | True | 0 | ROZPOCET
| VV |  | VODA195a*(2-1) |  | 16.188 | [13 empty] | VV | 2 | 2 | True | 1 | ROZPOCET

## 99 - VEDLEJŠÍ A OSTATNÍ N...
| List obsahuje: |  | 1) Krycí list soupisu | 2) Rekapitulace |  |  | 3) Soupis prací | Zpět na list: | Rekapitulace stavby
{80feeb04-e839-4010-b3c9-4b5608e72dde}
2
| KRYCÍ LIST SOUPISU | [8 empty] | v --- níže se nacházejí doplnkové a pomocné údaje k sestavám --- v | [8 empty] | False
Stavba:
ÚPRAVA VEŘEJNÉHO PROSTORU MEZI UL. VÝSTAVNÍ-VELETRŽNÍ PŘI MENDLOVĚ NÁM.ČÁST 2 - VNITROBLOK
Objekt:
99 - VEDLEJŠÍ A OSTATNÍ NÁKLADY
| KSO: |  | 827 21 |  |  | CC-CZ:
| Místo: |  | BRNO |  |  | Datum: | 18.09.2017
| Zadavatel: |  |  |  |  | IČ:
|  | Statutární město Brno |  |  |  | DIČ:
| Uchazeč: |  |  |  |  | IČ:
DIČ:
| Projektant: |  |  |  |  | IČ:
|  | ATELIÉR ZAHRADNÍ A KRAJIN. ARCHITEKTURY Z.SENDLER |  |  |  | DIČ:
Poznámka:
| Cena bez DPH | [5 empty] | 0
|  |  | Základ daně |  |  | Sazba daně | Výše daně
| DPH | základní | 0 |  |  | 21% | 0
|  | snížená | 0 |  |  | 15% | 0
|  | zákl. přenesená | 0 |  |  | 21% | 0
|  | sníž. přenesená | 0 |  |  | 15% | 0
|  | nulová | 0 |  |  | 0% | 0
| Cena s DPH |  |  | v | CZK |  | 0
REKAPITULACE ČLENĚNÍ SOUPISU PRACÍ
Stavba:
ÚPRAVA VEŘEJNÉHO PROSTORU MEZI UL. VÝSTAVNÍ-VELETRŽNÍ PŘI MENDLOVĚ NÁM.ČÁST 2 - VNITROBLOK
Objekt:
99 - VEDLEJŠÍ A OSTATNÍ NÁKLADY
Místo: |  |  | BRNO |  |  | Datum: | 18.09.2017
Zadavatel: |  |  | Statutární město Brno |  |  | Projektant: | ATELIÉR ZAHRADNÍ A KRAJIN. ARCHITEKTURY Z.SENDLER
Uchazeč:
Kód dílu - Popis | [6 empty] | Cena celkem [CZK]
Náklady soupisu celkem | [6 empty] | 0 | [12 empty] | -1
| VRN - Vedlejší rozpočtové náklady | [5 empty] | 0
SOUPIS PRACÍ
Stavba:
ÚPRAVA VEŘEJNÉHO PROSTORU MEZI UL. VÝSTAVNÍ-VELETRŽNÍ PŘI MENDLOVĚ NÁM.ČÁST 2 - VNITROBLOK
Objekt:
99 - VEDLEJŠÍ A OSTATNÍ NÁKLADY
Místo: |  |  | BRNO |  |  | Datum: | 18.09.2017
Zadavatel: |  |  | Statutární město Brno |  |  | Projektant: | ATELIÉR ZAHRADNÍ A KRAJIN. ARCHITEKTURY Z.SENDLER
Uchazeč:
PČ | Typ | Kód | Popis | MJ | Množství | J.cena [CZK] | Cena celkem [CZK] | Cenová soustava |  | Poznámka | DPH | J. Nh [h] | Nh celkem [h] | J. hmotnost [t] | Hmotnost celkem [t] | J. suť [t] | Suť Celkem [t]
Náklady soupisu celkem | [6 empty] | 0 | [5 empty] | 0 |  | 0 |  | 0 |  | D | -1 | [7 empty] | 0
| D | VRN | Vedlejší rozpočtové náklady |  |  |  | 0 | [5 empty] | 0 |  | 0 |  | 0 | 5 | D | 0 | ROZPOCET | [6 empty] | 0
1 | K | 012002000 | Geodetické práce | kus | 1 |  | 0 | CS ÚRS 2017 02 |  |  | základní | 0 | 0 | 0 | 0 | 0 | 0 | 1024 | K | 1 | ROZPOCET | 0 | 0 | 0 | 0 | 0 | 1 | 0 | 1024 | -1287625507
2 | K | 013254000 | Dokumentace skutečného provedení stavby | kus | 1 |  | 0 | CS ÚRS 2017 02 |  |  | základní | 0 | 0 | 0 | 0 | 0 | 0 | 1024 | K | 1 | ROZPOCET | 0 | 0 | 0 | 0 | 0 | 1 | 0 | 1024 | -2116374953
3 | K | 030001000 | Zařízení staveniště | kus | 1 |  | 0 | CS ÚRS 2017 02 |  |  | základní | 0 | 0 | 0 | 0 | 0 | 0 | 1024 | K | 1 | ROZPOCET | 0 | 0 | 0 | 0 | 0 | 1 | 0 | 1024 | -546354633
4 | K | 02200300029 | Příprava staveniště - vytyčení stávajících podzemních inženýrských sítí | kpl | 1 |  | 0 |  |  |  | základní | 0 | 0 | 0 | 0 | 0 | 0 | 1024 | K | 1 | ROZPOCET | 0 | 0 | 0 | 0 | 0 | 1 | 0 | 1024 | -1256813133
5 | K | 045002000 | Kompletační a koordinační činnost | kus | 1 |  | 0 | CS ÚRS 2017 02 |  |  | základní | 0 | 0 | 0 | 0 | 0 | 0 | 1024 | K | 1 | ROZPOCET | 0 | 0 | 0 | 0 | 0 | 1 | 0 | 1024 | 1269459141
6 | K | 070001000 | Provozní vlivy | kus | 1 |  | 0 | CS ÚRS 2017 02 |  |  | základní | 0 | 0 | 0 | 0 | 0 | 0 | 1024 | K | 1 | ROZPOCET | 0 | 0 | 0 | 0 | 0 | 1 | 0 | 1024 | 596078908