## Výkaz materiálů
Rozváděč RM1
Typ | Označení | Název materiálu | Upřesňující popis | Výrobce | MJ | Počet/ks | Cena /MJ | Cena celkem
32790-ZSE-03 | ZS1, ZS2 | Zásuvka DIN | Zásuvka na DIN lištu | OEZ | ks | 2
38272 OLI-10B-1N-030AC | FA7 | Jističochránič | Kombinovaný | OEZ | ks | 1
41874 LTE-2B-1 | FA0, FA17, FA18 | Jistič | 6kA | OEZ | ks | 3
41876 LTE-6B-1 | FA2, FA10 – 13, FA19 | Jistič | 6kA | OEZ | ks | 6
41878 LTE-10B-1 | FA3-6, FA8, FA9, FA16 | Jistič | 6kA | OEZ | ks | 7
41880 LTE-16B-1 | FA14,FA15 | Jistič | 6kA | OEZ | ks | 2
41933 LTE-20B-3 | FA1 | Jistič | 6kA | OEZ | ks | 1
42306 SS-LT-1100 | K2 | Pomocný kontakt | Spínací kontakt | OEZ | ks | 1
42313 SV-LT-X400 | K1 | Napěťová cívka |  | OEZ | ks | 1
42395 LFE-25-4-030AC | FI1 | Proudový chránič | 25A/4/003 | OEZ | ks | 1
43244 MMR-U3-001-A230 | Q2 | Hlídací relé | Sled fází, podpětí | OEZ | ks | 1
43251 RPI-16-001-X230-SC | KA1-4 | Relé | 230VC / 1x spínací kontakt | OEZ | ks | 4
Mark KMX |  | PLC | 24xDO, 9xAI, 8xAO, 16xDI, napájení 24VDC Web server | DOMAT | ks | 1
GSM-DIN3 |  | GSM modul | 2x spínací kontakt, 2 typy SMS | Flajzar | ks | 1
HT200_displej |  | Displej | Dotykový Displej, zabudovaný do Dveří rozváděče | DOMAT | ks | 1
VCF1 32A | Q1 | Hlavní vypínač | 25A | Schneider | ks | 1
RSA 2,5 |  | řadová svorka šedá | 2,5mm² | Elektro Bečov | ks | 27
RSA 2,5 |  | řadová svorka černa | 2,5mm² | Elektro Bečov | ks | 24
RSA 2,5 |  | řadová svorka cervena | 2,5mm² | Elektro Bečov | ks | 12
RSA 2,5 |  | řadová svorka hneda | 2,5mm² | Elektro Bečov | ks | 17
RSA 2,5 |  | řadová svorka modra | 2,5mm² | Elektro Bečov | ks | 17
RSA 2,5 |  | řadová svorka zž | 2,5mm² | Elektro Bečov | ks | 17
|  | řadová svorka hneda | 4 mm² | Elektro Bečov | ks | 1
|  | řadová svorka modra | 4 mm² | Elektro Bečov | ks | 1
|  | řadová svorka černá | 4 mm² | Elektro Bečov | ks | 1
|  | řadová svorka šedá | 4 mm² | Elektro Bečov | ks | 1
|  | řadová svorka zž | 4 mm² | Elektro Bečov | ks | 1
RSA L35 |  | Ukončovací kamen | Pro řadové svorky | Elektro Bečov | ks | 7
XB5 AVM3 | H1,H2, H3, H4 | Kontrolka zelená | Do panelu,230V AC, led | Schneider | ks | 4
XB5 AVM3 | H5 | Kontrolka červená | Do panelu,230V AC, led | Schneider | ks | 1
Mustek PE |  | Mustek PE | 12 kontaktů | Eleman | ks | 1
XB5AD33 | S1-5 | Prepinac | Do panelu,230V AC, 3 pozice | Schneider | ks | 5
PS5R-SG24 | ZD1 | Zdroj 240W | 230VAC / 24VDC |  | ks | 1
RSP 4 |  | Svorka řadová pojistková | + pojistka T2A | Elektro Bečov | ks | 4
NSYS3D10825P |  | Rozváděčová skříň | Oceloplechová, nástěnná, 1000*800*250,IP66 IK10 RAL7035 | Schneider | ks | 1
PG 16 |  | Průchodky IP66 | PG 16 | SCAME | ks | 14
PG 13,5 |  | Průchodky IP66 | PG 13,5 | SCAME | ks | 16
PG21 |  | Průchodky IP66 | PG21 | SCAME | ks | 1
S3L-1000-10 |  | Propojovací lišta |  | OEZ | ks | 1
|  | Propjovací vodiče | Průřezy a barva dle ČSN 61439-1 ed.2, ČSN 33 0165 ed.2
|  | Montáž, zapojení | nákup materiálu, osazení, mechanická úprava, vydrátování |  | Hod | 48
|  | Ověření návrhu, kusová zkouška, revize | ČSN 61 439-1 ed.2, ČSN 61439-2 |  | Hod | 2
|  | Celková cena bez DPH | [5 empty] | 0
Prvky regulace, poruchových stavů, software
Typ |  | Název materiálu |  | Výrobce | MJ | Počet/ks | Cena /MJ | Cena celkem
GS-130 |  | Detektor úniku plynu | Spínací kontakt, napájení 230V AC | Jablotron | ks | 1
|  | Detektor CO | Spínací kontakt, napájení 230V AC | FK Technics | ks | 1
LRNV31S42 |  | Plovákový spínač | Spínací kontakt | Honeywell | ks | 1
TF-65 PT1000 |  | Stonkové teplotní čidlo |  | Domat | ks | 4
ATF1 Pt1000 |  | Venkovní teplotní čidlo |  | Domat | ks | 1
HTF50 PT1000 |  | Kabelové čidlo teploty |  | Domat | ks | 1
RTF1 PT1000 |  | Prostorové čidlo teploty |  | Domat | ks | 1
SHD-U-6 |  | Tlakové čidlo | 0-10V, 0-6Bar | Domat | ks | 1
SLEMF 240A2 |  | Zvuková a světelná signalizace | Siréna, maják 230V AC | Sirena |  | 1
|  | Software, zprovoznění, zaškolení, návod |  |  | ks | 1
|  | Celková cena bez DPH | [5 empty] | 0
Elektroinstalace
Typ |  | Název materiálu |  | Výrobce | MJ | Počet/ks | Cena /MJ | Cena celkem
LPZP1B503 |  | STOP tlačítko |  | LOVATO |  | 1
ZSA 16 |  | Svorka zemnící |  | Elektro Bečov |  | 10
Pásek ZSA 16 -0,5m |  | Pásek zemnící |  |  | ks | 4
EKZS 62/50 2m |  | Kabelový žlab | pozinkovaný, 62x50 | TOP SERVIS | ks | 5
|  | Víko žlabu | pozinkované, 62mm | TOP SERVIS | ks | 5
|  | T kus | pozinkovaný, 62x50 | TOP SERVIS | ks | 2
|  | Víko T kusu | pozinkovaný, 62x50 | TOP SERVIS | ks | 2
CYKY-J 3x1,5 |  | Kabel |  |  | m | 118
CYKY-J 3x2,5 |  | Kabel |  |  | m | 0
CYKY-J 5x4 |  | Kabel |  |  | m | 15
CYKY-O 3x1,5 |  | Kabel |  |  | m | 20
JYTY-O 2x1 |  | Kabel |  |  | m | 183
JYTY-O 4x1 |  | Kabel |  |  | m | 18
CYY 6 |  | Vodič |  |  | m | 30
|  | Upevňovací a kotvící materiál | Konzoly, závitové tyče, šrouby, vruty, hmoždiny atd. |  | ks | 1
|  | Odpojení a demontáž Staré elektroinstalace, úprava RMS1 | Odpojení a demontáž starých kabelů Úprava RMS1, zaslepení prázdných pozic |  | hod | 10
|  | Montáž nové elektroinstalace MaR | Montáž žlabů, kabelové rozvvody, připojení přístrojů a čidel, zapojení rozváděče RM1, pospojování |  | hod | 32
|  | Likvidace elektroodpadu |  |  | ks | 1
|  | Výchozí revize elektroinstalace | Doloženo revizní zprávou |  | ks | 1
|  | Celková cena bez DPH | [5 empty] | 0
Celková cena | [7 empty] | 0