## Krycí list
SLEPÝ ROZPOČET
Rozpočet |  | N06/15 | Stavební úpravy | JKSO | 803.1
Objekt |  | Název objektu |  | SKP
06/15 |  | Dvorní fasáda BD Stará 24 Brno |  | Měrná jednotka
Stavba |  | Název stavby |  | Počet jednotek
N06/15 |  | Bytový dům Stará 24 Brno |  | Náklady na m.j. | 0
Projektant |  | ing.Martin Němec |  | Typ rozpočtu
Zpracovatel projektu |  | ing.Martin Němec
Objednatel
Dodavatel |  |  |  | Zakázkové číslo | N06/15
Rozpočtoval |  |  |  | Počet listů
ROZPOČTOVÉ NÁKLADY
Základní rozpočtové náklady |  |  | Ostatní rozpočtové náklady
| HSV celkem | 0 | Ztížené výrobní podmínky |  | 0
Z | PSV celkem | 0 | Oborová přirážka |  | 0
R | M práce celkem | 0 | Přesun stavebních kapacit |  | 0
N | M dodávky celkem | 0 | Mimostaveništní doprava |  | 0
ZRN celkem |  | 0 | Zařízení staveniště |  | 0
|  |  | Provoz investora |  | 0
HZS |  | 0 | Kompletační činnost (IČD) |  | 0
ZRN+HZS |  | 0 | Ostatní náklady neuvedené |  | 0
ZRN+ost.náklady+HZS |  | 0 | Ostatní náklady celkem |  | 0
Vypracoval |  |  | Za zhotovitele | Za objednatele
Jméno : |  |  | Jméno : | Jméno :
Datum : |  |  | Datum : | Datum :
Podpis : |  |  | Podpis: | Podpis:
Základ pro DPH |  | 15 | % | 0
DPH |  | 15 | % | 0
Základ pro DPH |  | 0 | % | 0
DPH |  | 0 | % | 0
CENA ZA OBJEKT CELKEM |  |  |  | 0
Poznámka :

## Rekapitulace
Stavba : |  | N06/15 Bytový dům Stará 24 Brno |  |  | Rozpočet : | N06/15
Objekt : |  | 06/15 Dvorní fasáda BD Stará 24 Brno |  |  | Stavební úpravy
REKAPITULACE STAVEBNÍCH DÍLŮ
| Stavební díl |  | HSV | PSV | Dodávka | Montáž | HZS
01 | Projektové práce |  | 0 | 0 | 0 | 0 | 0
1 | Zemní práce |  | 0 | 0 | 0 | 0 | 0
3 | Svislé a kompletní konstrukce |  | 0 | 0 | 0 | 0 | 0
5 | Komunikace |  | 0 | 0 | 0 | 0 | 0
62 | Úpravy povrchů vnější |  | 0 | 0 | 0 | 0 | 0
63 | Podlahy a podlahové konstrukce |  | 0 | 0 | 0 | 0 | 0
94 | Lešení a stavební výtahy |  | 0 | 0 | 0 | 0 | 0
95 | Dokončovací konstrukce na pozemních stavbách |  | 0 | 0 | 0 | 0 | 0
96 | Bourání konstrukcí |  | 0 | 0 | 0 | 0 | 0
97 | Prorážení otvorů |  | 0 | 0 | 0 | 0 | 0
99 | Staveništní přesun hmot |  | 0 | 0 | 0 | 0 | 0
711 | Izolace proti vodě |  | 0 | 0 | 0 | 0 | 0
721 | Vnitřní kanalizace |  | 0 | 0 | 0 | 0 | 0
730 | Ústřední vytápění |  | 0 | 0 | 0 | 0 | 0
764 | Konstrukce klempířské |  | 0 | 0 | 0 | 0 | 0
766 | Konstrukce truhlářské |  | 0 | 0 | 0 | 0 | 0
767 | Konstrukce zámečnické |  | 0 | 0 | 0 | 0 | 0
771 | Podlahy z dlaždic a obklady |  | 0 | 0 | 0 | 0 | 0
783 | Nátěry |  | 0 | 0 | 0 | 0 | 0
M21 | Elektromontáže |  | 0 | 0 | 0 | 0 | 0
D96 | Přesuny suti a vybouraných hmot |  | 0 | 0 | 0 | 0 | 0
| CELKEM OBJEKT |  | 0 | 0 | 0 | 0 | 0
VEDLEJŠÍ ROZPOČTOVÉ NÁKLADY
Název VRN |  |  | Kč | % | Základna |  | Kč
Ztížené výrobní podmínky |  |  |  |  | 0 |  | 0 | 0
Oborová přirážka |  |  |  |  | 0 |  | 0 | 0
Přesun stavebních kapacit |  |  |  |  | 0 |  | 0 | 0
Mimostaveništní doprava |  |  |  |  | 0 |  | 0 | 0
Zařízení staveniště |  |  |  |  | 0 |  | 0 | 1
Provoz investora |  |  |  |  | 0 |  | 0 | 1
Kompletační činnost (IČD) |  |  |  |  | 0 |  | 0 | 2
Rezerva rozpočtu |  |  |  |  | 0 |  | 0 | 2
| CELKEM VRN |  |  |  |  | 0

## Položky
Slepý rozpočet
Stavba : |  | N06/15 Bytový dům Stará 24 Brno |  | Rozpočet: | N06/15
Objekt : |  | 06/15 Dvorní fasáda BD Stará 24 Brno |  | Stavební úpravy
P.č. | Číslo položky | Název položky | MJ | množství | cena / MJ | celkem (Kč)
Díl: | 01 | Projektové práce | [5 empty] | 1
1 | 01 PC 01 | Dokumentace skutečného provedení | kč | 1 | 0 | 0 |  | 2 | 12 | 0 | 145 | 1 | 0 | 0 | 0 | 0 | 0 | 12 | 0 | 0
3 | 01 PC 03 | Plán BOZP | kč | 1 | 0 | 0 |  | 2 | 12 | 0 | 143 | 1 | 0 | 0 | 0 | 0 | 0 | 12 | 0 | 0
4 | 01 PC 04 | Stavební průzkum | kč | 1 | 0 | 0 |  | 2 | 12 | 0 | 146 | 1 | 0 | 0 | 0 | 0 | 0 | 12 | 0 | 0
5 | 01 PC 05 | Správní poplatky | kč | 1 | 0 | 0 |  | 2 | 12 | 0 | 147 | 1 | 0 | 0 | 0 | 0 | 0 | 12 | 0 | 0
| Celkem za | 01 Projektové práce |  |  |  | 0 |  | 4 |  |  |  |  | 0 | 0 | 0 | 0 | 0
Díl: | 1 | Zemní práce | [5 empty] | 1
6 | 139601102R00 | Ruční výkop jam, rýh a šachet v hornině tř. 3 | m3 | 7.613 | 0 | 0 |  | 2 | 1 | 1 | 1 | 1 | 0 | 0 | 0 | 0 | 0 | 1 | 1 | 0
|  | 28,00*0,24 |  | 6.72 |  |  | 28,00*0,24
|  | 4,70*0,50*0,38 |  | 0.893 |  |  | 4,70*0,50*0,38
7 | 162201201R00 | Vodorovné přemíst. výkopku nošením hor.1-4, do 10m | m3 | 6.93 | 0 | 0 |  | 2 | 1 | 1 | 1 | 1 | 0 | 0 | 0 | 0 | 0 | 1 | 1 | 0
|  | 7,61-0,68 |  | 6.93 |  |  | 7,61-0,68
8 | 162701105R00 | Vodorovné přemístění výkopku z hor.1-4 do 10000 m na skládku | m3 | 6.93 | 0 | 0 |  | 2 | 1 | 1 | 1 | 1 | 0 | 0 | 0 | 0 | 0 | 1 | 1 | 0
9 | 162701109R00 | Příplatek k vod. přemístění hor.1-4 za další 1 km na skládku | m3 | 34.65 | 0 | 0 |  | 2 | 1 | 1 | 1 | 1 | 0 | 0 | 0 | 0 | 0 | 1 | 1 | 0
|  | 6,93*5 |  | 34.65 |  |  | 6,93*5
10 | 167101101R00 | Nakládání výkopku z hor.1-4 v množství do 100 m3 | m3 | 6.93 | 0 | 0 |  | 2 | 1 | 1 | 1 | 1 | 0 | 0 | 0 | 0 | 0 | 1 | 1 | 0
11 | 171201201R00 | Uložení sypaniny na skl.-modelace na výšku přes 2m | m3 | 6.93 | 0 | 0 |  | 2 | 1 | 1 | 1 | 1 | 0 | 0 | 0 | 0 | 0 | 1 | 1 | 0
12 | 171201211U00 | Skládkovné zemina dle lokaliy | t | 12.474 | 0 | 0 |  | 2 | 1 | 0 | 0 | 1 | 0 | 0 | 0 | 0 | 0 | 1 | 0 | 0
|  | 6,93*1,80 |  | 12.474 |  |  | 6,93*1,80
13 | 174101102R00 | Zásyp ruční se zhutněním | m3 | 0.6787 | 0 | 0 |  | 2 | 1 | 1 | 1 | 1 | 0 | 0 | 0 | 0 | 0 | 1 | 1 | 0
|  | 4,70*0,38*0,38 |  | 0.6787 |  |  | 4,70*0,38*0,38
| Celkem za | 1 Zemní práce |  |  |  | 0 |  | 4 |  |  |  |  | 0 | 0 | 0 | 0 | 0
Díl: | 3 | Svislé a kompletní konstrukce | [5 empty] | 1
14 | 310238211R00 | Zazdívka otvorů plochy do 1 m2 cihlami na MVC dozdívky u sklepních oken, opěrná stěna u dvora | m3 | 0.5 | 0 | 0 |  | 2 | 1 | 1 | 1 | 1 | 0 | 0 | 0 | 0 | 0 | 1 | 1 | 1.9522
|  | hrana terasy nad stříškou viz.TZ:0,50 |  | 0.5 |  |  | hrana terasy nad stříškou viz.TZ:0,50
15 | 316381111R00 | Komínová krycí deska bez přesahu tl. 50 - 80 mm - vyspravení komínové hlavy | m2 | 0.9 | 0 | 0 |  | 2 | 1 | 1 | 1 | 1 | 0 | 0 | 0 | 0 | 0 | 1 | 1 | 0.23185
|  | 1,80*0,50 |  | 0.9 |  |  | 1,80*0,50
| Celkem za | 3 Svislé a kompletní konstrukce |  |  |  | 0 |  | 4 |  |  |  |  | 0 | 0 | 0 | 0 | 0
Díl: | 5 | Komunikace | [5 empty] | 1
16 | 564811111R00 | Podklad ze štěrkodrti po zhutnění tloušťky 5 cm tr.8 - 16mm | m2 | 28 | 0 | 0 |  | 2 | 1 | 1 | 1 | 1 | 0 | 0 | 0 | 0 | 0 | 1 | 1 | 0.0982
17 | 564831112R00 | Podklad ze štěrkodrti po zhutnění tloušťky 11 cm | m2 | 28 | 0 | 0 |  | 2 | 1 | 1 | 1 | 1 | 0 | 0 | 0 | 0 | 0 | 1 | 1 | 0.20724
18 | 596 PC 01 | Kladení dlaždic kom.pro pěší, lože z kameniva těž. vč.lože tl.3cm fr.4/8 a výplň spar | m2 | 28 | 0 | 0 |  | 2 | 1 | 0 | 0 | 1 | 0 | 0 | 0 | 0 | 0 | 1 | 0 | 0.072
19 | 59245315 | Dlaždice betonová 30x30x5 cm šedá | m2 | 29.4 | 0 | 0 |  | 2 | 3 | 1 | 59245315 | 1 | 0 | 0 | 0 | 0 | 0 | 3 | 1 | 0.0966
|  | 28,00*1,05 |  | 29.4 |  |  | 28,00*1,05
| Celkem za | 5 Komunikace |  |  |  | 0 |  | 4 |  |  |  |  | 0 | 0 | 0 | 0 | 0
Díl: | 62 | Úpravy povrchů vnější | [5 empty] | 1
20 | 602011122RT1 | Omítka sanační tepelně izolační ručně tl.25mm viz.TZ vč.ukončení nutou nad chodníkem | m2 | 8.22 | 0 | 0 |  | 2 | 1 | 1 | 1 | 1 | 0 | 0 | 0 | 0 | 0 | 1 | 1 | 0.0106
|  | 13,70*0,60 |  | 8.22 |  |  | 13,70*0,60
21 | 620991121R00 | Zakrývání výplní vnějších otvorů z lešení | m2 | 61.6613 | 0 | 0 |  | 2 | 1 | 1 | 1 | 1 | 0 | 0 | 0 | 0 | 0 | 1 | 1 | 4e-05
|  | 0,76*0,76*3 |  | 1.7328 |  |  | 0,76*0,76*3
|  | 0,85*1,65 |  | 1.4025 |  |  | 0,85*1,65
|  | 1,12*1,62*4 |  | 7.2576 |  |  | 1,12*1,62*4
|  | 1,40*1,65*2 |  | 4.62 |  |  | 1,40*1,65*2
|  | (1,27*1,62+0,80*2,48)*4 |  | 16.1656 |  |  | (1,27*1,62+0,80*2,48)*4
|  | 1,05*1,60 |  | 1.68 |  |  | 1,05*1,60
|  | (0,75*2,53+0,83*1,62)*4 |  | 12.9684 |  |  | (0,75*2,53+0,83*1,62)*4
|  | 1,02*2,00*5 |  | 10.2 |  |  | 1,02*2,00*5
|  | 0,95*1,50 |  | 1.425 |  |  | 0,95*1,50
|  | 0,75*2,30 |  | 1.725 |  |  | 0,75*2,30
|  | 1,00*2,10 |  | 2.1 |  |  | 1,00*2,10
|  | 0,62*0,62 |  | 0.3844 |  |  | 0,62*0,62
22 | 622311023R00 | Soklová lišta plast KZS tl.120 mm | m | 35 | 0 | 0 |  | 2 | 1 | 1 | 1 | 1 | 0 | 0 | 0 | 0 | 0 | 1 | 1 | 0.00011
23 | 622311133RT3 | Zateplovací systém ETICS fasáda, EPS F tl.120 mm omítka silikonově pryskyřičná zrno 1,50mm viz.TZ | m2 | 244.5671 | 0 | 0 |  | 2 | 1 | 0 | 0 | 1 | 0 | 0 | 0 | 0 | 0 | 1 | 0 | 0.01329
|  | šroub.hmoždinky 6-8ks/m2 v ploše: |  | 0 |  |  | šroub.hmoždinky 6-8ks/m2 v ploše:
|  | 10-12ks/m2 na okrajích: |  | 0 |  |  | 10-12ks/m2 na okrajích:
|  | sever:75,00 |  | 75 |  |  | sever:75,00
|  | západ:4,70*15,10+7,57*15,50 |  | 188.305 |  |  | západ:4,70*15,10+7,57*15,50
|  | mv.:-(3,30+4,90*3)*0,50 |  | -9 |  |  | mv.:-(3,30+4,90*3)*0,50
|  | -0,66*0,66*3 |  | -1.3068 |  |  | -0,66*0,66*3
|  | -0,75*1,55 |  | -1.1625 |  |  | -0,75*1,55
|  | -1,30*1,55*2 |  | -4.03 |  |  | -1,30*1,55*2
|  | -1,02*1,52*4 |  | -6.2016 |  |  | -1,02*1,52*4
|  | -(1,22*1,52+0,75*2,43)*4 |  | -14.7076 |  |  | -(1,22*1,52+0,75*2,43)*4
|  | sever:2,22*15,50 |  | 34.41 |  |  | sever:2,22*15,50
|  | -0,95*1,50 |  | -1.425 |  |  | -0,95*1,50
|  | -(0,70*2,49+0,78*1,52)*4 |  | -11.7144 |  |  | -(0,70*2,49+0,78*1,52)*4
|  | balkony:-(2,50*4+2,00*4)*0,20 |  | -3.6 |  |  | balkony:-(2,50*4+2,00*4)*0,20
24 | 622311153RT3 | Zateplovací systém ETICS ostění, EPS F tl. 30 mm omítka silikonově pryskyřičná zrno 1,50mm viz.TZ | m2 | 22.6116 | 0 | 0 |  | 2 | 1 | 0 | 0 | 1 | 0 | 0 | 0 | 0 | 0 | 1 | 0 | 0.01327
|  | šroub.hmož. 10-12ks okrajích: |  | 0 |  |  | šroub.hmož. 10-12ks okrajích:
|  | 0,22*(0,66*2+0,66*2)*3 |  | 1.7424 |  |  | 0,22*(0,66*2+0,66*2)*3
|  | 0,22*(0,75*2+1,55*2) |  | 1.012 |  |  | 0,22*(0,75*2+1,55*2)
|  | 0,22*(1,30*2+1,55*2)*2 |  | 2.508 |  |  | 0,22*(1,30*2+1,55*2)*2
|  | 0,22*(1,02*2+1,52*2)*4 |  | 4.4704 |  |  | 0,22*(1,02*2+1,52*2)*4
|  | 0,22*(1,22+1,52+1,97+2,43)*4 |  | 6.2832 |  |  | 0,22*(1,22+1,52+1,97+2,43)*4
|  | 0,22*(0,95*2+1,50*2) |  | 1.078 |  |  | 0,22*(0,95*2+1,50*2)
|  | 0,22*(2,49+1,48+1,52+0,78)*4 |  | 5.5176 |  |  | 0,22*(2,49+1,48+1,52+0,78)*4
25 | 622311513R00 | Izolace suterénu ETICS Perimatr tl.120 mm, bez PÚ | m2 | 1.786 | 0 | 0 |  | 2 | 1 | 0 | 0 | 1 | 0 | 0 | 0 | 0 | 0 | 1 | 0 | 0.00878
|  | šroub.hmoždinky 6-8ks/m2 v ploše: |  | 0 |  |  | šroub.hmoždinky 6-8ks/m2 v ploše:
|  | 10-12ks/m2 na okrajích:4,70*0,38 |  | 1.786 |  |  | 10-12ks/m2 na okrajích:4,70*0,38
26 | 622311523RT1 | Zateplovací systém ETICS Perimetr tl. 120 mm omítka silikonově pryskyřičná zrno 1,50mm viz.TZ | m2 | 6.21 | 0 | 0 |  | 2 | 1 | 0 | 0 | 1 | 0 | 0 | 0 | 0 | 0 | 1 | 0 | 0.01538
|  | šroub.hmoždinky 6-8ks/m2 v ploše: |  | 0 |  |  | šroub.hmoždinky 6-8ks/m2 v ploše:
|  | 10-12ks/m2 na okrajích: |  | 0 |  |  | 10-12ks/m2 na okrajích:
|  | západ:4,70*0,30 |  | 1.41 |  |  | západ:4,70*0,30
|  | balkony:(4,00*4+2,00*4)*0,20 |  | 4.8 |  |  | balkony:(4,00*4+2,00*4)*0,20
27 | 622311733RT3 | Zatepl.syst. ETICS fasáda, miner.desky KV 120 mm omítka silikonově pryskyřičná zrno 1,50mm viz.TZ | m2 | 67.7306 | 0 | 0 |  | 2 | 1 | 1 | 1 | 1 | 0 | 0 | 0 | 0 | 0 | 1 | 1 | 0.02916
|  | šroub.hmoždinky 6-8ks/m2 v ploše: |  | 0 |  |  | šroub.hmoždinky 6-8ks/m2 v ploše:
|  | 10-12ks/m2 na okrajích:4,00*19,07+2,50*1,50/2 |  | 78.155 |  |  | 10-12ks/m2 na okrajích:4,00*19,07+2,50*1,50/2
|  | -0,70*2,02 |  | -1.414 |  |  | -0,70*2,02
|  | -0,52*0,52 |  | -0.2704 |  |  | -0,52*0,52
|  | -0,92*1,90*5 |  | -8.74 |  |  | -0,92*1,90*5
28 | 622311833RT3 | Zatepl.syst. ETICS fasáda, miner.desky PV 120 mm omítka silikonově pryskyřičná zrno 1,50mm viz.TZ | m2 | 35.495 | 0 | 0 |  | 2 | 1 | 1 | 1 | 1 | 0 | 0 | 0 | 0 | 0 | 1 | 1 | 0.03533
|  | šroub.hmoždinky 6-8ks/m2 v ploše: |  | 0 |  |  | šroub.hmoždinky 6-8ks/m2 v ploše:
|  | 10-12ks/m2 na okrajích: |  | 0 |  |  | 10-12ks/m2 na okrajích:
|  | sever:(7,00+8,00)*0,90 |  | 13.5 |  |  | sever:(7,00+8,00)*0,90
|  | západ:7,40*0,50 |  | 3.7 |  |  | západ:7,40*0,50
|  | (3,30+4,90*3+7,57)*0,50 |  | 12.785 |  |  | (3,30+4,90*3+7,57)*0,50
|  | 4,70*0,70 |  | 3.29 |  |  | 4,70*0,70
|  | sever:2,22*0,50*2 |  | 2.22 |  |  | sever:2,22*0,50*2
29 | 622311853RT3 | Zatepl.syst. ETICS ostění, miner.desky PV 30 mm omítka silikonově pryskyřičná zrno 1,50mm viz.TZ | m2 | 7.7044 | 0 | 0 |  | 2 | 1 | 1 | 1 | 1 | 0 | 0 | 0 | 0 | 0 | 1 | 1 | 0.01994
|  | šroub.hmož. 10-12ks okrajích:0,22*(0,70+2,02*2) |  | 1.0428 |  |  | šroub.hmož. 10-12ks okrajích:0,22*(0,70+2,02*2)
|  | 0,22*(0,52*2+0,52*2) |  | 0.4576 |  |  | 0,22*(0,52*2+0,52*2)
|  | 0,22*(0,92*2+1,90*2)*5 |  | 6.204 |  |  | 0,22*(0,92*2+1,90*2)*5
30 | 622451122R00 | Omítka vnější stěn, MC, hrubá zatřená pod ETIC | m2 | 386.1 | 0 | 0 |  | 2 | 1 | 1 | 1 | 1 | 0 | 0 | 0 | 0 | 0 | 1 | 1 | 0.04793
|  | viz.zateplení:244,56+22,61+1,79+6,21+67,73+35,50+7,70 |  | 386.1 |  |  | viz.zateplení:244,56+22,61+1,79+6,21+67,73+35,50+7,70
31 | 622471317RP1 | Nátěr nebo nástřik stěn vnějších, složitost 1 - 2 hmota silikonová | m2 | 61.762 | 0 | 0 |  | 2 | 1 | 1 | 1 | 1 | 0 | 0 | 0 | 0 | 0 | 1 | 1 | 0.00055
|  | komíny:(1,70*2+0,45)*3,69+0,45*0,90*2+0,45*2,79 |  | 16.272 |  |  | komíny:(1,70*2+0,45)*3,69+0,45*0,90*2+0,45*2,79
|  | (1,70*2+0,45*2)*1,80 |  | 7.74 |  |  | (1,70*2+0,45*2)*1,80
|  | sokl:13,70*0,60 |  | 8.22 |  |  | sokl:13,70*0,60
|  | balkony:(1,17*1,56+2,00*1,10/2)*4 |  | 11.7008 |  |  | balkony:(1,17*1,56+2,00*1,10/2)*4
|  | (1,17+1,56)*0,15*4 |  | 1.638 |  |  | (1,17+1,56)*0,15*4
|  | (2,96*1,08+0,70*0,70/2)*4 |  | 13.7672 |  |  | (2,96*1,08+0,70*0,70/2)*4
|  | (2,96+1,08)*0,15*4 |  | 2.424 |  |  | (2,96+1,08)*0,15*4
32 | 623421141R00 | Omítka vnější komínů štuková sl.1-2 | m2 | 24.012 | 0 | 0 |  | 2 | 1 | 0 | 0 | 1 | 0 | 0 | 0 | 0 | 0 | 1 | 0 | 0.05258
|  | (1,70*2+0,45)*3,69+0,45*0,90*2+0,45*2,79 |  | 16.272 |  |  | (1,70*2+0,45)*3,69+0,45*0,90*2+0,45*2,79
|  | (1,70*2+0,45*2)*1,80 |  | 7.74 |  |  | (1,70*2+0,45*2)*1,80
33 | 622 PC 01 | M + D expanzní páska mezi oknem a ETICS v šířce 20mm pro expanzi 8 - 20mm | m | 165.02 | 0 | 0 |  | 2 | 12 | 0 | 58 | 1 | 0 | 0 | 0 | 0 | 0 | 12 | 0 | 0
|  | 0,76*4*3 |  | 9.12 |  |  | 0,76*4*3
|  | 0,85*2+1,65*2 |  | 5 |  |  | 0,85*2+1,65*2
|  | (1,12*2+1,62*2)*4 |  | 21.92 |  |  | (1,12*2+1,62*2)*4
|  | (1,40*2+1,65*2)*2 |  | 12.2 |  |  | (1,40*2+1,65*2)*2
|  | (2,07*2+2,48*2)*4 |  | 36.4 |  |  | (2,07*2+2,48*2)*4
|  | 1,05*2+1,60*2 |  | 5.3 |  |  | 1,05*2+1,60*2
|  | (1,60*2+1,55*2)*4 |  | 25.2 |  |  | (1,60*2+1,55*2)*4
|  | (1,02*2+2,00*2)*5 |  | 30.2 |  |  | (1,02*2+2,00*2)*5
|  | 0,95*2+1,50*2 |  | 4.9 |  |  | 0,95*2+1,50*2
|  | 0,75*2+2,30*2 |  | 6.1 |  |  | 0,75*2+2,30*2
|  | 1,00*2+2,10*2 |  | 6.2 |  |  | 1,00*2+2,10*2
|  | 0,62*4 |  | 2.48 |  |  | 0,62*4
34 | 622 PC 02 | M + D systémová APU lišta | m | 165.02 | 0 | 0 |  | 2 | 12 | 0 | 93 | 1 | 0 | 0 | 0 | 0 | 0 | 12 | 0 | 0
35 | 622 PC 03 | Difúzně propustná sulfátostálá stěrka soklu ve dvou vrstvách | m2 | 8.22 | 0 | 0 |  | 2 | 12 | 0 | 107 | 1 | 0 | 0 | 0 | 0 | 0 | 12 | 0 | 0
|  | 13,70*0,60 |  | 8.22 |  |  | 13,70*0,60
36 | 622 PC 04 | Jednovrstvý sanační systém se síranovzdorným cementem 15mm | m2 | 8.22 | 0 | 0 |  | 2 | 12 | 0 | 108 | 1 | 0 | 0 | 0 | 0 | 0 | 12 | 0 | 0
|  | 13,70*0,60 |  | 8.22 |  |  | 13,70*0,60
37 | 622 PC 05 | Vápenný štuk vnitřní tl.2mm | m2 | 8.22 | 0 | 0 |  | 2 | 12 | 0 | 109 | 1 | 0 | 0 | 0 | 0 | 0 | 12 | 0 | 0
|  | 13,70*0,60 |  | 8.22 |  |  | 13,70*0,60
38 | 622 PC 06 | Hydrofobizační nátěr viz.TZ | m2 | 8.22 | 0 | 0 |  | 2 | 12 | 0 | 103 | 1 | 0 | 0 | 0 | 0 | 0 | 12 | 0 | 0
|  | 13,70*0,60 |  | 8.22 |  |  | 13,70*0,60
| Celkem za | 62 Úpravy povrchů vnější |  |  |  | 0 |  | 4 |  |  |  |  | 0 | 0 | 0 | 0 | 0
Díl: | 63 | Podlahy a podlahové konstrukce | [5 empty] | 1
39 | 632 PC 01 | Elastická cementová hydroizolační hmota viz.TZ | m2 | 29.53 | 0 | 0 |  | 2 | 1 | 1 | 1 | 1 | 0 | 0 | 0 | 0 | 0 | 1 | 1 | 0.007
|  | (1,17*1,56+2,00*1,10/2)*4 |  | 11.7008 |  |  | (1,17*1,56+2,00*1,10/2)*4
|  | (1,17+1,56)*0,15*4 |  | 1.638 |  |  | (1,17+1,56)*0,15*4
|  | (2,96*1,08+0,70*0,70/2)*4 |  | 13.7672 |  |  | (2,96*1,08+0,70*0,70/2)*4
|  | (2,96+1,08)*0,15*4 |  | 2.424 |  |  | (2,96+1,08)*0,15*4
40 | 632419106RT3 | Samonivelač. stěrka ruční zpracování tl.6 mm cementová podlahová stěrka viz.TZ | m2 | 29.53 | 0 | 0 |  | 2 | 1 | 1 | 1 | 1 | 0 | 0 | 0 | 0 | 0 | 1 | 1 | 0.01071
|  | (1,17*1,56+2,00*1,10/2)*4 |  | 11.7008 |  |  | (1,17*1,56+2,00*1,10/2)*4
|  | (1,17+1,56)*0,15*4 |  | 1.638 |  |  | (1,17+1,56)*0,15*4
|  | (2,96*1,08+0,70*0,70/2)*4 |  | 13.7672 |  |  | (2,96*1,08+0,70*0,70/2)*4
|  | (2,96+1,08)*0,15*4 |  | 2.424 |  |  | (2,96+1,08)*0,15*4
41 | 632478122RT2 | Reprofilace balkonové desky - cement.hmota tl.do 5 mm viz.TZ | m2 | 54.998 | 0 | 0 |  | 2 | 1 | 1 | 1 | 1 | 0 | 0 | 0 | 0 | 0 | 1 | 1 | 0.0084
|  | (1,17*1,56+2,00*1,10/2)*4*2 |  | 23.4016 |  |  | (1,17*1,56+2,00*1,10/2)*4*2
|  | (1,17+1,56)*0,15*4 |  | 1.638 |  |  | (1,17+1,56)*0,15*4
|  | (2,96*1,08+0,70*0,70/2)*4*2 |  | 27.5344 |  |  | (2,96*1,08+0,70*0,70/2)*4*2
|  | (2,96+1,08)*0,15*4 |  | 2.424 |  |  | (2,96+1,08)*0,15*4
42 | 632921913R00 | Dlažba z dlaždic betonových do písku, tl. 60 mm objektu vč.dlažby 500/500/50mm a výplně spar | m2 | 2.205 | 0 | 0 |  | 2 | 1 | 1 | 1 | 1 | 0 | 0 | 0 | 0 | 0 | 1 | 1 | 0.27827
|  | 4,20*0,50*1,05 |  | 2.205 |  |  | 4,20*0,50*1,05
| Celkem za | 63 Podlahy a podlahové konstrukce |  |  |  | 0 |  | 4 |  |  |  |  | 0 | 0 | 0 | 0 | 0
Díl: | 94 | Lešení a stavební výtahy | [5 empty] | 1
43 | 941941031R00 | Montáž lešení leh.řad.s podlahami,š.do 1 m, H 10 m vč.varianty s možným rozebr.a zpětným zapravením | m2 | 64.2 | 0 | 0 |  | 2 | 1 | 0 | 0 | 1 | 0 | 0 | 0 | 0 | 0 | 1 | 0 | 0.01838
|  | sousední střechy:10,70*6,00 |  | 64.2 |  |  | sousední střechy:10,70*6,00
44 | 941941052R00 | Montáž lešení leh.řad.s podlahami,š.1,5 m, H 24 m | m2 | 393.368 | 0 | 0 |  | 2 | 1 | 1 | 1 | 1 | 0 | 0 | 0 | 0 | 0 | 1 | 1 | 0.02426
|  | 7,40*17,12+1,70*1,70 |  | 129.578 |  |  | 7,40*17,12+1,70*1,70
|  | 4,00*19,57+3,50*17,06 |  | 137.99 |  |  | 4,00*19,57+3,50*17,06
|  | 7,40*16,00+2,00*3,70 |  | 125.8 |  |  | 7,40*16,00+2,00*3,70
45 | 941941392R00 | Příplatek za každý měsíc použití lešení k pol.1052 | m2 | 393.37 | 0 | 0 |  | 2 | 1 | 1 | 1 | 1 | 0 | 0 | 0 | 0 | 0 | 1 | 1 | 0.00102
46 | 941941831R00 | Demontáž lešení leh.řad.s podlahami,š.1 m, H 10 m vč.možného snesení ze sousední střechy | m2 | 64.2 | 0 | 0 |  | 2 | 1 | 0 | 0 | 1 | 0 | 0 | 0 | 0 | 0 | 1 | 0 | 0
47 | 941941852R00 | Demontáž lešení leh.řad.s podlahami,š.1,5 m,H 24 m | m2 | 393.37 | 0 | 0 |  | 2 | 1 | 1 | 1 | 1 | 0 | 0 | 0 | 0 | 0 | 1 | 1 | 0
48 | 944945012R00 | Montáž záchytné stříšky H 4,5 m, šířky do 2 m | m | 2 | 0 | 0 |  | 2 | 1 | 1 | 1 | 1 | 0 | 0 | 0 | 0 | 0 | 1 | 1 | 0.02279
49 | 944945192R00 | Příplatek za každý měsíc použ.stříšky, k pol. 5012 | m | 2 | 0 | 0 |  | 2 | 1 | 1 | 1 | 1 | 0 | 0 | 0 | 0 | 0 | 1 | 1 | 0.00176
50 | 944945812R00 | Demontáž záchytné stříšky H 4,5 m, šířky do 2 m | m | 2 | 0 | 0 |  | 2 | 1 | 1 | 1 | 1 | 0 | 0 | 0 | 0 | 0 | 1 | 1 | 0
| Celkem za | 94 Lešení a stavební výtahy |  |  |  | 0 |  | 4 |  |  |  |  | 0 | 0 | 0 | 0 | 0
Díl: | 95 | Dokončovací konstrukce na pozemních stavbách | [5 empty] | 1
51 | 95 PC 01 | Náklady pro práce statika cca 5hod. - posouzení balkonových desek | kompl. | 1 | 0 | 0 |  | 2 | 12 | 0 | 2 | 1 | 0 | 0 | 0 | 0 | 0 | 12 | 0 | 0
52 | 95 PC 02 | Kamerová zkouška pro kontrolu kanalizačního potrubí u vpusti i obou dešťových svodů | soubor | 1 | 0 | 0 |  | 2 | 12 | 0 | 23 | 1 | 0 | 0 | 0 | 0 | 0 | 12 | 0 | 0
53 | 95 PC 03 | Zakrývání interieru v bytech při výměně oken - odhad | kč | 1 | 0 | 0 |  | 2 | 12 | 0 | 149 | 1 | 0 | 0 | 0 | 0 | 0 | 12 | 0 | 0
54 | 95 PC 05 | Průběžný úklid na stavbě | kč | 1 | 0 | 0 |  | 2 | 12 | 0 | 150 | 1 | 0 | 0 | 0 | 0 | 0 | 12 | 0 | 0
55 | 95 PC 06 | Závěrečný úklid na stavbě | kč | 1 | 0 | 0 |  | 2 | 12 | 0 | 151 | 1 | 0 | 0 | 0 | 0 | 0 | 12 | 0 | 0
| Celkem za | 95 Dokončovací konstrukce na pozemních stavbách |  |  |  | 0 |  | 4 |  |  |  |  | 0 | 0 | 0 | 0 | 0
Díl: | 96 | Bourání konstrukcí | [5 empty] | 1
56 | 962031132R00 | Bourání příček cihelných tl. 10 cm | m2 | 26.443 | 0 | 0 |  | 2 | 1 | 1 | 1 | 1 | 0 | 0 | 0 | 0 | 0 | 1 | 1 | 0.00067
|  | vyzdívky šachet:(0,37+0,35)*14,70 |  | 10.584 |  |  | vyzdívky šachet:(0,37+0,35)*14,70
|  | (0,35*2+0,37)*13,70 |  | 14.659 |  |  | (0,35*2+0,37)*13,70
|  | přizdívka:4,00*0,30 |  | 1.2 |  |  | přizdívka:4,00*0,30
57 | 965 PC 01 | Bourání mazanin betonových na balkonech, lepenky degradovaného betonu, oplechování viz.TZ | m3 | 1.5281 | 0 | 0 |  | 2 | 1 | 1 | 1 | 1 | 0 | 0 | 0 | 0 | 0 | 1 | 1 | 0
|  | (1,17*1,56+2,00*1,10/2)*0,06*4 |  | 0.702 |  |  | (1,17*1,56+2,00*1,10/2)*0,06*4
|  | (2,96*1,08+0,70*0,70/2)*0,06*4 |  | 0.826 |  |  | (2,96*1,08+0,70*0,70/2)*0,06*4
58 | 965042241RT4 | Bourání mazanin betonových tl. nad 10 cm, nad 4 m2 sbíječka tl. mazaniny 10 - 15 cm | m3 | 4.2 | 0 | 0 |  | 2 | 1 | 1 | 1 | 1 | 0 | 0 | 0 | 0 | 0 | 1 | 1 | 0
|  | 28,00*0,15 |  | 4.2 |  |  | 28,00*0,15
59 | 968061112R00 | Vyvěšení dřevěných okenních křídel pl. do 1,5 m2 | kus | 5 | 0 | 0 |  | 2 | 1 | 1 | 1 | 1 | 0 | 0 | 0 | 0 | 0 | 1 | 1 | 0
60 | 968061112R11 | Vyvěšení dřevěných okenních kastlových křídel pl. do 1,5 m2 | kus | 9 | 0 | 0 |  | 2 | 1 | 1 | 1 | 1 | 0 | 0 | 0 | 0 | 0 | 1 | 1 | 0
61 | 968061113R11 | Vyvěšení dřevěných okenních kastlových křídel pl. nad 1,5 m2 | kus | 7 | 0 | 0 |  | 2 | 1 | 1 | 1 | 1 | 0 | 0 | 0 | 0 | 0 | 1 | 1 | 0
62 | 968061125R00 | Vyvěšení dřevěných dveřních křídel pl. do 2 m2 | kus | 9 | 0 | 0 |  | 2 | 1 | 1 | 1 | 1 | 0 | 0 | 0 | 0 | 0 | 1 | 1 | 0
63 | 968062245R00 | Vybourání dřevěných rámů oken jednoduch. pl. 2 m2 | m2 | 10.2 | 0 | 0 |  | 2 | 1 | 1 | 1 | 1 | 0 | 0 | 0 | 0 | 0 | 1 | 1 | 0.001
|  | 1,02*2,00*5 |  | 10.2 |  |  | 1,02*2,00*5
64 | 968062354R00 | Vybourání dřevěných rámů oken kastlových pl. 1 m2 | m2 | 2.1172 | 0 | 0 |  | 2 | 1 | 0 | 0 | 1 | 0 | 0 | 0 | 0 | 0 | 1 | 0 | 0.00319
|  | 0,76*0,76*3 |  | 1.7328 |  |  | 0,76*0,76*3
|  | 0,62*0,62 |  | 0.3844 |  |  | 0,62*0,62
65 | 968062355R11 | Vybourání dřevěných rámů oken kastlových pl. 2 m2 | m2 | 14.316 | 0 | 0 |  | 2 | 1 | 0 | 0 | 1 | 0 | 0 | 0 | 0 | 0 | 1 | 0 | 0.002
|  | 0,83*1,62*4 |  | 5.3784 |  |  | 0,83*1,62*4
|  | 1,05*1,60 |  | 1.68 |  |  | 1,05*1,60
|  | 1,12*1,62*4 |  | 7.2576 |  |  | 1,12*1,62*4
66 | 968062356R00 | Vybourání dřevěných rámů oken kastlových pl. 4 m2 | m2 | 4.62 | 0 | 0 |  | 2 | 1 | 1 | 1 | 1 | 0 | 0 | 0 | 0 | 0 | 1 | 1 | 0.00152
|  | 1,40*1,65*2 |  | 4.62 |  |  | 1,40*1,65*2
67 | 968062455R00 | Vybourání dřevěných dveřních zárubní pl. do 2 m2 | m2 | 15.526 | 0 | 0 |  | 2 | 1 | 1 | 1 | 1 | 0 | 0 | 0 | 0 | 0 | 1 | 1 | 0.00117
|  | 0,75*2,53*4 |  | 7.59 |  |  | 0,75*2,53*4
|  | 0,80*2,48*4 |  | 7.936 |  |  | 0,80*2,48*4
68 | 968071112R00 | Vyvěšení, zavěšení kovových křídel oken pl. 1,5 m2 | kus | 1 | 0 | 0 |  | 2 | 1 | 1 | 1 | 1 | 0 | 0 | 0 | 0 | 0 | 1 | 1 | 0
69 | 968071125R00 | Vyvěšení, zavěšení kovových křídel dveří pl. 2 m2 | kus | 2 | 0 | 0 |  | 2 | 1 | 1 | 1 | 1 | 0 | 0 | 0 | 0 | 0 | 1 | 1 | 0
70 | 968072245R00 | Vybourání kovových rámů oken jednod. pl. 2 m2 | m2 | 1.425 | 0 | 0 |  | 2 | 1 | 1 | 1 | 1 | 0 | 0 | 0 | 0 | 0 | 1 | 1 | 0.00137
|  | 0,95*1,50 |  | 1.425 |  |  | 0,95*1,50
71 | 968072455R00 | Vybourání kovových dveřních zárubní pl. do 2 m2 | m2 | 4.62 | 0 | 0 |  | 2 | 1 | 1 | 1 | 1 | 0 | 0 | 0 | 0 | 0 | 1 | 1 | 0.00117
|  | 0,65*2,28*2 |  | 2.964 |  |  | 0,65*2,28*2
|  | 0,80*2,07 |  | 1.656 |  |  | 0,80*2,07
72 | 965 PC 02 | Demontáž včetně vyvěšení plastového okna pro zpětnou montáž 850/1650mm | ks | 1 | 0 | 0 |  | 2 | 12 | 0 | 17 | 1 | 0 | 0 | 0 | 0 | 0 | 12 | 0 | 0
| Celkem za | 96 Bourání konstrukcí |  |  |  | 0 |  | 4 |  |  |  |  | 0 | 0 | 0 | 0 | 0
Díl: | 97 | Prorážení otvorů | [5 empty] | 1
73 | 971033441R00 | Vybourání otv. zeď cihel. pl.0,25 m2, tl.30cm, MVC | kus | 1 | 0 | 0 |  | 2 | 1 | 1 | 1 | 1 | 0 | 0 | 0 | 0 | 0 | 1 | 1 | 0.00034
|  | sklepní okno:1,00 |  | 1 |  |  | sklepní okno:1,00
74 | 978015291R00 | Otlučení omítek vnějších MVC v složit.1-4 do 100 % | m2 | 262.6139 | 0 | 0 |  | 2 | 1 | 1 | 1 | 1 | 0 | 0 | 0 | 0 | 0 | 1 | 1 | 0
|  | 75,00 |  | 75 |  |  | 75,00
|  | 2,10*17,06 |  | 35.826 |  |  | 2,10*17,06
|  | -1,06*1,65 |  | -1.749 |  |  | -1,06*1,65
|  | -(0,75*2,53+0,83*1,62)*4 |  | -12.9684 |  |  | -(0,75*2,53+0,83*1,62)*4
|  | 3,90*19,57 |  | 76.323 |  |  | 3,90*19,57
|  | -0,80*2,00 |  | -1.6 |  |  | -0,80*2,00
|  | -0,62*0,63 |  | -0.3906 |  |  | -0,62*0,63
|  | -1,02*2,00*5 |  | -10.2 |  |  | -1,02*2,00*5
|  | 0,10*(0,62+0,63*2) |  | 0.188 |  |  | 0,10*(0,62+0,63*2)
|  | 0,15*(1,02+2,00*2)*5 |  | 3.765 |  |  | 0,15*(1,02+2,00*2)*5
|  | 7,57*17,12 |  | 129.5984 |  |  | 7,57*17,12
|  | -1,40*1,65*2 |  | -4.62 |  |  | -1,40*1,65*2
|  | -(1,27*1,62+0,80*2,48)*4 |  | -16.1656 |  |  | -(1,27*1,62+0,80*2,48)*4
|  | -1,12*1,62*4 |  | -7.2576 |  |  | -1,12*1,62*4
|  | -0,76*0,76*3 |  | -1.7328 |  |  | -0,76*0,76*3
|  | -0,85*1,65 |  | -1.4025 |  |  | -0,85*1,65
75 | 978023411R00 | Vysekání a úprava spár zdiva cihelného | m2 | 286.622 | 0 | 0 |  | 2 | 1 | 1 | 1 | 1 | 0 | 0 | 0 | 0 | 0 | 1 | 1 | 0
|  | fasáda:262,61 |  | 262.61 |  |  | fasáda:262,61
|  | komíny:(1,70*2+0,45)*3,69+0,45*0,90*2+0,45*2,79 |  | 16.272 |  |  | komíny:(1,70*2+0,45)*3,69+0,45*0,90*2+0,45*2,79
|  | (1,70*2+0,45*2)*1,80 |  | 7.74 |  |  | (1,70*2+0,45*2)*1,80
| Celkem za | 97 Prorážení otvorů |  |  |  | 0 |  | 4 |  |  |  |  | 0 | 0 | 0 | 0 | 0
Díl: | 99 | Staveništní přesun hmot | [5 empty] | 1
76 | 999281111R00 | Přesun hmot pro opravy a údržbu do výšky 25 m | t | 54.4013 | 0 | 0 |  | 2 | 7 | 1 | 2 | 1 | 0 | 0 | 0 | 0 | 0 | 7 | 1 | 0
| Celkem za | 99 Staveništní přesun hmot |  |  |  | 0 |  | 4 |  |  |  |  | 0 | 0 | 0 | 0 | 0
Díl: | 711 | Izolace proti vodě | [5 empty] | 1
77 | 711482001RZ1 | Izolační systém nopová folie jednod. spoj, svisle včetně dodávky ,spojovacích prvků, lišt | m2 | 12.604 | 0 | 0 |  | 2 | 1 | 7 | 7 | 2 | 0 | 0 | 0 | 0 | 0 | 1 | 7 | 0.00081
|  | 13,70*0,80*1,15 |  | 12.604 |  |  | 13,70*0,80*1,15
78 | 711 PC 02 | M+ D silikátová hydroizolační stěrka na cementovou podrovnávku | m2 | 8.22 | 0 | 0 |  | 2 | 12 | 0 | 104 | 2 | 0 | 0 | 0 | 0 | 0 | 12 | 0 | 0
|  | 13,70*0,60 |  | 8.22 |  |  | 13,70*0,60
79 | 998711203R00 | Přesun hmot pro izolace proti vodě, výšky do 24 m | % |  | 0 | 0 |  | 2 | 7 | 1002 | 5 | 2 | 0 | 0 | 0 | 0 | 0 | 7 | 1002 | 0
| Celkem za | 711 Izolace proti vodě |  |  |  | 0 |  | 4 |  |  |  |  | 0 | 0 | 0 | 0 | 0
Díl: | 721 | Vnitřní kanalizace | [5 empty] | 1
80 | 721211520RT2 | Vpusť dvorní např. HL606, klapka, lapač litinová mřížka, litinový rám, DN 100 - 150 | kus | 1 | 0 | 0 |  | 2 | 1 | 7 | 7 | 2 | 0 | 0 | 0 | 0 | 0 | 1 | 7 | 0.08458
81 | 721 PC 01 | Demontáž stávající vpusti | ks | 1 | 0 | 0 |  | 2 | 12 | 0 | 33 | 2 | 0 | 0 | 0 | 0 | 0 | 12 | 0 | 0
82 | 721 PC 02 | M + D plastového gajgru do betonu vč.napojení na stávající kanalizaci | ks | 2 | 0 | 0 |  | 2 | 12 | 0 | 102 | 2 | 0 | 0 | 0 | 0 | 0 | 12 | 0 | 0
83 | 998721203R00 | Přesun hmot pro vnitřní kanalizaci, výšky do 24 m | % |  | 0 | 0 |  | 2 | 7 | 1002 | 5 | 2 | 0 | 0 | 0 | 0 | 0 | 7 | 1002 | 0
| Celkem za | 721 Vnitřní kanalizace |  |  |  | 0 |  | 4 |  |  |  |  | 0 | 0 | 0 | 0 | 0
Díl: | 730 | Ústřední vytápění | [5 empty] | 1
84 | 730 PC 01 | Kontrola krytů přímotopů, odstranění 2ks, zazdění, vn.omítka,malba, prodloužení odt.potrubí viz.TZ | kompl. | 1 | 0 | 0 |  | 2 | 12 | 0 | 22 | 2 | 0 | 0 | 0 | 0 | 0 | 12 | 0 | 0
| Celkem za | 730 Ústřední vytápění |  |  |  | 0 |  | 4 |  |  |  |  | 0 | 0 | 0 | 0 | 0
Díl: | 764 | Konstrukce klempířské | [5 empty] | 1
85 | 764339210R00 | Lemování z Pz, komínů na vlnité krytině, v ploše | m2 | 2.5 | 0 | 0 |  | 2 | 1 | 7 | 7 | 2 | 0 | 0 | 0 | 0 | 0 | 1 | 7 | 0.00677
|  | K/06:2,50 |  | 2.5 |  |  | K/06:2,50
86 | 764454291R00 | Zpětná montáž trub Pz odpadních kruhových vč.nové objímky, kotvení, demontáž stávajícího | m | 16.3 | 0 | 0 |  | 2 | 1 | 7 | 7 | 2 | 0 | 0 | 0 | 0 | 0 | 1 | 7 | 6e-05
87 | 764454801R00 | Demontáž odpadních trub kruhových,D 75 a 100 mm | m | 19.6 | 0 | 0 |  | 2 | 1 | 7 | 7 | 2 | 0 | 0 | 0 | 0 | 0 | 1 | 7 | 0
|  | 19,60 |  | 19.6 |  |  | 19,60
88 | 764510440RT2 | Oplechování parapetů včetně rohů Ti Zn, rš 250 mm nalepení | m | 19.25 | 0 | 0 |  | 2 | 1 | 0 | 0 | 2 | 0 | 0 | 0 | 0 | 0 | 1 | 0 | 0.00208
|  | K/01:11,50 |  | 11.5 |  |  | K/01:11,50
|  | K/02:1,30*4 |  | 5.2 |  |  | K/02:1,30*4
|  | K/04:0,85*3 |  | 2.55 |  |  | K/04:0,85*3
89 | 764510450RT2 | Oplechování parapetů včetně rohů Ti Zn, rš 330 mm nalepení | m | 3.4 | 0 | 0 |  | 2 | 1 | 7 | 7 | 2 | 0 | 0 | 0 | 0 | 0 | 1 | 7 | 0.00279
|  | K/03:0,85*4 |  | 3.4 |  |  | K/03:0,85*4
90 | 764510460RT2 | Oplechování parapetů včetně rohů Ti Zn, rš 400 mm nalepení | m | 7.5 | 0 | 0 |  | 2 | 1 | 7 | 7 | 2 | 0 | 0 | 0 | 0 | 0 | 1 | 7 | 0.00317
|  | K/05:7,50 |  | 7.5 |  |  | K/05:7,50
91 | 764530420RT2 | Oplechování ukončení ETICS Ti Zn plechu, rš 330 mm nalepení | m | 35.5 | 0 | 0 |  | 2 | 1 | 7 | 7 | 2 | 0 | 0 | 0 | 0 | 0 | 1 | 7 | 0.00272
|  | K/07:19,00 |  | 19 |  |  | K/07:19,00
|  | K/08:8,50 |  | 8.5 |  |  | K/08:8,50
|  | K/10:8,00 |  | 8 |  |  | K/10:8,00
92 | 764554402R00 | Odpadní trouby z Ti Zn plechu, kruhové, D 100 mm | m | 20 | 0 | 0 |  | 2 | 1 | 7 | 7 | 2 | 0 | 0 | 0 | 0 | 0 | 1 | 7 | 0.00262
|  | K/09:20,00 |  | 20 |  |  | K/09:20,00
93 | 764 PC 01 | Provizorní svedení vody husím krkem | m | 40 | 0 | 0 |  | 2 | 12 | 0 | 148 | 2 | 0 | 0 | 0 | 0 | 0 | 12 | 0 | 0
94 | 998764203R00 | Přesun hmot pro klempířské konstr., výšky do 24 m | % |  | 0 | 0 |  | 2 | 7 | 1002 | 5 | 2 | 0 | 0 | 0 | 0 | 0 | 7 | 1002 | 0
| Celkem za | 764 Konstrukce klempířské |  |  |  | 0 |  | 4 |  |  |  |  | 0 | 0 | 0 | 0 | 0
Díl: | 766 | Konstrukce truhlářské | [5 empty] | 1
95 | 766 PC 12 | M + D vnitřního parapetu - dřevotřísková deska s laminovaným povrchem, betonový pás pod parapety | m | 25.91 | 0 | 0 |  | 2 | 1 | 7 | 7 | 2 | 0 | 0 | 0 | 0 | 0 | 1 | 7 | 0
|  | 0,76*3+0,85+1,12*4+1,40*2+1,27*4 |  | 15.49 |  |  | 0,76*3+0,85+1,12*4+1,40*2+1,27*4
|  | 1,05+0,83*4+1,02*5+0,95 |  | 10.42 |  |  | 1,05+0,83*4+1,02*5+0,95
96 | 766411811R00 | Demontáž obložení stěn Heraklitem tl.60mm | m2 | 45 | 0 | 0 |  | 2 | 1 | 7 | 7 | 2 | 0 | 0 | 0 | 0 | 0 | 1 | 7 | 0
97 | 766 PC 01 | M + D plastové okno 1kř 760/760mm S vč.zapravení, malba viz.výpis výplní otvorů P01 | ks | 3 | 0 | 0 |  | 2 | 12 | 0 | 72 | 2 | 0 | 0 | 0 | 0 | 0 | 12 | 0 | 0
98 | 766 PC 02 | M+D plastové 2kř okno 1120/1620mm O,S vč.zapravení malba viz.výpis výplní otvorů P02 | ks | 4 | 0 | 0 |  | 2 | 12 | 0 | 73 | 2 | 0 | 0 | 0 | 0 | 0 | 12 | 0 | 0
99 | 766 PC 03 | M+D plastové 2kř okno 1400/1650mm O,S vč.zapravení malba viz.výpis výplní otvorů P03 | ks | 2 | 0 | 0 |  | 2 | 12 | 0 | 74 | 2 | 0 | 0 | 0 | 0 | 0 | 12 | 0 | 0
100 | 766 PC 04 | M+D plast.balkon.sestava 2100/2500mm vč.zapravení malba viz.výpis výplní otvorů P04 | ks | 4 | 0 | 0 |  | 2 | 12 | 0 | 75 | 2 | 0 | 0 | 0 | 0 | 0 | 12 | 0 | 0
101 | 766 PC 05 | M+D plastové 2kř okno 1050/1600mm O,S vč.zapravení malba viz.výpis výplní otvorů P05 | ks | 1 | 0 | 0 |  | 2 | 12 | 0 | 76 | 2 | 0 | 0 | 0 | 0 | 0 | 12 | 0 | 0
102 | 766 PC 06 | M+D plast.balkon.sestava 1600/1550mm vč.zapravení malba viz.výpis výplní otvorů P06 | ks | 4 | 0 | 0 |  | 2 | 12 | 0 | 77 | 2 | 0 | 0 | 0 | 0 | 0 | 12 | 0 | 0
103 | 766 PC 07 | M+D plastové 2kř okno 1020/2000mm O,S vč.zapravení malba viz.výpis výplní otvorů P07, P08 | ks | 5 | 0 | 0 |  | 2 | 12 | 0 | 78 | 2 | 0 | 0 | 0 | 0 | 0 | 12 | 0 | 0
104 | 766 PC 08 | M+D plastové okno 1kř 950/1500mm O,S vč.zapravení malba viz.výpis výplní otvorů P09 | ks | 1 | 0 | 0 |  | 2 | 12 | 0 | 79 | 2 | 0 | 0 | 0 | 0 | 0 | 12 | 0 | 0
105 | 766 PC 09 | M+D plastové vstupní dveře 750/2300mm vč.zapravení malba viz.výpis výplní otvorů P10 | ks | 1 | 0 | 0 |  | 2 | 12 | 0 | 80 | 2 | 0 | 0 | 0 | 0 | 0 | 12 | 0 | 0
106 | 766 PC 10 | M+D plastové vstupní dveře 1000/2100mm vč. zapravení, malba viz.výpis výplní otvorů P11 | ks | 1 | 0 | 0 |  | 2 | 12 | 0 | 81 | 2 | 0 | 0 | 0 | 0 | 0 | 12 | 0 | 0
107 | 766 PC 11 | M + D plastové okno 1kř 620/620mm S vč.zapravení malba viz.výpis výplní otvorů P12 | ks | 1 | 0 | 0 |  | 2 | 12 | 0 | 82 | 2 | 0 | 0 | 0 | 0 | 0 | 12 | 0 | 0
108 | 998766203R00 | Přesun hmot pro truhlářské konstr., výšky do 24 m | % |  | 0 | 0 |  | 2 | 7 | 1002 | 5 | 2 | 0 | 0 | 0 | 0 | 0 | 7 | 1002 | 0
| Celkem za | 766 Konstrukce truhlářské |  |  |  | 0 |  | 4 |  |  |  |  | 0 | 0 | 0 | 0 | 0
Díl: | 767 | Konstrukce zámečnické | [5 empty] | 1
109 | 767392802R00 | Demontáž krytin střech z plechů, šroubovaných včetně ocelové konstrukce | m2 | 6.89 | 0 | 0 |  | 2 | 1 | 7 | 7 | 2 | 0 | 0 | 0 | 0 | 0 | 1 | 7 | 0
|  | (2,30+3,00)*1,30 |  | 6.89 |  |  | (2,30+3,00)*1,30
110 | 767 PC 01 | Demontáž sklepního okna - ocelový rám s plechem | ks | 2 | 0 | 0 |  | 2 | 12 | 0 | 44 | 2 | 0 | 0 | 0 | 0 | 0 | 12 | 0 | 6e-05
111 | 767 PC 02 | Demontáž ocelového zábradlí | m | 27.68 | 0 | 0 |  | 2 | 12 | 0 | 46 | 2 | 0 | 0 | 0 | 0 | 0 | 12 | 0 | 6e-05
|  | (1,08+2,96+0,15)*4 |  | 16.76 |  |  | (1,08+2,96+0,15)*4
|  | (1,17+1,56)*4 |  | 10.92 |  |  | (1,17+1,56)*4
112 | 767 PC 03 | M + D ocelové zábradlí balkonů , žárové zinkování včetně kotev a spojovacích prvků viz.TZ | kg | 508.76 | 0 | 0 |  | 2 | 12 | 0 | 123 | 2 | 0 | 0 | 0 | 0 | 0 | 12 | 0 | 0
|  | balkony:51,26*4+75,93*4 |  | 508.76 |  |  | balkony:51,26*4+75,93*4
113 | 767 PC 04 | M + D ocelové sušáky na prádlo , žárové zinkování včetně spojovacích prvků viz.TZ | ks | 8 | 0 | 0 |  | 2 | 12 | 0 | 124 | 2 | 0 | 0 | 0 | 0 | 0 | 12 | 0 | 0
114 | 767 PC 05 | M + D stříšek nad velkým a malým balkonem,ocel.kce trapézový plech,nátěr,spojovací prostředky viz.TZ | kompl. | 1 | 0 | 0 |  | 2 | 12 | 0 | 125 | 2 | 0 | 0 | 0 | 0 | 0 | 12 | 0 | 0
115 | 767 PC 06 | M+D ocelový rám,ornamet.sklo 600/370mm, tahokov žár.zinkováno, vč.zednického zapravení | ks | 3 | 0 | 0 |  | 2 | 12 | 0 | 126 | 2 | 0 | 0 | 0 | 0 | 0 | 12 | 0 | 0
|  | viz.výpis ocel.výplně: |  | 0 |  |  | viz.výpis ocel.výplně:
|  | Z/01:3,00 |  | 3 |  |  | Z/01:3,00
116 | 767 PC 07 | M+D ocelový rám, výplň tahokov 620/620mm, žár. zinkováno,zednické zapravení viz.výpis ocel.výplní | ks | 1 | 0 | 0 |  | 2 | 12 | 0 | 127 | 2 | 0 | 0 | 0 | 0 | 0 | 12 | 0 | 0
|  | Z/02:1,00 |  | 1 |  |  | Z/02:1,00
117 | 998767203R00 | Přesun hmot pro zámečnické konstr., výšky do 24 m | % |  | 0 | 0 |  | 2 | 7 | 1002 | 5 | 2 | 0 | 0 | 0 | 0 | 0 | 7 | 1002 | 0
| Celkem za | 767 Konstrukce zámečnické |  |  |  | 0 |  | 4 |  |  |  |  | 0 | 0 | 0 | 0 | 0
Díl: | 771 | Podlahy z dlaždic a obklady | [5 empty] | 1
118 | 771 PC 01 | M+D obkladu schodu na balkon vč.úpravy podkladu přestěrkování,výztužná síťka,hydroiz.stěrka viz.TZ | ks | 8 | 0 | 0 |  | 2 | 1 | 7 | 7 | 2 | 0 | 0 | 0 | 0 | 0 | 1 | 7 | 0
119 | 771475014RT8 | Obklad soklíků keram.rovných, tmel,výška 10 cm vč.flex.lepidlo a spár.hmoty | m | 24 | 0 | 0 |  | 2 | 1 | 7 | 7 | 2 | 0 | 0 | 0 | 0 | 0 | 1 | 7 | 0.00039
|  | balkony:4,00*4+2,00*4 |  | 24 |  |  | balkony:4,00*4+2,00*4
120 | 771479001R00 | Řezání dlaždic keramických pro soklíky | m | 24 | 0 | 0 |  | 2 | 1 | 7 | 7 | 2 | 0 | 0 | 0 | 0 | 0 | 1 | 7 | 0
121 | 597 PC 01 | Dlažba keramická | m2 | 2.52 | 0 | 0 |  | 2 | 12 | 0 | 115 | 2 | 0 | 0 | 0 | 0 | 0 | 12 | 0 | 0.0045
|  | 24,00*0,10*1,05 |  | 2.52 |  |  | 24,00*0,10*1,05
122 | 998771203R00 | Přesun hmot pro podlahy z dlaždic, výšky do 24 m | % |  | 0 | 0 |  | 2 | 7 | 1002 | 5 | 2 | 0 | 0 | 0 | 0 | 0 | 7 | 1002 | 0
| Celkem za | 771 Podlahy z dlaždic a obklady |  |  |  | 0 |  | 4 |  |  |  |  | 0 | 0 | 0 | 0 | 0
Díl: | 783 | Nátěry | [5 empty] | 1
123 | 783224900R00 | Údržba, nátěr syntetický kov. konstr.1x + 1x email | m2 | 2.07 | 0 | 0 |  | 2 | 1 | 7 | 7 | 2 | 0 | 0 | 0 | 0 | 0 | 1 | 7 | 0.00025
|  | stávající zábradlí:2,30*0,90 |  | 2.07 |  |  | stávající zábradlí:2,30*0,90
| Celkem za | 783 Nátěry |  |  |  | 0 |  | 4 |  |  |  |  | 0 | 0 | 0 | 0 | 0
Díl: | M21 | Elektromontáže | [5 empty] | 1
124 | 21 PC 01 | Montáž a dodávka svislého vedení hromosvodu, demontáž, revize | kompl. | 1 | 0 | 0 |  | 2 | 12 | 0 | 37 | 4 | 0 | 0 | 0 | 0 | 0 | 12 | 0 | 0
125 | 21 PC 02 | Odstranění nebo jen část.odstr. kabelů na fasádě případné uložení do chráničky pod omítku - odhad | kompl. | 1 | 0 | 0 |  | 2 | 12 | 0 | 38 | 4 | 0 | 0 | 0 | 0 | 0 | 12 | 0 | 0
126 | 21 PC 03 | Dočasné demontáž světla nad vstupem,zpětná montáž | kompl. | 1 | 0 | 0 |  | 2 | 12 | 0 | 39 | 4 | 0 | 0 | 0 | 0 | 0 | 12 | 0 | 0
127 | 21 PC 04 | Dočasná demontáž satelitů, montáž včetně nového kotvení k zábradlí - odhad | ks | 4 | 0 | 0 |  | 2 | 12 | 0 | 41 | 4 | 0 | 0 | 0 | 0 | 0 | 12 | 0 | 0
| Celkem za | M21 Elektromontáže |  |  |  | 0 |  | 4 |  |  |  |  | 0 | 0 | 0 | 0 | 0
Díl: | D96 | Přesuny suti a vybouraných hmot | [5 empty] | 1
128 | 979011111R00 | Svislá doprava suti a vybour. hmot za 2.NP a 1.PP | t | 41.0513 | 0 | 0 |  | 2 | 8 | 0 | 3 | 1 | 0 | 0 | 0 | 0 | 0 | 8 | 0 | 0
129 | 979011121R00 | Příplatek za každé další podlaží | t | 123.1539 | 0 | 0 |  | 2 | 8 | 0 | 3 | 1 | 0 | 0 | 0 | 0 | 0 | 8 | 0 | 0
130 | 979081111R00 | Odvoz suti a vybour. hmot na skládku do 1 km | t | 41.0513 | 0 | 0 |  | 2 | 8 | 0 | 3 | 1 | 0 | 0 | 0 | 0 | 0 | 8 | 0 | 0
131 | 979081121R00 | Příplatek k odvozu za každý další 1 km | t | 574.7184 | 0 | 0 |  | 2 | 8 | 0 | 3 | 1 | 0 | 0 | 0 | 0 | 0 | 8 | 0 | 0
132 | 979082111R00 | Vnitrostaveništní doprava suti do 10 m | t | 41.0513 | 0 | 0 |  | 2 | 8 | 0 | 3 | 1 | 0 | 0 | 0 | 0 | 0 | 8 | 0 | 0
133 | 979093111R00 | Uložení suti na skládku bez zhutnění | t | 41.0513 | 0 | 0 |  | 2 | 8 | 1 | 3 | 1 | 0 | 0 | 0 | 0 | 0 | 8 | 1 | 0
134 | 979999996R00 | Poplatek za skládku suti a vybouraných hmot | t | 41.0513 | 0 | 0 |  | 2 | 8 | 0 | 3 | 1 | 0 | 0 | 0 | 0 | 0 | 8 | 0 | 0
| Celkem za | D96 Přesuny suti a vybouraných hmot |  |  |  | 0 |  | 4 |  |  |  |  | 0 | 0 | 0 | 0 | 0