## Pokyny pro vyplnění
Pokyny pro vyplnění
Ve všech listech tohoto souboru můžete měnit pouze buňky s modrým pozadím. Jedná se o tyto údaje : - údaje o firmě - jednotkové ceny položek zadané na maximálně dvě desetinná místa

## Stavba
#RTSROZP# | Soupis stavebních prací, dodávek a služeb
| Stavba: |  | 1901 | Školní jídelna Brno, Kounicova 30, sanace vlhkosti zdiva
| Objekt: |  | SO 01 | ŠJ Kounicova
2486 | Rozpočet: |  | D1 | ASŘ - denní místnost C0.03 a suchý sklad potravin B0.09
| Zadavatel |  | Statutární město Brno, MČ Brno-střed |  |  |  | IČO: | 44992785
|  |  | Dominikánská 264/2 |  |  |  | DIČ: | CZ44992785
|  |  | 60169 | Brno
| Projektant: | [5 empty] | IČO:
DIČ:
| Zhotovitel: | [5 empty] | IČO:
DIČ:
Vypracoval:
| Rozpis ceny | [6 empty] | Celkem
HSV | HSV | [6 empty] | 0
PSV | PSV | [6 empty] | 0
MON | MON | [6 empty] | 0
VN | Vedlejší náklady | [6 empty] | 0
ON | Ostatní náklady | [6 empty] | 0
| Celkem | [6 empty] | 0
Rekapitulace daní
0 | Základ pro sníženou DPH |  |  | 15 | % | 0 |  |  | CZK
0 | Snížená DPH |  |  | 15 | % | 0 |  |  | CZK
0 | Základ pro základní DPH |  |  | 21 | % | 0 |  |  | CZK
0 | Základní DPH |  |  | 21 | % | 0 |  |  | CZK
0 | Zaokrouhlení |  |  |  |  | 0 |  |  | CZK
| Cena celkem bez DPH |  |  |  |  | 0 |  |  | CZK
0 | Cena celkem s DPH |  |  |  |  | 0 |  |  | CZK
|  | v |  |  | dne
|  |  | Za zhotovitele |  |  |  | Za objednatele
Rekapitulace dílčích částí
#CASTI>> | Číslo | Název |  |  | Základ pro sníženou DPH | Základ pro základní DPH | DPH celkem | Cena celkem | %
1 | Stavba |  |  |  | 0 | 0 | 0 | 0
2 |  | Stavební objekt |  |  |  |  | 0 | 0
2 | SO 01 | ŠJ Kounicova |  |  | 0 | 0 | 0 | 0
3 | D1 | ASŘ - denní místnost C0.03 a suchý sklad potravin B0.09 |  |  | 0 | 0 | 0 | 0
| Celkem za stavbu |  |  |  | 0 | 0 | 0 | 0 | 0
#POPR | Popis rozpočtu: D1 - ASŘ - denní místnost C0.03 a suchý sklad potravin B0.09
Rekapitulace dílů
| Číslo | Název |  |  | Typ dílu |  |  | Celkem | %
| 64 | Sanační opatření |  |  | HSV |  |  | 0
| 94 | Lešení a stavební výtahy |  |  | HSV |  |  | 0
| 95 | Dokončovací konstrukce na pozemních stavbách |  |  | HSV |  |  | 0
| 96 | Bourání konstrukcí |  |  | HSV |  |  | 0
| 99 | Staveništní přesun hmot |  |  | HSV |  |  | 0
| 713 | Izolace tepelné |  |  | PSV |  |  | 0
| 725 | Zařizovací předměty |  |  | PSV |  |  | 0
| 728 | Vzduchotechnika |  |  | PSV |  |  | 0
| 730 | Ústřední vytápění |  |  | PSV |  |  | 0
| 735 | Otopná tělesa |  |  | PSV |  |  | 0
| 766 | Konstrukce truhlářské |  |  | PSV |  |  | 0
| 771 | Podlahy z dlaždic a obklady |  |  | PSV |  |  | 0
| 781 | Obklady keramické |  |  | PSV |  |  | 0
| 787 | Zasklívání |  |  | PSV |  |  | 0
| M21 | Elektromontáže |  |  | MON |  |  | 0
| D96 | Přesuny suti a vybouraných hmot |  |  | PSU |  |  | 0
| VN | Vedlejší náklady |  |  | VN |  |  | 0
| Cena celkem | [6 empty] | 0 | 0
Note on D11: Název
Note on I11: IČO
Note on D12: Ulice
Note on I12: DIČ
Note on D13: PSČ
Note on E13: Místo

## VzorPolozky (hidden)
Položkový rozpočet
S:
O:
R:

## SO 01 D1 Pol
Položkový soupis prací a dodávek | [26 empty] | #TypZaznamu#
S: | 1901 | Školní jídelna Brno, Kounicova 30, sanace vlhkosti zdiva | [24 empty] | STA
O: | SO 01 | ŠJ Kounicova | [21 empty] | STA |  |  | OBJ
R: | D1 | ASŘ - denní místnost C0.03 a suchý sklad potravin B0.09 | [24 empty] | ROZ
P.č. | Číslo položky | Název položky | MJ | Množství | Cena / MJ | Celkem | Dodávka | Dodávka celk. | Montáž | Montáž celk. | DPH | Cena s DPH | Hmotnost / MJ | Hmotnost celk.(t) | Dem. hmotnost / MJ | Dem. hmotnost celk.(t) | Ceník | Cen. soustava / platnost | Cenová úroveň | Nhod / MJ | Nhod celk. | Dodavatel | Typ položky
Díl: | 64 | Sanační opatření |  |  |  | 0 |  | 0 |  | 0 |  | 0 |  | 6.8 |  | 0 |  |  |  |  | 197.17 | [5 empty] | DIL
1 | 281606121R00 | Injektování zdiva proti vzlínající vlhkosti beztlakovou krémovou injektáží, cihelného zdiva, tloušťky do 300 mm | m | 13.91 |  | 0 |  | 0 |  | 0 | 21 | 0 | 0.00037 | 0.01 | 0 | 0 | 801-4 | RTS 19/ I | RTS 19/ I | 0.75 | 10.43 |  | Práce |  |  |  | POL1_
|  | Vyvrtání otvorů 10 ks/m, vyčištění vrtu od hrubých nečistot, zaplnění otvorů injektážní pastou. Aplikace tlakovou pistolí. Uzavření vyplněných otvorů těsnicí maltou. | [24 empty] | POP |  | Vyvrtání otvorů 10 ks/m, vyčištění vrtu od hrubých nečistot, zaplnění otvorů injektážní pastou. Aplikace tlakovou pistolí. Uzavření vyplněných otvorů těsnicí maltou.
|  | B0.09 : 1,65+1,82+1,44 |  | 4.91 | [22 empty] | VV | 0
|  | C0.03 : 6,15+2,85 |  | 9 | [22 empty] | VV | 0
2 | 281606123R00 | Injektování zdiva proti vzlínající vlhkosti beztlakovou krémovou injektáží, cihelného zdiva, tloušťky do 500 mm | m | 5.45 |  | 0 |  | 0 |  | 0 | 21 | 0 | 0.00071 | 0 | 0 | 0 | 801-4 | RTS 19/ I | RTS 19/ I | 0.77 | 4.2 |  | Práce |  |  |  | POL1_
|  | Vyvrtání otvorů 10 ks/m, vyčištění vrtu od hrubých nečistot, zaplnění otvorů injektážní pastou. Aplikace tlakovou pistolí. Uzavření vyplněných otvorů těsnicí maltou. | [24 empty] | POP |  | Vyvrtání otvorů 10 ks/m, vyčištění vrtu od hrubých nečistot, zaplnění otvorů injektážní pastou. Aplikace tlakovou pistolí. Uzavření vyplněných otvorů těsnicí maltou.
|  | B0.09 : 1,25 |  | 1.25 | [22 empty] | VV | 0
|  | C0.03 : 4,20 |  | 4.2 | [22 empty] | VV | 0
3 | 28160612RP60 | Beztlaková krémová injektáž,zdiva cihel.tl.do 60cm | m | 11.85 |  | 0 |  | 0 |  | 0 | 21 | 0 | 0.00085 | 0.01 | 0 | 0 |  | Vlastní | Indiv | 0.77 | 9.12 |  | Práce |  |  |  | POL1_
|  | Vyvrtání otvorů 10 ks/m, vyčištění vrtu od hrubých nečistot, zaplnění otvorů injektážní pastou. Aplikace tlakovou pistolí. Uzavření vyplněných otvorů těsnicí maltou. | [24 empty] | POP |  | Vyvrtání otvorů 10 ks/m, vyčištění vrtu od hrubých nečistot, zaplnění otvorů injektážní pastou. Aplikace tlakovou pistolí. Uzavření vyplněných otvorů těsnicí maltou.
|  | B0.09 : 0,80+0,75+6,85 |  | 8.4 | [22 empty] | VV | 0
|  | C0.03 : 1,25+2,20 |  | 3.45 | [22 empty] | VV | 0
4 | 28160612RP70 | Beztlaková krémová injektáž,zdiva cihel.tl.do 70cm | m | 1.65 |  | 0 |  | 0 |  | 0 | 21 | 0 | 0.00096 | 0 | 0 | 0 |  | Vlastní | Indiv | 0.77 | 1.27 |  | Práce |  |  |  | POL1_
|  | Vyvrtání otvorů 10 ks/m, vyčištění vrtu od hrubých nečistot, zaplnění otvorů injektážní pastou. Aplikace tlakovou pistolí. Uzavření vyplněných otvorů těsnicí maltou. | [24 empty] | POP |  | Vyvrtání otvorů 10 ks/m, vyčištění vrtu od hrubých nečistot, zaplnění otvorů injektážní pastou. Aplikace tlakovou pistolí. Uzavření vyplněných otvorů těsnicí maltou.
|  | B0.09 : 1,65 |  | 1.65 | [22 empty] | VV | 0
5 | 28160612RP80 | Beztlaková krémová injektáž,zdiva cihel.tl.do 80cm | m | 9.51 |  | 0 |  | 0 |  | 0 | 21 | 0 | 0.0011 | 0.01 | 0 | 0 |  | Vlastní | Indiv | 0.77 | 7.32 |  | Práce |  |  |  | POL1_
|  | Vyvrtání otvorů 10 ks/m, vyčištění vrtu od hrubých nečistot, zaplnění otvorů injektážní pastou. Aplikace tlakovou pistolí. Uzavření vyplněných otvorů těsnicí maltou. | [24 empty] | POP |  | Vyvrtání otvorů 10 ks/m, vyčištění vrtu od hrubých nečistot, zaplnění otvorů injektážní pastou. Aplikace tlakovou pistolí. Uzavření vyplněných otvorů těsnicí maltou.
|  | B0.09 : 0,91+3,05 |  | 3.96 | [22 empty] | VV | 0
|  | C0.03 : 2,45+3,10 |  | 5.55 | [22 empty] | VV | 0
6 | 28160612RP90 | Beztlaková krémová injektáž,zdiva cihel.tl.do 90cm | m | 8.6 |  | 0 |  | 0 |  | 0 | 21 | 0 | 0.00124 | 0.01 | 0 | 0 |  | Vlastní | Indiv | 0.77 | 6.62 |  | Práce |  |  |  | POL1_
|  | Vyvrtání otvorů 10 ks/m, vyčištění vrtu od hrubých nečistot, zaplnění otvorů injektážní pastou. Aplikace tlakovou pistolí. Uzavření vyplněných otvorů těsnicí maltou. | [24 empty] | POP |  | Vyvrtání otvorů 10 ks/m, vyčištění vrtu od hrubých nečistot, zaplnění otvorů injektážní pastou. Aplikace tlakovou pistolí. Uzavření vyplněných otvorů těsnicí maltou.
|  | B0.09 : 4,75+0,60+3,25 |  | 8.6 | [22 empty] | VV | 0
7 | 602031101RP3 | Penetrační nátěr proti dusičnanům a chloridům ve zdivu | m2 | 92.3164 |  | 0 |  | 0 |  | 0 | 21 | 0 | 0.0005 | 0.05 | 0 | 0 |  | Vlastní | Indiv | 0.096 | 8.86 |  | Práce |  |  |  | POL1_
|  | B0.09 : (5,85+6,33+0,50+0,59+1,65+0,59+1,82+0,82+0,36+0,47+1,44)*1,97 |  | 40.2274 | [22 empty] | VV | 0
|  | Odpočet otvorů : -0,80*1,97 |  | -1.576 | [22 empty] | VV | 0
|  | C0.03 : (4,20+6,15+4,20+1,25+1,25)*3,10 |  | 52.855 | [22 empty] | VV | 0
|  | Odpočet otvorů : -0,90*0,58*2 |  | -1.044 | [22 empty] | VV | 0
|  | Přípočet ostění : (0,58+0,90+0,58)*0,45*2 |  | 1.854 | [22 empty] | VV | 0
8 | 602031101RP4a | Sulfátostálá penetrace proti solím | m2 | 63.0215 |  | 0 |  | 0 |  | 0 | 21 | 0 | 0.0005 | 0.03 | 0 | 0 |  | Vlastní | Indiv | 0.096 | 6.05 |  | Práce |  |  |  | POL1_
|  | B0.09 : (0,96+0,99+1,11+0,50+1,60+0,59+1,29)*1,70 |  | 11.968 | [22 empty] | VV | 0
|  | (0,59+1,65)*2*1,70 |  | 7.616 | [22 empty] | VV | 0
|  | Odpočet otvorů : -0,80*1,70 |  | -1.36 | [22 empty] | VV | 0
|  | (1,82+0,82+0,36+0,47+1,44+0,36+0,75+0,15+0,37+3,25+0,15+0,91+3,05+6,85)*0,50 |  | 10.375 | [22 empty] | VV | 0
|  | C0.03 : (2,45+1,25+0,60+1,25+3,10)*2,75 |  | 23.7875 | [22 empty] | VV | 0
|  | 4,20*1,30 |  | 5.46 | [22 empty] | VV | 0
|  | (6,15+4,20)*0,50 |  | 5.175 | [22 empty] | VV | 0
9 | 602031101RP4b | Adhezní sulfátostálá vrstva | m2 | 63.0215 |  | 0 |  | 0 |  | 0 | 21 | 0 | 0.0016 | 0.1 | 0 | 0 |  | Vlastní | Indiv | 0.23 | 14.49 |  | Práce |  |  |  | POL1_
|  | Odkaz na mn. položky pořadí 8 : 63,02150 |  | 63.0215 | [22 empty] | VV | 5
10 | 602031101RP4c | Vyrovnávací vrstva se síranovzdorným pojivem | m2 | 63.0215 |  | 0 |  | 0 |  | 0 | 21 | 0 | 0.015 | 0.95 | 0 | 0 |  | Vlastní | Indiv | 0.252 | 15.88 |  | Práce |  |  |  | POL1_
|  | Odkaz na mn. položky pořadí 8 : 63,02150 |  | 63.0215 | [22 empty] | VV | 5
11 | 602031101RP5 | Sulfátostálý plošný minerální nátěr ve dvou vrstvách | m2 | 63.0215 |  | 0 |  | 0 |  | 0 | 21 | 0 | 0.0032 | 0.2 | 0 | 0 |  | Vlastní | Indiv | 0.23 | 14.49 |  | Práce |  |  |  | POL1_
|  | B0.09 : (0,96+0,99+1,11+0,50+1,60+0,59+1,29)*1,70 |  | 11.968 | [22 empty] | VV | 0
|  | (0,59+1,65)*2*1,70 |  | 7.616 | [22 empty] | VV | 0
|  | Odpočet otvorů : -0,80*1,70 |  | -1.36 | [22 empty] | VV | 0
|  | (1,82+0,82+0,36+0,47+1,44+0,36+0,75+0,15+0,37+3,25+0,15+0,91+3,05+6,85)*0,50 |  | 10.375 | [22 empty] | VV | 0
|  | C0.03 : (2,45+1,25+0,60+1,25+3,10)*2,75 |  | 23.7875 | [22 empty] | VV | 0
|  | 4,20*1,30 |  | 5.46 | [22 empty] | VV | 0
|  | (6,15+4,20)*0,50 |  | 5.175 | [22 empty] | VV | 0
12 | 602031101RP6a | Postřik stěn proti solím | m2 | 80.0021 |  | 0 |  | 0 |  | 0 | 21 | 0 | 0.004 | 0.32 | 0 | 0 |  | Vlastní | Indiv | 0.081 | 6.48 |  | Práce |  |  |  | POL1_
|  | B0.09 : (0,955+0,99+1,105+0,50+1,60+0,59+1,29)*1,97 |  | 13.8491 | [22 empty] | VV | 0
|  | Odpočet otvorů : -0,80*1,97 |  | -1.576 | [22 empty] | VV | 0
|  | (0,59+1,65)*2*1,00 |  | 4.48 | [22 empty] | VV | 0
|  | (1,82+1,29+0,36)*1,00 |  | 3.47 | [22 empty] | VV | 0
|  | (1,44+0,36+0,75+0,37+0,15+3,25+0,15+0,91+3,05+6,85)*1,00 |  | 17.28 | [22 empty] | VV | 0
|  | Odpočet otvorů : -1,00*1,00 |  | -1 | [22 empty] | VV | 0
|  | C0.03 : (2,45+3,10)*3,10 |  | 17.205 | [22 empty] | VV | 0
|  | Odpočet otvorů : -0,90*0,58*2 |  | -1.044 | [22 empty] | VV | 0
|  | Přípočet ostění : (0,58+0,90+0,58)*0,40*2 |  | 1.648 | [22 empty] | VV | 0
|  | (1,25+0,60+1,25)*2,80 |  | 8.68 | [22 empty] | VV | 0
|  | 4,20*1,80 |  | 7.56 | [22 empty] | VV | 0
|  | (6,15+4,20)*1,00 |  | 10.35 | [22 empty] | VV | 0
|  | Odpočet otvorů : -0,90*1,00 |  | -0.9 | [22 empty] | VV | 0
13 | 602031101RP6b | Podkladní a vyrovnávací kompresní omítka se sníženou alkalitou, hydrofobní, tloušťka vrstvy 20 mm | m2 | 80.0021 |  | 0 |  | 0 |  | 0 | 21 | 0 | 0.0295 | 2.36 | 0 | 0 |  | Vlastní | Indiv | 0.252 | 20.16 |  | Práce |  |  |  | POL1_
|  | Odkaz na mn. položky pořadí 12 : 80,00210 |  | 80.0021 | [22 empty] | VV | 5
14 | 602031101RP6c | Jádrová omítka pro zavlhlé a zasolené zdivo se sulfátovým pojivem a s obsahem pemzového granulátu, tloušťka vrstvy 20 mm | m2 | 80.0021 |  | 0 |  | 0 |  | 0 | 21 | 0 | 0.0295 | 2.36 | 0 | 0 |  | Vlastní | Indiv | 0.48 | 38.4 |  | Práce |  |  |  | POL1_
|  | Odkaz na mn. položky pořadí 12 : 80,00210 |  | 80.0021 | [22 empty] | VV | 5
15 | 602031101RP6d | Sanační štuková vrstva | m2 | 80.0021 |  | 0 |  | 0 |  | 0 | 21 | 0 | 0.0044 | 0.35 | 0 | 0 |  | Vlastní | Indiv | 0.245 | 19.6 |  | Práce |  |  |  | POL1_
|  | Odkaz na mn. položky pořadí 12 : 80,00210 |  | 80.0021 | [22 empty] | VV | 5
16 | 602031101RP7 | Malba prodyšnou sanační barvou | m2 | 135.4423 |  | 0 |  | 0 |  | 0 | 21 | 0 | 0.00029 | 0.04 | 0 | 0 |  | Vlastní | Indiv | 0.10191 | 13.8 |  | Práce |  |  |  | POL1_
|  | B0.09 - po strop : (0,96+0,99+1,11+0,50+1,60+0,59+1,28+0,36+1,44+0,36+0,75+0,37+0,15+3,25+0,15+0,91+3,05+6,85)*1,97 |  | 48.5999 | [22 empty] | VV | 0
|  | Odpočet otvorů : -0,85*0,85 |  | -0.7225 | [22 empty] | VV | 0
|  | -0,80*1,97 |  | -1.576 | [22 empty] | VV | 0
|  | -1,00*1,97 |  | -1.97 | [22 empty] | VV | 0
|  | (0,59+1,65)*2*1,97 |  | 8.8256 | [22 empty] | VV | 0
|  | Odpočet otvorů : -0,80*1,97 |  | -1.576 | [22 empty] | VV | 0
|  | (1,29+2,18)*2*1,97 |  | 13.6718 | [22 empty] | VV | 0
|  | Odpočet otvorů : -0,85*0,85 |  | -0.7225 | [22 empty] | VV | 0
|  | C0.03 : (4,20+6,15)*2*3,10 |  | 64.17 | [22 empty] | VV | 0
|  | (1,25+1,25)*3,10 |  | 7.75 | [22 empty] | VV | 0
|  | Odpočet otvorů : -0,90*2,02 |  | -1.818 | [22 empty] | VV | 0
|  | -0,90*0,58*2 |  | -1.044 | [22 empty] | VV | 0
|  | Přípočet ostění : (0,58+0,90+0,58)*0,45*2 |  | 1.854 | [22 empty] | VV | 0
Díl: | 94 | Lešení a stavební výtahy |  |  |  | 0 |  | 0 |  | 0 |  | 0 |  | 0.04 |  | 0 |  |  |  |  | 5.48 | [5 empty] | DIL
17 | 941955001R00 | Lešení lehké pracovní pomocné pomocné, o výšce lešeňové podlahy do 1,2 m | m2 | 30.96 |  | 0 |  | 0 |  | 0 | 21 | 0 | 0.00121 | 0.04 | 0 | 0 | 800-3 | RTS 19/ I | RTS 19/ I | 0.177 | 5.48 |  | Práce |  |  |  | POL1_
|  | C0.03 : (6,12+4,20)*2*1,50 |  | 30.96 | [22 empty] | VV | 0
Díl: | 95 | Dokončovací konstrukce na pozemních stavbách |  |  |  | 0 |  | 0 |  | 0 |  | 0 |  | 0 |  | 0 |  |  |  |  | 16.23 | [5 empty] | DIL
18 | 952901111R00 | Vyčištění budov a ostatních objektů budov bytové nebo občanské výstavby - zametení a umytí podlah, dlažeb, obkladů, schodů v místnostech, chodbách a schodištích, vyčištění a umytí oken, dveří s rámy, zárubněmi, umytí a vyčištění jiných zasklených a natíraných ploch a zařizovacích předmětů před předáním do užívání světlá výška podlaží do 4 m | m2 | 52.7 |  | 0 |  | 0 |  | 0 | 21 | 0 | 4e-05 | 0 | 0 | 0 | 801-1 | RTS 19/ I | RTS 19/ I | 0.308 | 16.23 |  | Práce |  |  |  | POL1_
|  | B0.09 : 27,60 |  | 27.6 | [22 empty] | VV | 0
|  | C0.03 : 25,10 |  | 25.1 | [22 empty] | VV | 0
Díl: | 96 | Bourání konstrukcí |  |  |  | 0 |  | 0 |  | 0 |  | 0 |  | 0 |  | 4.41 |  |  |  |  | 39.75 | [5 empty] | DIL
19 | 965081702R00 | Soklíků z dlažeb keramických tloušťky do 10 mm, výšky do 100 mm | m | 49.53 |  | 0 |  | 0 |  | 0 | 21 | 0 | 0 | 0 | 0.0004 | 0.02 | 801-3 | RTS 19/ I | RTS 19/ I | 0.07 | 3.47 |  | Práce |  |  |  | POL1_
|  | B0.09 : 0,955+0,99+1,105+0,50+1,60+2,18+1,44+0,36+0,75+0,37+0,15+3,25+0,15+0,91+3,05+6,85-0,80-0,95-1,00 |  | 21.86 | [22 empty] | VV | 0
|  | (1,65+0,59)*2-0,80 |  | 3.68 | [22 empty] | VV | 0
|  | (1,29+2,18)*2-0,95 |  | 5.99 | [22 empty] | VV | 0
|  | C0.03 : 0,60+1,25+3,10+4,20+6,15+3,60-0,90 |  | 18 | [22 empty] | VV | 0
20 | 970031300R00 | Jádrové vrtání, kruhové prostupy v cihelném zdivu jádrové vrtání, do D 300 mm | m | 1.46 |  | 0 |  | 0 |  | 0 | 21 | 0 | 0 | 0 | 0.12417 | 0.18 | 801-3 | RTS 19/ I | RTS 19/ I | 6.9 | 10.07 |  | Práce |  |  |  | POL1_
|  | B0.09 : 0,71 |  | 0.71 | [22 empty] | VV | 0
|  | C0.03 : 0,75 |  | 0.75 | [22 empty] | VV | 0
21 | 970034300R00 | Jádrové vrtání, kruhové prostupy v cihelném zdivu příplatek za jádrové vrtání vodorovně ve stěně, do D 300 mm | m | 1.46 |  | 0 |  | 0 |  | 0 | 21 | 0 | 2e-05 | 0 | 0 | 0 | 801-3 | RTS 19/ I | RTS 19/ I | 2.115 | 3.09 |  | Práce |  |  |  | POL1_
|  | B0.09 : 0,71 |  | 0.71 | [22 empty] | VV | 0
|  | C0.03 : 0,75 |  | 0.75 | [22 empty] | VV | 0
22 | 978013191R00 | Otlučení omítek vápenných nebo vápenocementových vnitřních s vyškrabáním spár, s očištěním zdiva stěn, v rozsahu do 100 % | m2 | 80.0021 |  | 0 |  | 0 |  | 0 | 21 | 0 | 0 | 0 | 0.046 | 3.68 | 801-3 | RTS 19/ I | RTS 19/ I | 0.26 | 20.8 |  | Práce |  |  |  | POL1_
|  | B0.09 : (0,955+0,99+1,105+0,50+1,60+0,59+1,29)*1,97 |  | 13.8491 | [22 empty] | VV | 0
|  | Odpočet otvorů : -0,80*1,97 |  | -1.576 | [22 empty] | VV | 0
|  | (0,59+1,65)*2*1,00 |  | 4.48 | [22 empty] | VV | 0
|  | (1,82+1,29+0,36)*1,00 |  | 3.47 | [22 empty] | VV | 0
|  | (1,44+0,36+0,75+0,37+0,15+3,25+0,15+0,91+3,05+6,85)*1,00 |  | 17.28 | [22 empty] | VV | 0
|  | Odpočet otvorů : -1,00*1,00 |  | -1 | [22 empty] | VV | 0
|  | C0.03 : (2,45+3,10)*3,10 |  | 17.205 | [22 empty] | VV | 0
|  | Odpočet otvorů : -0,90*0,58*2 |  | -1.044 | [22 empty] | VV | 0
|  | Přípočet ostění : (0,58+0,90+0,58)*0,40*2 |  | 1.648 | [22 empty] | VV | 0
|  | (1,25+0,60+1,25)*2,80 |  | 8.68 | [22 empty] | VV | 0
|  | 4,20*1,80 |  | 7.56 | [22 empty] | VV | 0
|  | (6,15+4,20)*1,00 |  | 10.35 | [22 empty] | VV | 0
|  | Odpočet otvorů : -0,90*1,00 |  | -0.9 | [22 empty] | VV | 0
23 | 978059531R00 | Odsekání a odebrání obkladů stěn z obkládaček vnitřních z jakýchkoliv materiálů, plochy přes 2 m2 | m2 | 7.74 |  | 0 |  | 0 |  | 0 | 21 | 0 | 0 | 0 | 0.068 | 0.53 | 801-3 | RTS 19/ I | RTS 19/ I | 0.3 | 2.32 |  | Práce |  |  |  | POL1_
|  | včetně otlučení podkladní omítky až na zdivo, | [24 empty] | SPI
|  | C0.03 : (0,60+1,00+0,90+0,55+1,25)*1,80 |  | 7.74 | [22 empty] | VV | 0
Díl: | 99 | Staveništní přesun hmot |  |  |  | 0 |  | 0 |  | 0 |  | 0 |  | 0 |  | 0 |  |  |  |  | 6.42 | [5 empty] | DIL
24 | 999281105R00 | Přesun hmot pro opravy a údržbu objektů pro opravy a údržbu dosavadních objektů včetně vnějších plášťů výšky do 6 m, | t | 6.8383 |  | 0 |  | 0 |  | 0 | 21 | 0 | 0 | 0 | 0 | 0 | 801-4 | RTS 19/ I | RTS 19/ I | 0.9385 | 6.42 |  | Přesun hmot |  |  |  | POL7_
|  | oborů 801, 803, 811 a 812 | [24 empty] | SPI
Díl: | 713 | Izolace tepelné |  |  |  | 0 |  | 0 |  | 0 |  | 0 |  | 0 |  | 0 |  |  |  |  | 0.37 | [5 empty] | DIL
25 | 713411111R00 | Montáž tepelné izolace potrubí a ohybů pásy nebo rohožemi ovinutými kolem potrubí a staženými ocelovým drátem jednovrstvá | m2 | 1.3753 |  | 0 |  | 0 |  | 0 | 21 | 0 | 0.00051 | 0 | 0 | 0 | 800-713 | RTS 19/ I | RTS 19/ I | 0.267 | 0.37 |  | Práce |  |  |  | POL1_
|  | bez povrchové úpravy | [24 empty] | SPI
|  | Včetně pomocného lešení o výšce podlahy do 1900 mm a pro zatížení do 1,5 kPa. | [24 empty] | POP
|  | B0.09 : 3,14*0,30*0,71 |  | 0.66882 | [22 empty] | VV | 0
|  | C0.03 : 3,14*0,30*0,75 |  | 0.7065 | [22 empty] | VV | 0
26 | 63150951R | rohož, pas izolační lamelový; minerální vlákno; tl. 30,0 mm; kašírování Al fólie vyztužená mřížkou; obj. hmotnost 25,00 kg/m3; hydrofobizováno | m2 | 1.5129 |  | 0 |  | 0 |  | 0 | 21 | 0 | 0.00075 | 0 | 0 | 0 | SPCM | RTS 19/ I | RTS 19/ I | 0 | 0 |  | Specifikace |  |  |  | POL3_
|  | B0.09 : 3,14*0,30*0,71 |  | 0.66882 | [22 empty] | VV | 0
|  | C0.03 : 3,14*0,30*0,75 |  | 0.7065 | [22 empty] | VV | 0
|  | Koeficient: 0,10 |  | 0.13753 | [22 empty] | VV | 4
27 | 998713201R00 | Přesun hmot pro izolace tepelné v objektech výšky do 6 m | % |  |  | 0 |  | 0 |  | 0 | 21 | 0 | 0 | 0 | 0 | 0 | 800-713 | RTS 19/ I | RTS 19/ I | 0 | 0 |  | Přesun hmot |  |  |  | POL7_
|  | 50 m vodorovně | [24 empty] | SPI
Díl: | 725 | Zařizovací předměty |  |  |  | 0 |  | 0 |  | 0 |  | 0 |  | 0 |  | 0 |  |  |  |  | 1.45 | [5 empty] | DIL
28 | 725210911R00 | Opravy umyvadel demontáž a zpět.montáž umyvadla bez výtokových armtur | kus | 1 |  | 0 |  | 0 |  | 0 | 21 | 0 | 3e-05 | 0 | 0 | 0 | 800-721 | RTS 19/ I | RTS 19/ I | 0.895 | 0.9 |  | Práce |  |  |  | POL1_
29 | 725800923R00 | Opravy zařizovacích armatur zpětná montáž baterie stojánkové | kus | 1 |  | 0 |  | 0 |  | 0 | 21 | 0 | 2e-05 | 0 | 0 | 0 | 800-721 | RTS 19/ I | RTS 19/ I | 0.334 | 0.33 |  | Práce |  |  |  | POL1_
30 | 725820802R00 | Demontáž baterií stojánkových do 1otvoru | soubor | 1 |  | 0 |  | 0 |  | 0 | 21 | 0 | 0 | 0 | 0.00086 | 0 | 800-721 | RTS 19/ I | RTS 19/ I | 0.222 | 0.22 |  | Práce |  |  |  | POL1_
|  | C0.03 : 1 |  | 1 | [22 empty] | VV | 0
31 | 998725201R00 | Přesun hmot pro zařizovací předměty v objektech výšky do 6 m | % |  |  | 0 |  | 0 |  | 0 | 21 | 0 | 0 | 0 | 0 | 0 | 800-721 | RTS 19/ I | RTS 19/ I | 0 | 0 |  | Přesun hmot |  |  |  | POL7_
|  | vodorovně do 50 m | [24 empty] | SPI
Díl: | 728 | Vzduchotechnika |  |  |  | 0 |  | 0 |  | 0 |  | 0 |  | 0.03 |  | 0 |  |  |  |  | 6.26 | [5 empty] | DIL
32 | 728112113R00 | Montáž kruhového plechového potrubí do průměru d 300 mm | m | 1.46 |  | 0 |  | 0 |  | 0 | 21 | 0 | 0 | 0 | 0 | 0 | 800-728 | RTS 19/ I | RTS 19/ I | 0.55 | 0.8 |  | Práce |  |  |  | POL1_
|  | B0.09 : 0,71 |  | 0.71 | [22 empty] | VV | 0
|  | C0.03 : 0,75 |  | 0.75 | [22 empty] | VV | 0
33 | 728212413R00 | Montáž tvarovky pro kruhové plechové potrubí do průměru d 300 mm, - škrticí nebo zpětné klapky | kus | 2 |  | 0 |  | 0 |  | 0 | 21 | 0 | 0 | 0 | 0 | 0 | 800-728 | RTS 19/ I | RTS 19/ I | 0.51 | 1.02 |  | Práce |  |  |  | POL1_
|  | B0.09 : 1 |  | 1 | [22 empty] | VV | 0
|  | C0.03 : 1 |  | 1 | [22 empty] | VV | 0
34 | 728314121R00 | Montáž protidešťové žaluzie do kruhového potrubí, do průměru d 300 mm | kus | 4 |  | 0 |  | 0 |  | 0 | 21 | 0 | 0 | 0 | 0 | 0 | 800-728 | RTS 19/ I | RTS 19/ I | 0.61 | 2.44 |  | Práce |  |  |  | POL1_
|  | B0.09 : 2 |  | 2 | [22 empty] | VV | 0
|  | C0.03 : 2 |  | 2 | [22 empty] | VV | 0
35 | 728614213R00 | Montáž axiálního nízkotlakého ventilátoru potrubního do kruhového potrubí, do průměru d 300 mm | kus | 2 |  | 0 |  | 0 |  | 0 | 21 | 0 | 0 | 0 | 0 | 0 | 800-728 | RTS 19/ I | RTS 19/ I | 1 | 2 |  | Práce |  |  |  | POL1_
|  | B0.09 : 1 |  | 1 | [22 empty] | VV | 0
|  | C0.03 : 1 |  | 1 | [22 empty] | VV | 0
36 | 72801 | D+M regulátor otáček na omítku | kus | 2 |  | 0 |  | 0 |  | 0 | 21 | 0 | 0 | 0 | 0 | 0 |  | Vlastní | Indiv | 0 | 0 |  | Práce |  |  |  | POL1_
|  | B0.09 : 1 |  | 1 | [22 empty] | VV | 0
|  | C0.03 : 1 |  | 1 | [22 empty] | VV | 0
37 | 72802 | D+M hygrostat elektronický | kus | 2 |  | 0 |  | 0 |  | 0 | 21 | 0 | 0 | 0 | 0 | 0 |  | Vlastní | Indiv | 0 | 0 |  | Práce |  |  |  | POL1_
|  | B0.09 : 1 |  | 1 | [22 empty] | VV | 0
|  | C0.03 : 1 |  | 1 | [22 empty] | VV | 0
38 | 4295330107RX | Žaluzie protidešťová 250 mm | kus | 4 |  | 0 |  | 0 |  | 0 | 21 | 0 | 0.0042 | 0.02 | 0 | 0 |  | Vlastní | Indiv | 0 | 0 |  | Specifikace |  |  |  | POL3_
|  | B0.09 : 2 |  | 2 | [22 empty] | VV | 0
|  | C0.03 : 2 |  | 2 | [22 empty] | VV | 0
39 | 42971750105R | klapka regulační kruhová-připojení na vzduchotechnické potrubí; rám a listy-pozink.plech,čepy listů-plast; DN 250, délka 350 mm; ovládání ruční, lze i servopohonem; způsob instalování zasunutím do potrubí; teplotní rozsah do 50 °C | kus | 2 |  | 0 |  | 0 |  | 0 | 21 | 0 | 0.0022 | 0 | 0 | 0 | SPCM | RTS 19/ I | RTS 19/ I | 0 | 0 |  | Specifikace |  |  |  | POL3_
|  | B0.09 : 1 |  | 1 | [22 empty] | VV | 0
|  | C0.03 : 1 |  | 1 | [22 empty] | VV | 0
40 | 42981188R | potrubí hladká roura; pozinkovaný plech; pr. 250,0 mm; l = 1 000 mm; použití pro rozvody vzduchu | m | 2 |  | 0 |  | 0 |  | 0 | 21 | 0 | 0.00318 | 0.01 | 0 | 0 | SPCM | RTS 19/ I | RTS 19/ I | 0 | 0 |  | Specifikace |  |  |  | POL3_
|  | B0.09 : 1,00 |  | 1 | [22 empty] | VV | 0
|  | C0.03 : 1,00 |  | 1 | [22 empty] | VV | 0
41 | 72810899 | Axiální ventilátor do potrubí DN 250, 1130 m3/h, IP65, 230 V | kus | 2 |  | 0 |  | 0 |  | 0 | 21 | 0 | 0 | 0 | 0 | 0 |  | Vlastní | Indiv | 0 | 0 |  | Specifikace |  |  |  | POL3_
|  | B0.09 : 1 |  | 1 | [22 empty] | VV | 0
|  | C0.03 : 1 |  | 1 | [22 empty] | VV | 0
42 | 998728201R00 | Přesun hmot pro vzduchotechniku v objektech výšky do 6 m | % |  |  | 0 |  | 0 |  | 0 | 21 | 0 | 0 | 0 | 0 | 0 | 800-728 | RTS 19/ I | RTS 19/ I | 0 | 0 |  | Přesun hmot |  |  |  | POL7_
|  | vodorovně do 50 m | [24 empty] | SPI
Díl: | 730 | Ústřední vytápění |  |  |  | 0 |  | 0 |  | 0 |  | 0 |  | 0 |  | 0 |  |  |  |  | 0 | [5 empty] | DIL
43 | 73002 | Vypuštění topného systému | hod | 4 |  | 0 |  | 0 |  | 0 | 21 | 0 | 0 | 0 | 0 | 0 |  | Vlastní | Indiv | 0 | 0 |  | Práce |  |  |  | POL1_
44 | 73003 | Napuštění topného systému - vč. tlakové zkoušky | hod | 6 |  | 0 |  | 0 |  | 0 | 21 | 0 | 0 | 0 | 0 | 0 |  | Vlastní | Indiv | 0 | 0 |  | Práce |  |  |  | POL1_
45 | 730034 | Topná zkouška | hod | 72 |  | 0 |  | 0 |  | 0 | 21 | 0 | 0 | 0 | 0 | 0 |  | Vlastní | Indiv | 0 | 0 |  | Práce |  |  |  | POL1_
Díl: | 735 | Otopná tělesa |  |  |  | 0 |  | 0 |  | 0 |  | 0 |  | 0 |  | 0.05 |  |  |  |  | 1.08 | [5 empty] | DIL
46 | 735151821R00 | Demontáž otopných těles panelových dvouřadých, stavební délky do 1500 mm | kus | 2 |  | 0 |  | 0 |  | 0 | 21 | 0 | 8e-05 | 0 | 0.02493 | 0.05 | 800-731 | RTS 19/ I | RTS 19/ I | 0.268 | 0.54 |  | Práce |  |  |  | POL1_
47 | 735192923R00 | Ostatní opravy otopných těles zpětná montáž otopných těles panelových dvouřadých, do 150 mm | kus | 2 |  | 0 |  | 0 |  | 0 | 21 | 0 | 0.00013 | 0 | 0 | 0 | 800-731 | RTS 19/ I | RTS 19/ I | 0.268 | 0.54 |  | Práce |  |  |  | POL1_
48 | 998735201R00 | Přesun hmot pro otopná tělesa v objektech výšky do 6 m | % |  |  | 0 |  | 0 |  | 0 | 21 | 0 | 0 | 0 | 0 | 0 | 800-731 | RTS 19/ I | RTS 19/ I | 0 | 0 |  | Přesun hmot |  |  |  | POL7_
Díl: | 766 | Konstrukce truhlářské |  |  |  | 0 |  | 0 |  | 0 |  | 0 |  | 0 |  | 0 |  |  |  |  | 11.68 | [5 empty] | DIL
49 | 766812115R00 | Montáž kuchyňských linek dřevěných, , šířky přes 2100 do 2400 mm mm | kus | 1 |  | 0 |  | 0 |  | 0 | 21 | 0 | 0 | 0 | 0 | 0 | 800-766 | RTS 19/ I | RTS 19/ I | 10.728 | 10.73 |  | Práce |  |  |  | POL1_
|  | C0.03 : 1 |  | 1 | [22 empty] | VV | 0
50 | 766812840R00 | Demontáž kuchyňských linek délky přes 1800 do 2100 mnm | kus | 1 |  | 0 |  | 0 |  | 0 | 21 | 0 | 0 | 0 | 0 | 0 | 800-766 | RTS 19/ I | RTS 19/ I | 0.95 | 0.95 |  | Práce |  |  |  | POL1_
|  | C0.03 : 1 |  | 1 | [22 empty] | VV | 0
51 | 998766201R00 | Přesun hmot pro konstrukce truhlářské v objektech výšky do 6 m | % |  |  | 0 |  | 0 |  | 0 | 21 | 0 | 0 | 0 | 0 | 0 | 800-766 | RTS 19/ I | RTS 19/ I | 0 | 0 |  | Přesun hmot |  |  |  | POL7_
|  | 50 m vodorovně | [24 empty] | SPI
Díl: | 771 | Podlahy z dlaždic a obklady |  |  |  | 0 |  | 0 |  | 0 |  | 0 |  | 0.13 |  | 0 |  |  |  |  | 19.8 | [5 empty] | DIL
52 | 771101210RT1 | Příprava podkladu pod dlažby penetrace podkladu pod dlažby | m2 | 5.012 |  | 0 |  | 0 |  | 0 | 21 | 0 | 0.00021 | 0 | 0 | 0 | 800-771 | RTS 19/ I | RTS 19/ I | 0.05 | 0.25 |  | Práce |  |  |  | POL1_
|  | B0.09 : (0,955+0,99+1,105+0,50+1,60+0,59+2,18+1,44+0,36+0,75+0,37+0,15+3,25+0,15+0,91+3,05+6,85-0,80-0,95-1,00)*0,10 |  | 2.245 | [22 empty] | VV | 0
|  | ((1,65+0,59)*2-0,80)*0,10 |  | 0.368 | [22 empty] | VV | 0
|  | ((1,29+2,18)*2-0,95)*0,10 |  | 0.599 | [22 empty] | VV | 0
|  | C0.03 : (0,60+1,25+3,10+4,20+6,15+3,60-0,90)*0,10 |  | 1.8 | [22 empty] | VV | 0
53 | 771475014RU7 | Montáž soklíků z dlaždic keramických výšky 100 mm, soklíků vodorovných, kladených do flexibilního tmele | m | 50.12 |  | 0 |  | 0 |  | 0 | 21 | 0 | 0.00051 | 0.03 | 0 | 0 | 800-771 | RTS 19/ I | RTS 19/ I | 0.236 | 11.83 |  | Práce |  |  |  | POL1_
|  | B0.09 : 0,955+0,99+1,105+0,50+1,60+0,59+2,18+1,44+0,36+0,75+0,37+0,15+3,25+0,15+0,91+3,05+6,85-0,80-0,95-1,00 |  | 22.45 | [22 empty] | VV | 0
|  | (1,65+0,59)*2-0,80 |  | 3.68 | [22 empty] | VV | 0
|  | (1,29+2,18)*2-0,95 |  | 5.99 | [22 empty] | VV | 0
|  | C0.03 : 0,60+1,25+3,10+4,20+6,15+3,60-0,90 |  | 18 | [22 empty] | VV | 0
54 | 771479001R00 | Řezání dlaždic pro soklíky | m | 50.12 |  | 0 |  | 0 |  | 0 | 21 | 0 | 0 | 0 | 0 | 0 | 800-771 | RTS 19/ I | RTS 19/ I | 0.154 | 7.72 |  | Práce |  |  |  | POL1_
|  | Odkaz na mn. položky pořadí 53 : 50,12000 |  | 50.12 | [22 empty] | VV | 5
55 | 597623142R | dlažba keramická š = 298 mm; l = 298 mm; h = 8,0 mm; pro interiér; barva šedá; mat; PEI 4 | m2 | 5.5132 |  | 0 |  | 0 |  | 0 | 21 | 0 | 0.018 | 0.1 | 0 | 0 | SPCM | RTS 19/ I | RTS 19/ I | 0 | 0 |  | Specifikace |  |  |  | POL3_
|  | Soklík : 50,12*0,10 |  | 5.012 | [22 empty] | VV | 0
|  | Koeficient: 0,10 |  | 0.5012 | [22 empty] | VV | 4
56 | 998771201R00 | Přesun hmot pro podlahy z dlaždic v objektech výšky do 6 m | % |  |  | 0 |  | 0 |  | 0 | 21 | 0 | 0 | 0 | 0 | 0 | 800-771 | RTS 19/ I | RTS 19/ I | 0 | 0 |  | Přesun hmot |  |  |  | POL7_
|  | 50 m vodorovně | [24 empty] | SPI
Díl: | 781 | Obklady keramické |  |  |  | 0 |  | 0 |  | 0 |  | 0 |  | 0.16 |  | 0 |  |  |  |  | 8.64 | [5 empty] | DIL
57 | 781101210RT1 | Příprava podkladu pod obklady penetrace podkladu pod obklady | m2 | 7.74 |  | 0 |  | 0 |  | 0 | 21 | 0 | 0.00016 | 0 | 0 | 0 | 800-771 | RTS 19/ I | RTS 19/ I | 0.05 | 0.39 |  | Práce |  |  |  | POL1_
|  | včetně dodávky materiálu. | [24 empty] | POP
|  | C0.03 : (0,60+2,45+1,25)*1,80 |  | 7.74 | [22 empty] | VV | 0
58 | 781111115R00 | Doplňkové práce při provádění obkladů vyřezání otvoru v obkladačce korunkou prům. do 30 mm | kus | 3 |  | 0 |  | 0 |  | 0 | 21 | 0 | 0 | 0 | 0 | 0 | 800-771 | RTS 19/ I | RTS 19/ I | 0.1 | 0.3 |  | Práce |  |  |  | POL1_
59 | 781111116R00 | Doplňkové práce při provádění obkladů vyřezání otvoru v obkladačce korunkou prům. do 90 mm | kus | 3 |  | 0 |  | 0 |  | 0 | 21 | 0 | 0 | 0 | 0 | 0 | 800-771 | RTS 19/ I | RTS 19/ I | 0.11 | 0.33 |  | Práce |  |  |  | POL1_
60 | 781415016RT1 | Montáž obkladů vnitřních z obkládaček pórovinových montáž obkladů vnitřních z obkladaček pórovinových do tmele , nad 200 x 250 mm , lepených do flexibilního tmele | m2 | 7.74 |  | 0 |  | 0 |  | 0 | 21 | 0 | 0.00497 | 0.04 | 0 | 0 | 800-771 | RTS 19/ I | RTS 19/ I | 0.984 | 7.62 |  | Práce |  |  |  | POL1_
|  | C0.03 : (0,60+2,45+1,25)*1,80 |  | 7.74 | [22 empty] | VV | 0
61 | 597813720R | obklad keramický š = 198 mm; l = 398 mm; h = 7,0 mm; pro interiér; barva bílá; mat | m2 | 8.514 |  | 0 |  | 0 |  | 0 | 21 | 0 | 0.0136 | 0.12 | 0 | 0 | SPCM | RTS 19/ I | RTS 19/ I | 0 | 0 |  | Specifikace |  |  |  | POL3_
|  | C0.03 : (0,60+2,45+1,25)*1,80 |  | 7.74 | [22 empty] | VV | 0
|  | Koeficient: 0,10 |  | 0.774 | [22 empty] | VV | 4
62 | 998781201R00 | Přesun hmot pro obklady keramické v objektech výšky do 6 m | % |  |  | 0 |  | 0 |  | 0 | 21 | 0 | 0 | 0 | 0 | 0 | 800-771 | RTS 19/ I | RTS 19/ I | 0 | 0 |  | Přesun hmot |  |  |  | POL7_
Díl: | 787 | Zasklívání |  |  |  | 0 |  | 0 |  | 0 |  | 0 |  | 0 |  | 0 |  |  |  |  | 0 | [5 empty] | DIL
63 | 787101 | Úprava stávající okenní výplně, pro vložení ventilátoru | kus | 2 |  | 0 |  | 0 |  | 0 | 21 | 0 | 0 | 0 | 0 | 0 |  | Vlastní | Indiv | 0 | 0 |  | Práce |  |  |  | POL1_
|  | B0.09 : 1 |  | 1 | [22 empty] | VV | 0
|  | C0.03 : 1 |  | 1 | [22 empty] | VV | 0
Díl: | M21 | Elektromontáže |  |  |  | 0 |  | 0 |  | 0 |  | 0 |  | 0 |  | 0 |  |  |  |  | 0 | [5 empty] | DIL
64 | M2101T00 | Elektroinstalace - viz rozpočet specialisty | soubor | 1 |  | 0 |  | 0 |  | 0 | 21 | 0 | 0 | 0 | 0 | 0 |  | Vlastní | Indiv | 0 | 0 |  | Práce |  |  |  | POL1_
Díl: | D96 | Přesuny suti a vybouraných hmot |  |  |  | 0 |  | 0 |  | 0 |  | 0 |  | 0 |  | 0 |  |  |  |  | 17.47 | [5 empty] | DIL
65 | 979011221R00 | Svislá doprava suti a vybouraných hmot nošením za prvé podlaží pod základním podlažím | t | 4.4582 |  | 0 |  | 0 |  | 0 | 21 | 0 | 0 | 0 | 0 | 0 | 801-3 | RTS 19/ I | RTS 19/ I | 2.067 | 9.22 |  | Přesun suti |  |  |  | POL8_
66 | 979081111R00 | Odvoz suti a vybouraných hmot na skládku do 1 km | t | 4.4582 |  | 0 |  | 0 |  | 0 | 21 | 0 | 0 | 0 | 0 | 0 | 801-3 | RTS 19/ I | RTS 19/ I | 0.49 | 2.18 |  | Přesun suti |  |  |  | POL8_
|  | Včetně naložení na dopravní prostředek a složení na skládku, bez poplatku za skládku. | [24 empty] | POP
67 | 979081121R00 | Odvoz suti a vybouraných hmot na skládku příplatek za každý další 1 km | t | 84.7065 |  | 0 |  | 0 |  | 0 | 21 | 0 | 0 | 0 | 0 | 0 | 801-3 | RTS 19/ I | RTS 19/ I | 0 | 0 |  | Přesun suti |  |  |  | POL8_
68 | 979082111R00 | Vnitrostaveništní doprava suti a vybouraných hmot do 10 m | t | 4.4582 |  | 0 |  | 0 |  | 0 | 21 | 0 | 0 | 0 | 0 | 0 | 801-3 | RTS 19/ I | RTS 19/ I | 0.942 | 4.2 |  | Přesun suti |  |  |  | POL8_
69 | 979082121R00 | Vnitrostaveništní doprava suti a vybouraných hmot příplatek k ceně za každých dalších 5 m | t | 17.833 |  | 0 |  | 0 |  | 0 | 21 | 0 | 0 | 0 | 0 | 0 | 801-3 | RTS 19/ I | RTS 19/ I | 0.105 | 1.87 |  | Přesun suti |  |  |  | POL8_
70 | 979990001R00 | Poplatek za skládku stavební suti | t | 4.4582 |  | 0 |  | 0 |  | 0 | 21 | 0 | 0 | 0 | 0 | 0 | 801-3 | RTS 19/ I | RTS 18/ II | 0 | 0 |  | Přesun suti |  |  |  | POL8_
Díl: | VN | Vedlejší náklady |  |  |  | 0 |  | 0 |  | 0 |  | 0 |  | 0 |  | 0 |  |  |  |  | 0 | [5 empty] | DIL
71 | 005121 R | Zařízení staveniště | Soubor | 1 |  | 0 |  | 0 |  | 0 | 21 | 0 | 0 | 0 | 0 | 0 |  | RTS 19/ I | Indiv | 0 | 0 |  | VRN |  |  |  | POL99_2
|  | Veškeré náklady spojené s vybudováním, provozem a odstraněním zařízení staveniště. | [24 empty] | POP
72 | 005122 R | Provozní vlivy | Soubor | 1 |  | 0 |  | 0 |  | 0 | 21 | 0 | 0 | 0 | 0 | 0 |  | RTS 19/ I | Indiv | 0 | 0 |  | VRN |  |  |  | POL99_2
|  | Náklady na ztížené podmínky provádění tam, kde jsou stavební práce zcela nebo zčásti omezovány provozem jiných osob. Jde zejména o zvýšené náklady související s omezením provozem v areálu objednatele nebo o náklady v důsledku nezbytného respektování stávající dopravy ovlivňující stavební práce. | [24 empty] | POP |  | Náklady na ztížené podmínky provádění tam, kde jsou stavební práce zcela nebo zčásti omezovány provozem jiných osob. Jde zejména o zvýšené náklady související s omezením provozem v areálu objednatele nebo o náklady v důsledku nezbytného respektování stávající dopravy ovlivňující stavební práce.
73 | 00523 R | Zkoušky a revize | Soubor | 1 |  | 0 |  | 0 |  | 0 | 21 | 0 | 0 | 0 | 0 | 0 |  | RTS 19/ I | Indiv | 0 | 0 |  | VRN |  |  |  | POL99_8
|  | Náklady zhotovitele, související s prováděním zkoušek a revizí předepsaných technickými normami nebo objednatelem a které jsou pro provedení díla nezbytné. | [24 empty] | POP |  | Náklady zhotovitele, související s prováděním zkoušek a revizí předepsaných technickými normami nebo objednatelem a které jsou pro provedení díla nezbytné.
[25 empty] | 15 | 21 | DPH
| Celkem |  |  |  |  | 0 | [18 empty] | 0 | 0 | SUM
END
Note on S6: Jedná se o informaci, zda se jedná o položku, která je do rozpočtu zadána z cenové soustavy RTS, nebo vlastní.
Note on T6: Jedná se o název CÚ, která je zadána u položky rozpočtu