## Pokyny pro vyplnění
Pokyny pro vyplnění
Ve všech listech tohoto souboru můžete měnit pouze buňky s modrým pozadím. Jedná se o tyto údaje : - údaje o firmě - jednotkové ceny položek zadané na maximálně dvě desetinná místa

## Stavba
#RTSROZP# | Soupis stavebních prací, dodávek a služeb
| Stavba: |  | 1901 | Školní jídelna Brno, Kounicova 30, sanace vlhkosti zdiva
| Objekt: |  | SO 01 | ŠJ Kounicova
2488 | Rozpočet: |  | D3 | ASŘ - kancelář šéfkuchaře a zázemí B0.26 (a, b, c)
| Zadavatel |  | Statutární město Brno, MČ Brno-střed |  |  |  | IČO: | 44992785
|  |  | Dominikánská 264/2 |  |  |  | DIČ: | CZ44992785
|  |  | 60169 | Brno
| Projektant: | [5 empty] | IČO:
DIČ:
| Zhotovitel: | [5 empty] | IČO:
DIČ:
Vypracoval:
| Rozpis ceny | [6 empty] | Celkem
HSV | HSV | [6 empty] | 0
PSV | PSV | [6 empty] | 0
MON | MON | [6 empty] | 0
VN | Vedlejší náklady | [6 empty] | 0
ON | Ostatní náklady | [6 empty] | 0
| Celkem | [6 empty] | 0
Rekapitulace daní
0 | Základ pro sníženou DPH |  |  | 15 | % | 0 |  |  | CZK
0 | Snížená DPH |  |  | 15 | % | 0 |  |  | CZK
0 | Základ pro základní DPH |  |  | 21 | % | 0 |  |  | CZK
0 | Základní DPH |  |  | 21 | % | 0 |  |  | CZK
0 | Zaokrouhlení |  |  |  |  | 0 |  |  | CZK
| Cena celkem bez DPH |  |  |  |  | 0 |  |  | CZK
0 | Cena celkem s DPH |  |  |  |  | 0 |  |  | CZK
|  | v |  |  | dne
|  |  | Za zhotovitele |  |  |  | Za objednatele
Rekapitulace dílčích částí
#CASTI>> | Číslo | Název |  |  | Základ pro sníženou DPH | Základ pro základní DPH | DPH celkem | Cena celkem | %
1 | Stavba |  |  |  | 0 | 0 | 0 | 0
2 |  | Stavební objekt |  |  |  |  | 0 | 0
2 | SO 01 | ŠJ Kounicova |  |  | 0 | 0 | 0 | 0
3 | D3 | ASŘ - kancelář šéfkuchaře a zázemí B0.26 (a, b, c) |  |  | 0 | 0 | 0 | 0
| Celkem za stavbu |  |  |  | 0 | 0 | 0 | 0 | 0
Rekapitulace dílů
| Číslo | Název |  |  | Typ dílu |  |  | Celkem | %
| 64 | Sanační opatření |  |  | HSV |  |  | 0
| 94 | Lešení a stavební výtahy |  |  | HSV |  |  | 0
| 95 | Dokončovací konstrukce na pozemních stavbách |  |  | HSV |  |  | 0
| 96 | Bourání konstrukcí |  |  | HSV |  |  | 0
| 99 | Staveništní přesun hmot |  |  | HSV |  |  | 0
| 730 | Ústřední vytápění |  |  | PSV |  |  | 0
| 735 | Otopná tělesa |  |  | PSV |  |  | 0
| 771 | Podlahy z dlaždic a obklady |  |  | PSV |  |  | 0
| M21 | Elektromontáže |  |  | MON |  |  | 0
| D96 | Přesuny suti a vybouraných hmot |  |  | PSU |  |  | 0
| VN | Vedlejší náklady |  |  | VN |  |  | 0
| Cena celkem | [6 empty] | 0 | 0
Note on D11: Název
Note on I11: IČO
Note on D12: Ulice
Note on I12: DIČ
Note on D13: PSČ
Note on E13: Místo

## VzorPolozky (hidden)
Položkový rozpočet
S:
O:
R:

## SO 01 D3 Pol
Položkový soupis prací a dodávek | [26 empty] | #TypZaznamu#
S: | 1901 | Školní jídelna Brno, Kounicova 30, sanace vlhkosti zdiva | [24 empty] | STA
O: | SO 01 | ŠJ Kounicova | [21 empty] | STA |  |  | OBJ
R: | D3 | ASŘ - kancelář šéfkuchaře a zázemí B0.26 (a, b, c) | [24 empty] | ROZ
P.č. | Číslo položky | Název položky | MJ | Množství | Cena / MJ | Celkem | Dodávka | Dodávka celk. | Montáž | Montáž celk. | DPH | Cena s DPH | Hmotnost / MJ | Hmotnost celk.(t) | Dem. hmotnost / MJ | Dem. hmotnost celk.(t) | Ceník | Cen. soustava / platnost | Cenová úroveň | Nhod / MJ | Nhod celk. | Dodavatel | Typ položky
Díl: | 64 | Sanační opatření |  |  |  | 0 |  | 0 |  | 0 |  | 0 |  | 1.81 |  | 0 |  |  |  |  | 53.98 | [5 empty] | DIL
1 | 281606121R00 | Injektování zdiva proti vzlínající vlhkosti beztlakovou krémovou injektáží, cihelného zdiva, tloušťky do 300 mm | m | 5.94 |  | 0 |  | 0 |  | 0 | 21 | 0 | 0.00037 | 0 | 0 | 0 | 801-4 | RTS 19/ I | RTS 19/ I | 0.75 | 4.46 |  | Práce |  |  |  | POL1_
|  | Vyvrtání otvorů 10 ks/m, vyčištění vrtu od hrubých nečistot, zaplnění otvorů injektážní pastou. Aplikace tlakovou pistolí. Uzavření vyplněných otvorů těsnicí maltou. | [24 empty] | POP |  | Vyvrtání otvorů 10 ks/m, vyčištění vrtu od hrubých nečistot, zaplnění otvorů injektážní pastou. Aplikace tlakovou pistolí. Uzavření vyplněných otvorů těsnicí maltou.
|  | B0.26a : 3,48-0,90+1,40 |  | 3.98 | [22 empty] | VV | 0
|  | B0.26b : 1,43-0,90+1,43 |  | 1.96 | [22 empty] | VV | 0
2 | 28160612RP60 | Beztlaková krémová injektáž,zdiva cihel.tl.do 60cm | m | 3.78 |  | 0 |  | 0 |  | 0 | 21 | 0 | 0.00085 | 0 | 0 | 0 |  | Vlastní | Indiv | 0.77 | 2.91 |  | Práce |  |  |  | POL1_
|  | Vyvrtání otvorů 10 ks/m, vyčištění vrtu od hrubých nečistot, zaplnění otvorů injektážní pastou. Aplikace tlakovou pistolí. Uzavření vyplněných otvorů těsnicí maltou. | [24 empty] | POP |  | Vyvrtání otvorů 10 ks/m, vyčištění vrtu od hrubých nečistot, zaplnění otvorů injektážní pastou. Aplikace tlakovou pistolí. Uzavření vyplněných otvorů těsnicí maltou.
|  | B0.26a : 2,35 |  | 2.35 | [22 empty] | VV | 0
|  | B0.26c : 1,43 |  | 1.43 | [22 empty] | VV | 0
3 | 28160612RP80 | Beztlaková krémová injektáž,zdiva cihel.tl.do 80cm | m | 3.89 |  | 0 |  | 0 |  | 0 | 21 | 0 | 0.0011 | 0 | 0 | 0 |  | Vlastní | Indiv | 0.77 | 3 |  | Práce |  |  |  | POL1_
|  | Vyvrtání otvorů 10 ks/m, vyčištění vrtu od hrubých nečistot, zaplnění otvorů injektážní pastou. Aplikace tlakovou pistolí. Uzavření vyplněných otvorů těsnicí maltou. | [24 empty] | POP |  | Vyvrtání otvorů 10 ks/m, vyčištění vrtu od hrubých nečistot, zaplnění otvorů injektážní pastou. Aplikace tlakovou pistolí. Uzavření vyplněných otvorů těsnicí maltou.
|  | B0.26a : 1,05 |  | 1.05 | [22 empty] | VV | 0
|  | B0.26b : 0,75+0,15 |  | 0.9 | [22 empty] | VV | 0
|  | B0.26c : 1,94 |  | 1.94 | [22 empty] | VV | 0
4 | 28160612RP90 | Beztlaková krémová injektáž,zdiva cihel.tl.do 90cm | m | 3.48 |  | 0 |  | 0 |  | 0 | 21 | 0 | 0.00124 | 0 | 0 | 0 |  | Vlastní | Indiv | 0.77 | 2.68 |  | Práce |  |  |  | POL1_
|  | Vyvrtání otvorů 10 ks/m, vyčištění vrtu od hrubých nečistot, zaplnění otvorů injektážní pastou. Aplikace tlakovou pistolí. Uzavření vyplněných otvorů těsnicí maltou. | [24 empty] | POP |  | Vyvrtání otvorů 10 ks/m, vyčištění vrtu od hrubých nečistot, zaplnění otvorů injektážní pastou. Aplikace tlakovou pistolí. Uzavření vyplněných otvorů těsnicí maltou.
|  | B0.26a : 3,48 |  | 3.48 | [22 empty] | VV | 0
5 | 602031101RP4a | Sulfátostálá penetrace proti solím | m2 | 11.475 |  | 0 |  | 0 |  | 0 | 21 | 0 | 0.0005 | 0.01 | 0 | 0 |  | Vlastní | Indiv | 0.096 | 1.1 |  | Práce |  |  |  | POL1_
|  | B0.26a : (3,48+2,35)*2*0,50 |  | 5.83 | [22 empty] | VV | 0
|  | Odpočet otvorů : -0,90*0,50 |  | -0.45 | [22 empty] | VV | 0
|  | B.026b : (0,97+0,79+1,43+1,39+1,43+0,60+0,79+0,75)*0,50 |  | 4.075 | [22 empty] | VV | 0
|  | Odpočet otvorů : -0,90*0,50*2 |  | -0.9 | [22 empty] | VV | 0
|  | B0.26c : (1,94+1,43)*2*0,50 |  | 3.37 | [22 empty] | VV | 0
|  | Odpočet otvorů : -0,90*0,50 |  | -0.45 | [22 empty] | VV | 0
6 | 602031101RP4b | Adhezní sulfátostálá vrstva | m2 | 11.475 |  | 0 |  | 0 |  | 0 | 21 | 0 | 0.0016 | 0.02 | 0 | 0 |  | Vlastní | Indiv | 0.23 | 2.64 |  | Práce |  |  |  | POL1_
|  | Odkaz na mn. položky pořadí 5 : 11,47500 |  | 11.475 | [22 empty] | VV | 5
7 | 602031101RP4c | Vyrovnávací vrstva se síranovzdorným pojivem | m2 | 11.475 |  | 0 |  | 0 |  | 0 | 21 | 0 | 0.015 | 0.17 | 0 | 0 |  | Vlastní | Indiv | 0.252 | 2.89 |  | Práce |  |  |  | POL1_
|  | Odkaz na mn. položky pořadí 5 : 11,47500 |  | 11.475 | [22 empty] | VV | 5
8 | 602031101RP5 | Sulfátostálý plošný minerální nátěr ve dvou vrstvách | m2 | 11.475 |  | 0 |  | 0 |  | 0 | 21 | 0 | 0.0032 | 0.04 | 0 | 0 |  | Vlastní | Indiv | 0.23 | 2.64 |  | Práce |  |  |  | POL1_
|  | B0.26a : (3,48+2,35)*2*0,50 |  | 5.83 | [22 empty] | VV | 0
|  | Odpočet otvorů : -0,90*0,50 |  | -0.45 | [22 empty] | VV | 0
|  | B.026b : (0,97+0,79+1,43+1,39+1,43+0,60+0,79+0,75)*0,50 |  | 4.075 | [22 empty] | VV | 0
|  | Odpočet otvorů : -0,90*0,50*2 |  | -0.9 | [22 empty] | VV | 0
|  | B0.26c : (1,94+1,43)*2*0,50 |  | 3.37 | [22 empty] | VV | 0
|  | Odpočet otvorů : -0,90*0,50 |  | -0.45 | [22 empty] | VV | 0
9 | 602031101RP6a | Postřik stěn proti solím | m2 | 22.95 |  | 0 |  | 0 |  | 0 | 21 | 0 | 0.004 | 0.09 | 0 | 0 |  | Vlastní | Indiv | 0.081 | 1.86 |  | Práce |  |  |  | POL1_
|  | B0.26a : (3,48+2,35)*2*1,00 |  | 11.66 | [22 empty] | VV | 0
|  | Odpočet otvorů : -0,90*1,00 |  | -0.9 | [22 empty] | VV | 0
|  | B.026b : (0,97+0,79+1,43+1,39+1,43+0,60+0,79+0,75)*1,00 |  | 8.15 | [22 empty] | VV | 0
|  | Odpočet otvorů : -0,90*1,00*2 |  | -1.8 | [22 empty] | VV | 0
|  | B0.26c : (1,94+1,43)*2*1,00 |  | 6.74 | [22 empty] | VV | 0
|  | Odpočet otvorů : -0,90*1,00 |  | -0.9 | [22 empty] | VV | 0
10 | 602031101RP6b | Podkladní a vyrovnávací kompresní omítka se sníženou alkalitou, hydrofobní, tloušťka vrstvy 20 mm | m2 | 22.95 |  | 0 |  | 0 |  | 0 | 21 | 0 | 0.0295 | 0.68 | 0 | 0 |  | Vlastní | Indiv | 0.252 | 5.78 |  | Práce |  |  |  | POL1_
|  | Odkaz na mn. položky pořadí 9 : 22,95000 |  | 22.95 | [22 empty] | VV | 5
11 | 602031101RP6c | Jádrová omítka pro zavlhlé a zasolené zdivo se sulfátovým pojivem a s obsahem pemzového granulátu, tloušťka vrstvy 20 mm | m2 | 22.95 |  | 0 |  | 0 |  | 0 | 21 | 0 | 0.0295 | 0.68 | 0 | 0 |  | Vlastní | Indiv | 0.48 | 11.02 |  | Práce |  |  |  | POL1_
|  | Odkaz na mn. položky pořadí 9 : 22,95000 |  | 22.95 | [22 empty] | VV | 5
12 | 602031101RP6d | Sanační štuková vrstva | m2 | 22.95 |  | 0 |  | 0 |  | 0 | 21 | 0 | 0.0044 | 0.1 | 0 | 0 |  | Vlastní | Indiv | 0.245 | 5.62 |  | Práce |  |  |  | POL1_
|  | Odkaz na mn. položky pořadí 9 : 22,95000 |  | 22.95 | [22 empty] | VV | 5
13 | 602031101RP7 | Malba prodyšnou sanační barvou | m2 | 72.378 |  | 0 |  | 0 |  | 0 | 21 | 0 | 0.00029 | 0.02 | 0 | 0 |  | Vlastní | Indiv | 0.10191 | 7.38 |  | Práce |  |  |  | POL1_
|  | B0.26a : (3,48+2,35)*2*3,00 |  | 34.98 | [22 empty] | VV | 0
|  | Odpočet otvorů : -0,90*2,02 |  | -1.818 | [22 empty] | VV | 0
|  | B.026b : (0,97+0,79+1,43+1,39+1,43+0,60+0,79+0,75)*3,00 |  | 24.45 | [22 empty] | VV | 0
|  | Odpočet otvorů : -0,90*2,02*2 |  | -3.636 | [22 empty] | VV | 0
|  | B0.26c : (1,94+1,43)*2*3,00 |  | 20.22 | [22 empty] | VV | 0
|  | Odpočet otvorů : -0,90*2,02 |  | -1.818 | [22 empty] | VV | 0
Díl: | 94 | Lešení a stavební výtahy |  |  |  | 0 |  | 0 |  | 0 |  | 0 |  | 0.02 |  | 0 |  |  |  |  | 3.31 | [5 empty] | DIL
14 | 941955001R00 | Lešení lehké pracovní pomocné pomocné, o výšce lešeňové podlahy do 1,2 m | m2 | 18.7142 |  | 0 |  | 0 |  | 0 | 21 | 0 | 0.00121 | 0.02 | 0 | 0 | 800-3 | RTS 19/ I | RTS 19/ I | 0.177 | 3.31 |  | Práce |  |  |  | POL1_
|  | B0.26a : 3,48*1,50*2 |  | 10.44 | [22 empty] | VV | 0
|  | B0.26b : 2,20*1,00 |  | 2.2 | [22 empty] | VV | 0
|  | 2,20*1,50 |  | 3.3 | [22 empty] | VV | 0
|  | B.026c : 1,94*1,43 |  | 2.7742 | [22 empty] | VV | 0
Díl: | 95 | Dokončovací konstrukce na pozemních stavbách |  |  |  | 0 |  | 0 |  | 0 |  | 0 |  | 0 |  | 0 |  |  |  |  | 5.39 | [5 empty] | DIL
15 | 952901111R00 | Vyčištění budov a ostatních objektů budov bytové nebo občanské výstavby - zametení a umytí podlah, dlažeb, obkladů, schodů v místnostech, chodbách a schodištích, vyčištění a umytí oken, dveří s rámy, zárubněmi, umytí a vyčištění jiných zasklených a natíraných ploch a zařizovacích předmětů před předáním do užívání světlá výška podlaží do 4 m | m2 | 17.5 |  | 0 |  | 0 |  | 0 | 21 | 0 | 4e-05 | 0 | 0 | 0 | 801-1 | RTS 19/ I | RTS 19/ I | 0.308 | 5.39 |  | Práce |  |  |  | POL1_
|  | B0.26a : 8,10 |  | 8.1 | [22 empty] | VV | 0
|  | B0.26b : 2,60+4,00 |  | 6.6 | [22 empty] | VV | 0
|  | B0.26c : 2,80 |  | 2.8 | [22 empty] | VV | 0
Díl: | 96 | Bourání konstrukcí |  |  |  | 0 |  | 0 |  | 0 |  | 0 |  | 0 |  | 1.07 |  |  |  |  | 7.55 | [5 empty] | DIL
16 | 965081702R00 | Soklíků z dlažeb keramických tloušťky do 10 mm, výšky do 100 mm | m | 22.75 |  | 0 |  | 0 |  | 0 | 21 | 0 | 0 | 0 | 0.0004 | 0.01 | 801-3 | RTS 19/ I | RTS 19/ I | 0.07 | 1.59 |  | Práce |  |  |  | POL1_
|  | B0.26a : (3,48+2,35)*2-0,90 |  | 10.76 | [22 empty] | VV | 0
|  | B0.26b : (1,39+1,43)*2-0,80+0,79+0,75+0,60+0,97-0,90-0,90 |  | 6.15 | [22 empty] | VV | 0
|  | B0.26c : (1,94+1,43)*2-0,90 |  | 5.84 | [22 empty] | VV | 0
17 | 978013191R00 | Otlučení omítek vápenných nebo vápenocementových vnitřních s vyškrabáním spár, s očištěním zdiva stěn, v rozsahu do 100 % | m2 | 22.94 |  | 0 |  | 0 |  | 0 | 21 | 0 | 0 | 0 | 0.046 | 1.06 | 801-3 | RTS 19/ I | RTS 19/ I | 0.26 | 5.96 |  | Práce |  |  |  | POL1_
|  | B0.26a : (3,48+2,35)*2*1,00 |  | 11.66 | [22 empty] | VV | 0
|  | Odpočet otvorů : -0,90*1,00 |  | -0.9 | [22 empty] | VV | 0
|  | B0.26b : (1,39+1,43)*2*1,00 |  | 5.64 | [22 empty] | VV | 0
|  | -0,80*1,00 |  | -0.8 | [22 empty] | VV | 0
|  | (0,97+0,79+0,79+0,75)*1,00 |  | 3.3 | [22 empty] | VV | 0
|  | Odpočet otvorů : -0,90*1,00*2 |  | -1.8 | [22 empty] | VV | 0
|  | B0.26c : (1,94+1,43)*2*1,00 |  | 6.74 | [22 empty] | VV | 0
|  | Odpočet otvorů : -0,90*1,00 |  | -0.9 | [22 empty] | VV | 0
Díl: | 99 | Staveništní přesun hmot |  |  |  | 0 |  | 0 |  | 0 |  | 0 |  | 0 |  | 0 |  |  |  |  | 1.73 | [5 empty] | DIL
18 | 999281105R00 | Přesun hmot pro opravy a údržbu objektů pro opravy a údržbu dosavadních objektů včetně vnějších plášťů výšky do 6 m, | t | 1.8381 |  | 0 |  | 0 |  | 0 | 21 | 0 | 0 | 0 | 0 | 0 | 801-4 | RTS 19/ I | RTS 19/ I | 0.9385 | 1.73 |  | Přesun hmot |  |  |  | POL7_
|  | oborů 801, 803, 811 a 812 | [24 empty] | SPI
Díl: | 730 | Ústřední vytápění |  |  |  | 0 |  | 0 |  | 0 |  | 0 |  | 0 |  | 0 |  |  |  |  | 0 | [5 empty] | DIL
19 | 73002 | Vypuštění topného systému | hod | 4 |  | 0 |  | 0 |  | 0 | 21 | 0 | 0 | 0 | 0 | 0 |  | Vlastní | Indiv | 0 | 0 |  | Práce |  |  |  | POL1_
20 | 73003 | Napuštění topného systému - vč. tlakové zkoušky | hod | 6 |  | 0 |  | 0 |  | 0 | 21 | 0 | 0 | 0 | 0 | 0 |  | Vlastní | Indiv | 0 | 0 |  | Práce |  |  |  | POL1_
21 | 730034 | Topná zkouška | hod | 72 |  | 0 |  | 0 |  | 0 | 21 | 0 | 0 | 0 | 0 | 0 |  | Vlastní | Indiv | 0 | 0 |  | Práce |  |  |  | POL1_
Díl: | 735 | Otopná tělesa |  |  |  | 0 |  | 0 |  | 0 |  | 0 |  | 0 |  | 0.02 |  |  |  |  | 0.54 | [5 empty] | DIL
22 | 735151821R00 | Demontáž otopných těles panelových dvouřadých, stavební délky do 1500 mm | kus | 1 |  | 0 |  | 0 |  | 0 | 21 | 0 | 8e-05 | 0 | 0.02493 | 0.02 | 800-731 | RTS 19/ I | RTS 19/ I | 0.268 | 0.27 |  | Práce |  |  |  | POL1_
23 | 735192923R00 | Ostatní opravy otopných těles zpětná montáž otopných těles panelových dvouřadých, do 150 mm | kus | 1 |  | 0 |  | 0 |  | 0 | 21 | 0 | 0.00013 | 0 | 0 | 0 | 800-731 | RTS 19/ I | RTS 19/ I | 0.268 | 0.27 |  | Práce |  |  |  | POL1_
24 | 998735201R00 | Přesun hmot pro otopná tělesa v objektech výšky do 6 m | % |  |  | 0 |  | 0 |  | 0 | 21 | 0 | 0 | 0 | 0 | 0 | 800-731 | RTS 19/ I | RTS 19/ I | 0 | 0 |  | Přesun hmot |  |  |  | POL7_
Díl: | 771 | Podlahy z dlaždic a obklady |  |  |  | 0 |  | 0 |  | 0 |  | 0 |  | 0.06 |  | 0 |  |  |  |  | 8.98 | [5 empty] | DIL
25 | 771101210RT1 | Příprava podkladu pod dlažby penetrace podkladu pod dlažby | m2 | 2.275 |  | 0 |  | 0 |  | 0 | 21 | 0 | 0.00021 | 0 | 0 | 0 | 800-771 | RTS 19/ I | RTS 19/ I | 0.05 | 0.11 |  | Práce |  |  |  | POL1_
|  | B0.26a : ((3,48+2,35)*2-0,90)*0,10 |  | 1.076 | [22 empty] | VV | 0
|  | B0.26b : ((1,39+1,43)*2-0,80+0,79+0,75+0,60+0,97-0,90-0,90)*0,10 |  | 0.615 | [22 empty] | VV | 0
|  | B0.26c : ((1,94+1,43)*2-0,90)*0,10 |  | 0.584 | [22 empty] | VV | 0
26 | 771475014RU7 | Montáž soklíků z dlaždic keramických výšky 100 mm, soklíků vodorovných, kladených do flexibilního tmele | m | 22.75 |  | 0 |  | 0 |  | 0 | 21 | 0 | 0.00051 | 0.01 | 0 | 0 | 800-771 | RTS 19/ I | RTS 19/ I | 0.236 | 5.37 |  | Práce |  |  |  | POL1_
|  | B0.26a : (3,48+2,35)*2-0,90 |  | 10.76 | [22 empty] | VV | 0
|  | B0.26b : (1,39+1,43)*2-0,80+0,79+0,75+0,60+0,97-0,90-0,90 |  | 6.15 | [22 empty] | VV | 0
|  | B0.26c : (1,94+1,43)*2-0,90 |  | 5.84 | [22 empty] | VV | 0
27 | 771479001R00 | Řezání dlaždic pro soklíky | m | 22.75 |  | 0 |  | 0 |  | 0 | 21 | 0 | 0 | 0 | 0 | 0 | 800-771 | RTS 19/ I | RTS 19/ I | 0.154 | 3.5 |  | Práce |  |  |  | POL1_
28 | 597623142R | dlažba keramická š = 298 mm; l = 298 mm; h = 8,0 mm; pro interiér; barva šedá; mat; PEI 4 | m2 | 2.5025 |  | 0 |  | 0 |  | 0 | 21 | 0 | 0.018 | 0.05 | 0 | 0 | SPCM | RTS 19/ I | RTS 19/ I | 0 | 0 |  | Specifikace |  |  |  | POL3_
|  | 22,75*0,10 |  | 2.275 | [22 empty] | VV | 0
|  | Koeficient: 0,10 |  | 0.2275 | [22 empty] | VV | 4
29 | 998771201R00 | Přesun hmot pro podlahy z dlaždic v objektech výšky do 6 m | % |  |  | 0 |  | 0 |  | 0 | 21 | 0 | 0 | 0 | 0 | 0 | 800-771 | RTS 19/ I | RTS 19/ I | 0 | 0 |  | Přesun hmot |  |  |  | POL7_
|  | 50 m vodorovně | [24 empty] | SPI
Díl: | M21 | Elektromontáže |  |  |  | 0 |  | 0 |  | 0 |  | 0 |  | 0 |  | 0 |  |  |  |  | 0 | [5 empty] | DIL
30 | M2101T00 | Elektroinstalace - viz rozpočet specialisty | soubor | 1 |  | 0 |  | 0 |  | 0 | 21 | 0 | 0 | 0 | 0 | 0 |  | Vlastní | Indiv | 0 | 0 |  | Práce |  |  |  | POL1_
Díl: | D96 | Přesuny suti a vybouraných hmot |  |  |  | 0 |  | 0 |  | 0 |  | 0 |  | 0 |  | 0 |  |  |  |  | 4.27 | [5 empty] | DIL
31 | 979011221R00 | Svislá doprava suti a vybouraných hmot nošením za prvé podlaží pod základním podlažím | t | 1.0893 |  | 0 |  | 0 |  | 0 | 21 | 0 | 0 | 0 | 0 | 0 | 801-3 | RTS 19/ I | RTS 19/ I | 2.067 | 2.25 |  | Přesun suti |  |  |  | POL8_
32 | 979081111R00 | Odvoz suti a vybouraných hmot na skládku do 1 km | t | 1.0893 |  | 0 |  | 0 |  | 0 | 21 | 0 | 0 | 0 | 0 | 0 | 801-3 | RTS 19/ I | RTS 19/ I | 0.49 | 0.53 |  | Přesun suti |  |  |  | POL8_
|  | Včetně naložení na dopravní prostředek a složení na skládku, bez poplatku za skládku. | [24 empty] | POP
33 | 979081121R00 | Odvoz suti a vybouraných hmot na skládku příplatek za každý další 1 km | t | 20.6961 |  | 0 |  | 0 |  | 0 | 21 | 0 | 0 | 0 | 0 | 0 | 801-3 | RTS 19/ I | RTS 19/ I | 0 | 0 |  | Přesun suti |  |  |  | POL8_
34 | 979082111R00 | Vnitrostaveništní doprava suti a vybouraných hmot do 10 m | t | 1.0893 |  | 0 |  | 0 |  | 0 | 21 | 0 | 0 | 0 | 0 | 0 | 801-3 | RTS 19/ I | RTS 19/ I | 0.942 | 1.03 |  | Přesun suti |  |  |  | POL8_
35 | 979082121R00 | Vnitrostaveništní doprava suti a vybouraných hmot příplatek k ceně za každých dalších 5 m | t | 4.3571 |  | 0 |  | 0 |  | 0 | 21 | 0 | 0 | 0 | 0 | 0 | 801-3 | RTS 19/ I | RTS 19/ I | 0.105 | 0.46 |  | Přesun suti |  |  |  | POL8_
36 | 979990001R00 | Poplatek za skládku stavební suti | t | 1.0893 |  | 0 |  | 0 |  | 0 | 21 | 0 | 0 | 0 | 0 | 0 | 801-3 | RTS 19/ I | RTS 18/ II | 0 | 0 |  | Přesun suti |  |  |  | POL8_
Díl: | VN | Vedlejší náklady |  |  |  | 0 |  | 0 |  | 0 |  | 0 |  | 0 |  | 0 |  |  |  |  | 0 | [5 empty] | DIL
37 | 005121 R | Zařízení staveniště | Soubor | 1 |  | 0 |  | 0 |  | 0 | 21 | 0 | 0 | 0 | 0 | 0 |  | RTS 19/ I | Indiv | 0 | 0 |  | VRN |  |  |  | POL99_2
|  | Veškeré náklady spojené s vybudováním, provozem a odstraněním zařízení staveniště. | [24 empty] | POP
38 | 005122010R | Provoz objednatele | Soubor | 1 |  | 0 |  | 0 |  | 0 | 21 | 0 | 0 | 0 | 0 | 0 |  | RTS 19/ I | Indiv | 0 | 0 |  | VRN |  |  |  | POL99_2
|  | Náklady na ztížené provádění stavebních prací v důsledku nepřerušeného provozu na staveništi nebo v případech nepřerušeného provozu v objektech v nichž se stavební práce provádí. | [24 empty] | POP |  | Náklady na ztížené provádění stavebních prací v důsledku nepřerušeného provozu na staveništi nebo v případech nepřerušeného provozu v objektech v nichž se stavební práce provádí.
39 | 00523 R | Zkoušky a revize | Soubor | 1 |  | 0 |  | 0 |  | 0 | 21 | 0 | 0 | 0 | 0 | 0 |  | RTS 19/ I | Indiv | 0 | 0 |  | VRN |  |  |  | POL99_8
|  | Náklady zhotovitele, související s prováděním zkoušek a revizí předepsaných technickými normami nebo objednatelem a které jsou pro provedení díla nezbytné. | [24 empty] | POP |  | Náklady zhotovitele, související s prováděním zkoušek a revizí předepsaných technickými normami nebo objednatelem a které jsou pro provedení díla nezbytné.
[25 empty] | 15 | 21 | DPH
| Celkem |  |  |  |  | 0 | [18 empty] | 0 | 0 | SUM
END
Note on S6: Jedná se o informaci, zda se jedná o položku, která je do rozpočtu zadána z cenové soustavy RTS, nebo vlastní.
Note on T6: Jedná se o název CÚ, která je zadána u položky rozpočtu