## Uchazeč
Vyplňte následující údaje o Vaší společnosti
Obchodní název
Ulice a č.p.
Místo
PSČ
IČO
DIČ
Kontaktní osoba
telefon, fax
e-mail
Poznámka :
Ve všech listech tohoto souboru můžete měnit pouze buňky s modrým pozadím. Jedná se o tyto údaje : - údaje o firmě - jednotkové ceny položek zadané na maximálně dvě desetinná místa

## Stavba
-1
Soupis stavebních prací, dodávek a služeb
| Stavba : |  | 2015-05-06
Moravské náměstí 12
| Zadavatel : |  |  |  |  | IČO :
DIČ :
| Projektant : |  |  |  |  | IČO :
DIČ :
Rekapitulace stavebních objektů a provozních souborů
| Číslo a název objektu / provozního souboru |  |  |  |  | JKSO | Počet | Cena
| Stavební objekt | [5 empty] | 1
| 01 | Modernizace výtahu |  |  |  |  | 1 | 0 | 0 | 0
| Celkem za stavbu | [6 empty] | 0
| Rekapitulace DPH | [6 empty] | Cena
| Základ pro DPH |  |  | 15 | % |  |  | 0
| DPH |  |  | 15 | % |  |  | 0
| Základ pro DPH |  |  | 21 | % |  |  | 0
| DPH |  |  | 21 | % |  |  | 0
| Celkem za stavbu s DPH | [6 empty] | 0
Rekapitulace dílů
| Číslo | Název | [5 empty] | Celkem
| 0 | Přípravné a pomocné práce | [5 empty] | 0
| 3 | Svislé a kompletní konstrukce | [5 empty] | 0
| 767 | Konstrukce zámečnické | [5 empty] | 0
| 787 | Zasklívání | [5 empty] | 0
| D96 | Přesuny suti a vybouraných hmot | [5 empty] | 0
| VN | Vedlejší náklady | [5 empty] | 0
| Cena celkem | [6 empty] | 0

## VzorObjekt (hidden)
Stavba : | 2015-05-06 | Moravské náměstí 12
Objekt : |  |  | JKSO : | 800.122
Rekapitulace stavebního objektu
Zákl. údaje | 0
0
Třídník stavebních objektů:

## VzorPolozky (hidden)
Položkový rozpočet
S:
O:
R:
P.č. | Číslo položky | Název položky | MJ | množství | cena / MJ | celkem

## Rekapitulace Objekt 01
Stavba : | 2015-05-06 | Moravské náměstí 12
Objekt : | 01 | Modernizace výtahu |  |  | JKSO : | 800.122 | STA
Rekapitulace stavebního objektu
Zákl. údaje | 01
Modernizace výtahu
Třídník stavebních objektů:
Rozsah:
Rekapitulace soupisů náležejících k objektu
Soupis | [5 empty] | Cena (Kč)
01 | Demontáž výtahové šachty |  |  |  |  | 0 | 0 | 0
| Celkem objekt |  | 01 |  |  | 0
[6 empty] | Rekapitulace DPH | 0 | 0
Základ pro DPH |  |  | 15 | % |  | 0
DPH |  |  | 15 | % |  | 0
Základ pro DPH |  |  | 21 | % |  | 0
DPH |  |  | 21 | % |  | 0
Celkem za objekt s DPH | [5 empty] | 0
Rekapitulace soupisu |  |  | 01 | Demontáž výtahové šachty |  |  |  |  | Demontáž výtahové šachty
Stavební díl | [5 empty] | Cena (Kč)
0 | Přípravné a pomocné práce |  |  |  |  | 0
3 | Svislé a kompletní konstrukce |  |  |  |  | 0
767 | Konstrukce zámečnické |  |  |  |  | 0
787 | Zasklívání |  |  |  |  | 0
D96 | Přesuny suti a vybouraných hmot |  |  |  |  | 0
VN | Vedlejší náklady |  |  |  |  | 0
| Celkem soupis |  | 01 |  |  | 0

## 01 01 Pol
Položkový soupis prací a dodávek | [8 empty] | #LevelZatrideniCeniku#
S: | 2015-05-06 | Moravské náměstí 12
O: | 01 | Modernizace výtahu | [6 empty] | STA
R: | 01 | Demontáž výtahové šachty
P.č. | Číslo položky | Název položky | MJ | množství | cena / MJ | celkem | Ceník | Cen. soustava
| Ceník, kapitola | Poznámka uchazeče
Díl: | VN | Vedlejší náklady |  |  | 0 |  |  |  |  | DIL
| 005121 Zařízení staveniště | [7 empty] | 0
1 | 005121 R | Zařízení staveniště | Soubor | 1 |  | 0 | 800-0 | RTS |  | POL | 15
Díl: | 0 | Přípravné a pomocné práce |  |  | 0 |  |  |  |  | DIL
2 | 0-02 | Plán BOZP | kpl | 1 |  | 0 |  | Vlastní |  | POL_NEZ | 15
Díl: | 3 | Svislé a kompletní konstrukce |  |  | 0 |  |  |  |  | DIL
| 348 18 Zábradlí ze dřeva | [7 empty] | 0
| Zábradlí ze dřeva měkkého na mostech silničních a lávkách výšky do 1,10 m, při vzdálenosti sloupků 1000 až 2500 mm | [8 empty] | SPX
3 | 348185111R00 | Zábradlí dřevěné dočasné, zřízení | m | 64 |  | 0 | 821-1 | RTS |  | POL | 15
|  | Včetně dvojnásobného ochranného nátěru proti hnilobě, opotřebení hmot a montáže zábradlí. | [11 empty] | Včetně dvojnásobného ochranného nátěru proti hnilobě, opotřebení hmot a montáže zábradlí.
4 | 348185211R00 | Zábradlí dřevěné dočasné, odstranění | m | 64 |  | 0 | 821-1 | RTS |  | POL | 15
|  | Včetně dvojnásobného ochranného nátěru proti hnilobě. | [11 empty] | Včetně dvojnásobného ochranného nátěru proti hnilobě.
Díl: | 767 | Konstrukce zámečnické |  |  | 0 |  |  |  |  | DIL
| 767 12-8 Demontáž stěn a příček s výplní z drátěné sítě | [7 empty] | 0
5 | 767122812R00 | ...svařovaných | m2 | 78.3487 |  | 0 | 800-767 | RTS |  | POL | 15
drátěný výplet 20x20, tl. 2mm :
pravá strana :
1.NP : 0
|  | 2.-8.NP : 7*(1,43*1,04) |  | 10.4104
přední strana :
|  | 1.NP : 1,06*1,23 |  | 1.3038
|  | 2.-7.NP : 6*(1,06*1,65) |  | 10.494
|  | 8.NP : 0,57*1,65 |  | 0.9405
levá strana :
|  | 1.-8.NP : 8*3,41 |  | 27.28
zadn strana :
|  | 1.-8.NP : 8*3,49 |  | 27.92
| 767 13-8 Demontáž stěn a příček z plechu | [7 empty] | 0
| 767 13-81 příček | [7 empty] | 1
6 | 767132812R00 | ...svařovaných | m2 | 36.2736 |  | 0 | 800-767 | RTS |  | POL | 15
plech tl. 2mm :
pravá strana :
|  | 1.NP : 1,87*1,64 |  | 3.0668
2.-8.NP : 0
přední strana :
|  | 1.NP : 1,23*2,06 |  | 2.5338
|  | 2.-7.NP : 6*(1,65*2,06) |  | 20.394
|  | 8.NP : 1,65*2,06 |  | 3.399
zadní strana :
|  | 1.-8.NP : 8*0,4 |  | 3.2
levá strana :
|  | 1.-8.NP : 8*0,46 |  | 3.68
| 767 99-8 Demontáž ostatních doplňků staveb | [7 empty] | 0
| 767 99-81 atypických konstrukcí | [7 empty] | 1
7 | 767996801R00 | ...o hmotnosti přes 20 do 50 kg | kg | 1029.7987 |  | 0 | 800-767 | RTS |  | POL | 15
profil L 40/40/4 :
|  | rámová kce stěn svislá : (4*27,2)*2,61 |  | 283.968
pravá strana :
|  | 1.NP : (1,87+1,87+1,87+2,05)*2,61 |  | 19.9926
|  | 2.-8.NP : 7*(1,87+1,87)*2,61 |  | 68.3298
přední strana :
|  | 1.NP : (4*1,23+2*2,06)*2,61 |  | 23.5944
|  | 2.-7.NP : 6*((3*1,65+2*2,06))*2,61 |  | 142.0362
|  | 8.NP : (3*1,65+2*2,06)*2,61 |  | 23.6727
zadní strana :
|  | 1.-8.NP : 8*(2*1,84)*2,61 |  | 76.8384
levá strana :
|  | 1.-8.NP : 8*(2*2+1,87)*2,61 |  | 122.5656
|  | Mezisoučet |  | 760.9977
profil T 50/50/5 :
|  | 1.NP : (2*2,06+3*1,23)*3,77 |  | 29.4437
|  | 2.-7.NP : (6*(2*2,06+3*1,65))*3,77 |  | 205.1634
|  | 8.NP : (2*2,06+3*1,65)*3,77 |  | 34.1939
|  | Mezisoučet |  | 268.801
Díl: | 787 | Zasklívání |  |  | 0 |  |  |  |  | DIL
| 787 60-8 Vysklení oken a dveří | [7 empty] | 0
8 | 787600801R00 | ...sklo ploché do 1 m2 | m2 | 1.23 |  | 0 | 800-787 | RTS |  | POL | 15
drátosklo :
pravá strana :
|  | 1.NP : 1,23 |  | 1.23
Díl: | D96 | Přesuny suti a vybouraných hmot |  |  | 0 |  |  |  |  | DIL
9 | 979_1 | Uložení Železného odpadu na skládku | kg | -1100 |  | 0 |  | Vlastní |  | POL_NEZ | 15
| 979 01 Svislá doprava suti a vybouraných hmot | [7 empty] | 0
| 979 01-2 nošením | [7 empty] | 1
10 | 979011211R00 | ...za prvé podlaží nad základním podlažím | t | 3.0405 |  | 0 | 801-3 | RTS |  | POL | 15
| 979 01 Svislá doprava suti a vybouraných hmot | [7 empty] | 0
| 979 01-2 nošením | [7 empty] | 1
11 | 979011219R00 | ...příplatek zakaždé další podlaží nad prvním základním podlažím | t | 15.2024 |  | 0 | 801-3 | RTS |  | POL | 15
| 979 08-1 Odvoz suti a vybouraných hmot na skládku | [7 empty] | 0
12 | 979081111R00 | ...do 1 km | t | 3.0405 |  | 0 | 801-3 | RTS |  | POL | 15
13 | 979081121R00 | ...příplatek za každý další 1 km | t | 60.8096 |  | 0 | 801-3 | RTS |  | POL | 15
| 979 08-7 Nakládání na dopravní prostředky | [7 empty] | 0
| pro vodorovnou dopravu | [8 empty] | SPX
14 | 979087212R00 | ...suti | t | 3.0405 |  | 0 | 822-1 | RTS |  | POL | 15
| 979 08-7 Vodorovné přemístění suti nošením k místu nakládky | [7 empty] | 0
| nebo vybouraných hmot nošením nebo přehazováním k místu nakládky přístupnému normálním dopravním prostředkům do 10 m | [8 empty] | SPX
15 | 979087312R00 | Vodorovné přemístění vyb. hmot nošením do 10 m | t | 3.0405 |  | 0 | 800-2 | RTS |  | POL | 15
16 | 979087392R00 | Příplatek za nošení vyb. hmot každých dalších 10 m | t | 6.081 |  | 0 | 800-2 | RTS |  | POL | 15
| 979 09-31 Uložení suti na skládku | [7 empty] | 0
| s hrubým urovnáním | [8 empty] | SPX
17 | 979093111R00 | Uložení suti na skládku bez zhutnění | t | 3.0405 |  | 0 | 800-6 | RTS |  | POL | 15
| 979 08-4 Poplatek za skládku | [7 empty] | 0
18 | 979990162R00 | ...dřevo+sklo | t | 0.03 |  | 0 | 801-3 | RTS |  | POL | 15
| Celkem za objekt |  |  |  |  | 0 | [5 empty] | 15 | 21
[12 empty] | 0 | 0