## List1
|  | A K C E : |  |  | ZŠ Křídlovická
vytápění
|  | V Ě C : |  | Návrh rozpočtu
poř. č. | popis položky |  | výměra |  | jednotka | cena celkem Kč
1 | Šroubení závitové přímé Dn 25 |  | 2 |  | kpl | 0
2 | Hlavice termoregulačního ovládání HEIMEIER |  | 9 |  | kpl | 0
včetně objímky proti zcizení a nežádoucí manipulaci
3 | Montáž armatur |  | 1 |  | kpl | 0
Potrubí z trubek měděných přesných, včetně příslušných
tvarovek a přechodových kusů
4 | rozm. 15 x 1 |  | 28 |  | m | 0
5 | rozm. 18 x 1 |  | 6 |  | m | 0
6 | rozm. 22 x 1 |  | 16 |  | m | 0
7 | rozm. 28 x 1,5 |  | 32 |  | m | 0
8 | Přechodový kus měď ocel 28x1,5/Dn25 |  | 2 |  | ks | 0
9 | Svorkové šroubení na měděné trubky 15 x 1 |  | 18 |  | ks | 0
10 | Otopná tělesa ocelová desková "RADIK PLAN VK“
včetně upevňovacích prvků a připojovací armatury VEKOLUX
| výšky 500 mm rozm. 22/5001400PLAN VK |  | 2 |  | kpl | 0
11 | rozm. 22/500/1600PLAN VK |  | 1 |  | kpl | 0
12 | výšky 600 mm rozm. 20/600/400PLAN VK |  | 2 |  | kpl | 0
13 | rozm. 20/600/1200PLAN VK |  | 1 |  | kpl | 0
14 | výšky 900 mm rozm. 21/900/400PLAN VK |  | 1 |  | kpl | 0
15 | rozm. 21/900/700PLAN VK |  | 2 |  | kpl | 0
16 | montáž otopných těles |  | 9 |  | kpl | 0
17 | Montážní, kotevní, těsnící a jiný materiál |  | 1 |  | kpl | 0
18 | Tepelná izolace měděného potrubí návleková |  | 1 |  | kpl | 0
( veškeré potrubí je tepelně izolováno )
19 | HZS vypuštění systému, propláchnutí, napuštění systému |  | 24 |  | hod | 0
20 | HZS topná zkoužka |  | 24 |  | hod | 0
21 | HZS seřízení a přezkoušení systému |  | 24 |  | hod | 0
22 | HZS stavební výpomoci, drážky, prostupy |  | 20 |  | hod | 0
23 | HZS demontáž stávajícího zařízení vytápění a
| jeho vynesení na skládku |  | 15 |  | h | 0
| Ú S T Ř E D N Í V Y T Á P Ě N Í C E L K E M |  |  |  |  | 0
Note on H415: Petr Palčík: p