## Krycí list
SLEPÝ ROZPOČET
Rozpočet |  | E5230/01/8 | úsek "H" odvodnění komunikace | JKSO
Objekt |  | Název objektu |  | SKP
SO |  | obnova a doplnění cestní sítě |  | Měrná jednotka
Stavba |  | Název stavby |  | Počet jednotek
E5230/01/8 |  | Brno,Kraví hora - doplnění cestní sítě |  | Náklady na m.j. | 0
Projektant |  | ing.Ivan Zbořil |  | Typ rozpočtu
Zpracovatel projektu |  | ing.Ivan Zbořil
Objednatel |  | MČ Brno - střed
Dodavatel |  |  |  | Zakázkové číslo | E5230/01/8
Rozpočtoval |  |  |  | Počet listů
ROZPOČTOVÉ NÁKLADY
Základní rozpočtové náklady |  |  | Vedlejší a ostatní náklady
| HSV celkem | 0 | Vedlejší náklady |  | 0
Z | PSV celkem | 0 | Zařízení staveniště,provoz ,likvidace |  | 0
R | M práce celkem | 0 | Zábory,ochrana území prací,poplatky |  | 0
N | M dodávky celkem | 0 | Autorská činnost a stavební dozor |  | 0
ZRN celkem |  | 0 | iženýrská a koordinační činnost |  | 0
|  |  | ostatní náklady |  | 0
HZS |  | 0 | vyhotovení dokumentace skutečného provedení |  | 0
ZRN+HZS |  | 0 | Geodet.práce |  | 0
ZRN+ost.náklady+HZS |  | 0 | Vedlejší a ostatní náklady |  | 0
Vypracoval |  |  | Za zhotovitele | Za objednatele
Jméno : |  |  | Jméno : | Jméno :
Datum : |  |  | Datum : | Datum :
Podpis : |  |  | Podpis: | Podpis:
Základ pro DPH |  | 21 | % | 0
DPH |  | 21 | % | 0
Základ pro DPH |  | 0 | % | 0
DPH |  | 0 | % | 0
CENA ZA OBJEKT CELKEM |  |  |  | 0
Poznámka :

## Rekapitulace
Stavba : |  | E5230/01/8 Brno,Kraví hora - doplnění cestní sítě |  |  | Rozpočet : | E5230/01/8
Objekt : |  | SO obnova a doplnění cestní sítě |  |  | úsek "H" odvodnění komunikace
REKAPITULACE STAVEBNÍCH DÍLŮ
| Stavební díl |  | HSV | PSV | Dodávka | Montáž | HZS
0 | Přípravné a pomocné práce |  | 0 | 0 | 0 | 0 | 0
1 | Zemní práce |  | 0 | 0 | 0 | 0 | 0
14 | Výsadba půdokryvných rostlin |  | 0 | 0 | 0 | 0 | 0
18 | Zatravnění |  | 0 | 0 | 0 | 0 | 0
181 | Sadové úpravy |  | 0 | 0 | 0 | 0 | 0
46 | Zpevněné plochy |  | 0 | 0 | 0 | 0 | 0
95 | Dokončovací konstrukce na pozemních stavbách |  | 0 | 0 | 0 | 0 | 0
99 | Staveništní přesun hmot |  | 0 | 0 | 0 | 0 | 0
D96 | Přesuny suti a vybouraných hmot |  | 0 | 0 | 0 | 0 | 0
| CELKEM OBJEKT |  | 0 | 0 | 0 | 0 | 0
Vedlejší a ostatní náklady
|  |  | Kč | % | Základna |  | Kč
Vedlejší náklady |  |  |  |  | 0 |  | 0 | 0
Zařízení staveniště,provoz ,likvidace |  |  |  |  | 0 |  | 0 | 0
Zábory,ochrana území prací,poplatky |  |  |  |  | 0 |  | 0 | 0
Autorská činnost a stavební dozor |  |  |  |  | 0 |  | 0 | 0
iženýrská a koordinační činnost |  |  |  |  | 0 |  | 0 | 0
ostatní náklady |  |  |  |  | 0 |  | 0 | 0
vyhotovení dokumentace skutečného provedení |  |  |  |  | 0 |  | 0 | 0
Geodetické práce-náklady na geodet.zaměření |  |  |  |  | 0 |  | 0 | 0
| Celkem |  |  |  |  | 0

## Položky
Slepý rozpočet
Stavba : |  | E5230/01/8 Brno,Kraví hora - doplnění cestní sítě |  | Rozpočet: | E5230/01/8
Objekt : |  | SO obnova a doplnění cestní sítě |  | úsek "H" odvodnění komunikace
P.č. | Číslo položky | Název položky | MJ | množství | cena / MJ | celkem (Kč)
Díl: | 0 | Přípravné a pomocné práce | [5 empty] | 1
1 | 110001112U00 | Vytýčení inženýrských sití (podle požadavků správců inženýrských sítí) | kpl | 1 | 0 | 0 |  | 2 | 12 | 0 | 1 | 1 | 0 | 0 | 0 | 0 | 0 | 12 | 0 | 0
|  | vytýčení rozsahu stavby v délce 114 m:1 |  | 1 |  |  | vytýčení rozsahu stavby v délce 114 m:1
| Celkem za | 0 Přípravné a pomocné práce |  |  |  | 0 |  | 4 |  |  |  |  | 0 | 0 | 0 | 0 | 0
Díl: | 1 | Zemní práce | [5 empty] | 1
2 | 139601103T00 | Ruční výkop jam, rýh a šachet v hornině tř. 4-5 | m3 | 100.944 | 0 | 0 |  | 2 | 1 | 1 | 1 | 1 | 0 | 0 | 0 | 0 | 0 | 1 | 1 | 0
|  | výkop pro vsakovací drenáž:1,2*0,3*114 |  | 41.04 |  |  | výkop pro vsakovací drenáž:1,2*0,3*114
|  | výkop pro vsakovací prohlubně:6,4*0,8*0,9*13 |  | 59.904 |  |  | výkop pro vsakovací prohlubně:6,4*0,8*0,9*13
3 | 162201101R00 | Vodorovné přemístění výkopku z hor.1-4 do 20 m | m3 | 100.94 | 0 | 0 |  | 2 | 1 | 1 | 1 | 1 | 0 | 0 | 0 | 0 | 0 | 1 | 1 | 0
|  | 100,94 |  | 100.94 |  |  | 100,94
4 | 162701104R00 | Vodorovné přemístění výkopku z hor.1-4 do 9000 m | m3 | 95.94 | 0 | 0 |  | 2 | 1 | 1 | 1 | 1 | 0 | 0 | 0 | 0 | 0 | 1 | 1 | 0
|  | ponechat na dosyp 5 m3:100,94-5 |  | 95.94 |  |  | ponechat na dosyp 5 m3:100,94-5
5 | 171201201RT1 | Uložení sypaniny na skládku včetně poplatku za skládku | m3 | 95.94 | 0 | 0 |  | 2 | 1 | 1 | 1 | 1 | 0 | 0 | 0 | 0 | 0 | 1 | 1 | 0
6 | 174101101R00 | Zásyp jam, rýh, šachet se zhutněním zpětný dosyp zeminou | m3 | 5 | 0 | 0 |  | 2 | 1 | 1 | 1 | 1 | 0 | 0 | 0 | 0 | 0 | 1 | 1 | 0
|  | zemina zpět:5 |  | 5 |  |  | zemina zpět:5
7 | 181301105R00 | Rozprostření tříděné zemniny tl. 25-30 cm,do 500m2 doplnění | m2 | 60 | 0 | 0 |  | 2 | 1 | 1 | 1 | 1 | 0 | 0 | 0 | 0 | 0 | 1 | 1 | 0
| Celkem za | 1 Zemní práce |  |  |  | 0 |  | 4 |  |  |  |  | 0 | 0 | 0 | 0 | 0
Díl: | 14 | Výsadba půdokryvných rostlin | [5 empty] | 1
8 | 183101111R00 | Hloub. jamek bez výměny půdy do 0,01 m3, svah 1:5 | kus | 1140 | 0 | 0 |  | 2 | 1 | 1 | 1 | 1 | 0 | 0 | 0 | 0 | 0 | 1 | 1 | 0
|  | 114*2*5 |  | 1140 |  |  | 114*2*5
9 | 184102110R00 | Výsadba rostlin s balem D do 10 cm, vč dodávky půdokryvných rostlin | kus | 1140 | 0 | 0 |  | 2 | 1 | 1 | 1 | 1 | 0 | 0 | 0 | 0 | 0 | 1 | 1 | 0
|  | 228*5 |  | 1140 |  |  | 228*5
10 | 184921094R0R | Mulčování rostlin tl. do 0,1 m, svah do 1:5 | m2 | 228 | 0 | 0 |  | 2 | 1 | 0 | 0 | 1 | 0 | 0 | 0 | 0 | 0 | 1 | 0 | 0
|  | 114*2 |  | 228 |  |  | 114*2
11 | 185804311R00 | Zalití rostlin vodou plochy do 20 m2 | m3 | 3.42 | 0 | 0 |  | 2 | 1 | 1 | 1 | 1 | 0 | 0 | 0 | 0 | 0 | 1 | 1 | 0
|  | 3l/rostlina:1140*0,003 |  | 3.42 |  |  | 3l/rostlina:1140*0,003
12 | 185851111R00 | Dovoz vody pro zálivku rostlin do 6 km | m3 | 3.42 | 0 | 0 |  | 2 | 1 | 1 | 1 | 1 | 0 | 0 | 0 | 0 | 0 | 1 | 1 | 0
13 | 184004722R00 | Dodávka hnojivé tablety k výsadbě | kus | 570 | 0 | 0 |  | 2 | 12 | 0 | 49 | 1 | 0 | 0 | 0 | 0 | 0 | 12 | 0 | 0
|  | 0,5 ks /rostlina:1140*0,5 |  | 570 |  |  | 0,5 ks /rostlina:1140*0,5
14 | 184004724R00 | půdní kondicioner keře | kg | 34.2 | 0 | 0 |  | 2 | 12 | 0 | 50 | 1 | 0 | 0 | 0 | 0 | 0 | 12 | 0 | 0
|  | 0,03 kg/rostlina:1140*0,03 |  | 34.2 |  |  | 0,03 kg/rostlina:1140*0,03
15 | 185100101RR | Údržba rostlin po dobu 24 měsíců | kus | 1140 | 0 | 0 |  | 2 | 12 | 0 | 51 | 1 | 0 | 0 | 0 | 0 | 0 | 12 | 0 | 0
16 | 10391100 | Kůra mulčovací VL | m3 | 11.4 | 0 | 0 |  | 2 | 3 | 1 | 10391100 | 1 | 0 | 0 | 0 | 0 | 0 | 3 | 1 | 0.6
|  | 228*0,05 |  | 11.4 |  |  | 228*0,05
| Celkem za | 14 Výsadba půdokryvných rostlin |  |  |  | 0 |  | 4 |  |  |  |  | 0 | 0 | 0 | 0 | 0
Díl: | 18 | Zatravnění | [5 empty] | 1
17 | 111211100U0R | Pokos nově založeného trávníku s odvozem pokosené hmoty 2x | m2 | 120 | 0 | 0 |  | 2 | 1 | 0 | 0 | 1 | 0 | 0 | 0 | 0 | 0 | 1 | 0 | 0
|  | 60*2 |  | 120 |  |  | 60*2
18 | 180401213R0E | Založení trávníku lučního výsevem v rovině a svahu do 1:5 | m2 | 60 | 0 | 0 |  | 2 | 1 | 1 | 1 | 1 | 0 | 0 | 0 | 0 | 0 | 1 | 1 | 0
19 | 183403153R00 | Obdělání půdy hrabáním, v rovině a svahu do 1:5 | m2 | 60 | 0 | 0 |  | 2 | 1 | 1 | 1 | 1 | 0 | 0 | 0 | 0 | 0 | 1 | 1 | 0
20 | 183403161R00 | Obdělání půdy válením, v rovině a svahu do 1:5 | m2 | 60 | 0 | 0 |  | 2 | 1 | 1 | 1 | 1 | 0 | 0 | 0 | 0 | 0 | 1 | 1 | 0
21 | 1811001R0RT | Údržba trávníku po dobu 12 měsíců vč.6 pokosů | m2 | 60 | 0 | 0 |  | 2 | 12 | 0 | 35 | 1 | 0 | 0 | 0 | 0 | 0 | 12 | 0 | 0
22 | 005724001 | Směs travní parková 30g/m2 | kg | 1.8 | 0 | 0 |  | 2 | 3 | 1 | 5724001 | 1 | 0 | 0 | 0 | 0 | 0 | 3 | 1 | 0.001
|  | 60*0,03 |  | 1.8 |  |  | 60*0,03
23 | 58322T23 | Materiál pro dosyp-tříděná zemina,ornice vč.dovozu(doplnění) | m3 | 18 | 0 | 0 |  | 2 | 3 | 1 | 58322T23 | 1 | 0 | 0 | 0 | 0 | 0 | 3 | 1 | 1.25
|  | 60*0,3 |  | 18 |  |  | 60*0,3
| Celkem za | 18 Zatravnění |  |  |  | 0 |  | 4 |  |  |  |  | 0 | 0 | 0 | 0 | 0
Díl: | 181 | Sadové úpravy | [5 empty] | 1
24 | 181 R.pol.01 | Vegetační úpravy | kpl | 1 | 0 | 0 |  | 2 | 12 | 0 | 58 | 1 | 0 | 0 | 0 | 0 | 0 | 12 | 0 | 0
| Celkem za | 181 Sadové úpravy |  |  |  | 0 |  | 4 |  |  |  |  | 0 | 0 | 0 | 0 | 0
Díl: | 46 | Zpevněné plochy | [5 empty] | 1
25 | 271532211U00 | Násyp podklad kamenivo hrubé 32-63mm,hutněno +výplň vsakovací jámy | m3 | 59.9 | 0 | 0 |  | 2 | 1 | 1 | 1 | 1 | 0 | 0 | 0 | 0 | 0 | 1 | 1 | 2.16
|  | výplň vsakovací pruhlubně hutněno po 30 cm:59,9 |  | 59.9 |  |  | výplň vsakovací pruhlubně hutněno po 30 cm:59,9
|  | 0 |  | 0 |  |  | 0
26 | 271532212U00 | Násyp kamenivo hrubé 16-32mm vsakovací drenáž - hutněno | m3 | 41.04 | 0 | 0 |  | 2 | 1 | 1 | 1 | 1 | 0 | 0 | 0 | 0 | 0 | 1 | 1 | 2.16
|  | 41,04 |  | 41.04 |  |  | 41,04
27 | 693106581 | Ochranná geotextilie vč uložení | m2 | 456 | 0 | 0 |  | 2 | 3 | 7 | 693106581 | 1 | 0 | 0 | 0 | 0 | 0 | 3 | 7 | 0.0006
|  | 114*4 |  | 456 |  |  | 114*4
| Celkem za | 46 Zpevněné plochy |  |  |  | 0 |  | 4 |  |  |  |  | 0 | 0 | 0 | 0 | 0
Díl: | 95 | Dokončovací konstrukce na pozemních stavbách | [5 empty] | 1
28 | 952901411R00 | Vyčištění ploch po ukončení prací vč.příjezdových cest | m2 | 450 | 0 | 0 |  | 2 | 1 | 1 | 1 | 1 | 0 | 0 | 0 | 0 | 0 | 1 | 1 | 0
| Celkem za | 95 Dokončovací konstrukce na pozemních stavbách |  |  |  | 0 |  | 4 |  |  |  |  | 0 | 0 | 0 | 0 | 0
Díl: | 99 | Staveništní přesun hmot | [5 empty] | 1
29 | 998222012R00 | Přesun hmot, zpevněné plochy, kryt z kameniva | t | 247.6458 | 0 | 0 |  | 2 | 7 | 1 | 2 | 1 | 0 | 0 | 0 | 0 | 0 | 7 | 1 | 0
| Celkem za | 99 Staveništní přesun hmot |  |  |  | 0 |  | 4 |  |  |  |  | 0 | 0 | 0 | 0 | 0
Díl: | D96 | Přesuny suti a vybouraných hmot | [5 empty] | 1
30 | 979081111R00 | Likvidace drobného odpadu po ukončení prací vč.poplatku za skládku | t | 1.65 | 0 | 0 |  | 2 | 1 | 10 | 10 | 1 | 0 | 0 | 0 | 0 | 0 | 1 | 10 | 0
| Celkem za | D96 Přesuny suti a vybouraných hmot |  |  |  | 0 |  | 4 |  |  |  |  | 0 | 0 | 0 | 0 | 0