## Pokyny pro vyplnění
Pokyny pro vyplnění
Ve všech listech tohoto souboru můžete měnit pouze buňky s modrým pozadím. Jedná se o tyto údaje : - údaje o firmě - jednotkové ceny položek zadané na maximálně dvě desetinná místa

## Stavba
#RTSROZP# | Soupis stavebních prací, dodávek a služeb
| Stavba: |  | 1927-20_1-nab, uč.po | ZŠ Brno, Horní 16, p.o. - Vybudování WC pro imobilní a Rekonstrukce odbor. učebny fyziky a chemie
| Objekt: |  | 02 | Odborná učebna fyziky a chémie
12375 | Rozpočet: |  | 1.02 | Nábytek, učební pomůcky
| Zadavatel | [5 empty] | IČO:
DIČ:
| Projektant: | [5 empty] | IČO:
DIČ:
| Zhotovitel: | [5 empty] | IČO:
DIČ:
Vypracoval:
| Rozpis ceny | [6 empty] | Celkem
HSV | HSV | [6 empty] | 0
PSV | PSV | [6 empty] | 0
MON | MON | [6 empty] | 0
VN | Vedlejší náklady | [6 empty] | 0
ON | Ostatní náklady | [6 empty] | 0
| Celkem | [6 empty] | 0
Rekapitulace daní
| Základ pro sníženou DPH |  |  | 15 | % | 0 |  |  | CZK
| Snížená DPH |  |  | 15 | % | 0 |  |  | CZK
| Základ pro základní DPH |  |  | 21 | % | 0 |  |  | CZK
| Základní DPH |  |  | 21 | % | 0 |  |  | CZK
0 | Zaokrouhlení |  |  |  |  | 0 |  |  | CZK
0 | Cena celkem bez DPH |  |  |  |  | 0 |  |  | CZK
| Cena celkem s DPH |  |  |  |  | 0 |  |  | CZK
|  | v |  |  | dne
|  |  | Za zhotovitele |  |  |  | Za objednatele
Rekapitulace dílčích částí
#CASTI>> | Číslo | Název |  |  | Základ pro sníženou DPH | Základ pro základní DPH | DPH celkem | Cena celkem | %
1 | Stavba |  |  |  | 0 | 0 |  | 0
2 |  | Stavební objekt
2 | 02 | Odborná učebna fyziky a chémie |  |  | 0 | 0 |  | 0
3 | 1.02 | Nábytek, učební pomůcky |  |  | 0 | 0 |  | 0
| Celkem za stavbu |  |  |  | 0 | 0 | 0 | 0 | 0
Rekapitulace dílů
| Číslo | Název |  |  | Typ dílu |  |  | Celkem | %
| 799-01 | ŽÁKOVSKÉ PRACOVIŠTĚ VČ. MED. A TECH.PRVKŮ |  |  | PSV |  |  | 0
| 799-02 | UČITELSKÉ PRACOVIŠTĚ VČ. MED. A TECH. PRVKŮ |  |  | PSV |  |  | 0
| 799-03 | VÁHOVÉ PRACOVIŠTĚ |  |  | PSV |  |  | 0
| 799-04 | ODKLÁDACÍ PROSTORY NA POMŮCKY |  |  | PSV |  |  | 0
| 799-07 | PŘÍPRAVNA FYZIKY A CHEMIE |  |  | PSV |  |  | 0
| 799-08 | OSTATNÍ |  |  | PSV |  |  | 0
| 799-09 | UČEBNÍ POMŮCKY |  |  | PSV |  |  | 0
| 799-10 | KAHANY |  |  | PSV |  |  | 0
| Cena celkem | [6 empty] | 0 | 0
Note on D11: Název
Note on I11: IČO
Note on D12: Ulice
Note on I12: DIČ
Note on D13: PSČ
Note on E13: Místo

## VzorPolozky (hidden)
Položkový rozpočet
S:
O:
R:

## 02 1.02 Pol
Položkový soupis prací a dodávek | [26 empty] | #TypZaznamu#
S: | 1927-20_1-nab, uč.po | ZŠ Brno, Horní 16, p.o. - Vybudování WC pro imobilní a Rekonstrukce odbor. učebny fyziky a chemie | [24 empty] | STA
O: | 02 | Odborná učebna fyziky a chémie | [21 empty] | STA |  |  | OBJ
R: | 1.02 | Nábytek, učební pomůcky | [24 empty] | ROZ
P.č. | Číslo položky | Název položky | MJ | Množství | Cena / MJ | Celkem | Dodávka | Dodávka celk. | Montáž | Montáž celk. | DPH | Cena s DPH | Hmotnost / MJ | Hmotnost celk.(t) | Dem. hmotnost / MJ | Dem. hmotnost celk.(t) | Ceník | Cen. soustava / platnost | Cenová úroveň | Nhod / MJ | Nhod celk. | Dodavatel | Typ položky
Díl: | 799-01 | ŽÁKOVSKÉ PRACOVIŠTĚ VČ. MED. A TECH.PRVKŮ |  |  |  | 0 |  | 0 |  | 0 |  | 0 |  | 0 |  | 0 |  |  |  |  | 0 | [5 empty] | DIL
1 | 1 | Digitální žákovské pracoviště s med. a tech. prvky, Rozměr: š2500xhl700xv760mm | ks | 10 |  | 0 |  | 0 |  | 0 | 21 | 0 | 0 | 0 | 0 | 0 |  | Vlastní | Indiv | 0 | 0 |  | Práce |  |  |  | POL1_0
|  | Kovová konstrukce stolu kotvená do podlahy (jekl 40 x 20 mm); Jekl 40x20 mm nebo 40x40 mm apod., povrchová úprava komaxit, výškově stavitelné nožky, otvory pro upevnění do podlahy | [24 empty] | POP | Kovová konstrukce stolu kotvená do podlahy (jekl 40 x 20 mm); Jekl 40x20 mm nebo 40x40 mm apod., povrchová úprava komaxit, výškově stavitelné nožky, otvory pro upevnění do podlahy
|  | Odklop v pracovní desce na elektro zámek. | [24 empty] | POP
POP
|  | Pracovní deska z kompaktní desky tl. 4mm, lisováno, DTD 22mm , protitah, chemická a mechanická odolnost; odolnost vůči vodě a vlkohosti | [24 empty] | POP | Pracovní deska z kompaktní desky tl. 4mm, lisováno, DTD 22mm , protitah, chemická a mechanická odolnost; odolnost vůči vodě a vlkohosti
|  | ABS hrany 2 mm | [24 empty] | POP
|  | LDT na skříňky, opláštění stolů apod. - tl. 18mm, ABS hrany 0,5mm | [24 empty] | POP
POP
|  | Technické vybavení stolu obsahuje: | [24 empty] | POP
POP
|  | 1) Elektrický otočný panel (EOP) 2ks | [24 empty] | POP
|  | Dálkové centrální ovládání umožňuje otáčení každým panelem (plynulé otevírání a zavírání), napěťové řídicí signály jsou poskytovány z rozvaděče učitele. | [24 empty] | POP | Dálkové centrální ovládání umožňuje otáčení každým panelem (plynulé otevírání a zavírání), napěťové řídicí signály jsou poskytovány z rozvaděče učitele.
|  | *Panel neumožňuje uzavření při zapojení kabeláže | [24 empty] | POP
|  | * Při překročení povoleného proudu změní směr otáčení a tím uvolní překážku | [24 empty] | POP
POP
|  | Parametry EOP: | [24 empty] | POP
|  | "Proudová soustava: 1 NPE, 50Hz AC,230V, TN-S" | [24 empty] | POP
|  | Krytí: IP 30 | [24 empty] | POP
|  | Pracovní rozsah teplot: 0 - 35°C | [24 empty] | POP
|  | InA: 6A, (obvod zásuvky NN) + 2A, (obvod zdroje 0-24V AC) | [24 empty] | POP
|  | USB - 2,5W / 5V, 0,5A, (podle použitého adaptéru) | [24 empty] | POP
|  | "0-24V AC - 3W / 24V / 0,125A, zkratuvzdorný " | [24 empty] | POP
|  | Zdroj 0-24V AC: SELV, kategorie přepětí III | [24 empty] | POP
|  | Zkratuvzdorný, odolný proti přetížení, | [24 empty] | POP
|  | USB napojen na USB hub s adaptérem s 1 vývodem | [24 empty] | POP
|  | osazen spoj s dálkovým ovládáním | [24 empty] | POP
POP
|  | 1. EOP bude obsahovat: | [24 empty] | POP
|  | o 3x zásuvky 230V | [24 empty] | POP
|  | o 3x zásuvku LAN RJ45 | [24 empty] | POP
|  | o 1x dálkové ovládání EOP | [24 empty] | POP
POP
|  | 2.EOP bude obsahovat: | [24 empty] | POP
|  | o 1x dálkové ovládání EOP | [24 empty] | POP
|  | o 1x zdroj 0-24V AC/3W (napájení z rozvaděče) se zdířkami | [24 empty] | POP
|  | o 3x USB A-A zásuvky , připojení do adaptéru NN/USB zapojeného do zásuvky 230V (napájení z rozvaděče) | [24 empty] | POP | o 3x USB A-A zásuvky , připojení do adaptéru NN/USB zapojeného do zásuvky 230V (napájení z rozvaděče)
|  | o 1x připojení do odbočné krabice (ovládání z rozvaděče) | [24 empty] | POP
POP
|  | 2) Demonstrační panel zkratuvzdorný pro fyzikální pokusy je součástí dodávky nábytku | [24 empty] | POP
|  | Demonstrační panel je sestaven z výměnných demonstračních bloků na plošných spojích. Je možné ho přizpůsobit potřebám výuky, případně snadno rozšiřovat. Každý demonstrační blok představuje elektrotechnickou (elektronickou) součástku, nebo obvod. Každá součástka musí být označena popisem, schematickou značkou a její hodnotou. Pokud to daná součástka dovoluje, demonstrační blok obsahuje součástky dvě. Jedna součástka se do obvodu zapojuje přes banánové zdířky. Druhá součástka stejné hodnoty je pak umístěna na horní části demonstračního bloku a slouží k vizualizaci a měření. Každý blok je v demonstračním panelu zasunut do drážkového profilu. Každý blok musí být navržen tak, aby nedošlo při libovolné chybě zapojení k žádnému poškození libovolné součástky ani obvodu v celém napěťovém rozsahu 0-24V AC napájecího zdroje. Připojení a propojování bloků se provádí pomocí propojovacích kabelů a bezpečnostních zdířek 4 mm. K propojování libovolných modulů lze použít kabely s bezpečnostními koncovkami 4mm. Z bloků je možné sestavit (zapojit), různé obvody pro provádění pokusů. Při zkratu zdroje nesmí dojít k vypadnutí žádné ochrany ani k ovlivnění ostatních pracovišť v učebně. Po odstranění zkratu po libovolné době zdroj pokračuje v normální činnosti bez nutnosti nahazování ochran, nebo jiného zásahu. Střídavé napětí napájecího zdroje je nastavitelné pouze z pracoviště učitele v rozsahu 0 -24V SELV. | [24 empty] | POP | Demonstrační panel je sestaven z výměnných demonstračních bloků na plošných spojích. Je možné ho přizpůsobit potřebám výuky, případně snadno rozšiřovat. Každý demonstrační blok představuje elektrotechnickou (elektronickou) součástku, nebo obvod. Každá součástka musí být označena popisem, schematickou značkou a její hodnotou. Pokud to daná součástka dovoluje, demonstrační blok obsahuje součástky dvě. Jedna součástka se do obvodu zapojuje přes banánové zdířky. Druhá součástka stejné hodnoty je pak umístěna na horní části demonstračního bloku a slouží k vizualizaci a měření. Každý blok je v demonstračním panelu zasunut do drážkového profilu. Každý blok musí být navržen tak, aby nedošlo při libovolné chybě zapojení k žádnému poškození libovolné součástky ani obvodu v celém napěťovém rozsahu 0-24V AC napájecího zdroje. Připojení a propojování bloků se provádí pomocí propojovacích kabelů a bezpečnostních zdířek 4 mm. K propojování libovolných modulů lze použít kabely s bezpečnostními koncovkami 4mm. Z bloků je možné sestavit (zapojit), různé obvody pro provádění pokusů. Při zkratu zdroje nesmí dojít k vypadnutí žádné ochrany ani k ovlivnění ostatních pracovišť v učebně. Po odstranění zkratu po libovolné době zdroj pokračuje v normální činnosti bez nutnosti nahazování ochran, nebo jiného zásahu. Střídavé napětí napájecího zdroje je nastavitelné pouze z pracoviště učitele v rozsahu 0 -24V SELV.
POP
|  | Součástí demonstračního panelu jsou i bloky pro potřeby úpravy napájecího napětí 0-24V AC. | [24 empty] | POP
POP
|  | moduly: NM | [24 empty] | POP
|  | 1x Bzučák 3-24V AC/DC (jedná se o funkčni obvod pracující v rozsahu 3-24V) | [24 empty] | POP
|  | 1x Kondenzátor 100n / 50V (funkční součástka zespodu, součástka pro vizualizaci shora) | [24 empty] | POP
|  | 1x Kondenzátor 1M0 / 50V (funkční součástka zespodu, součástka pro vizualizaci shora) | [24 empty] | POP
|  | 1x Kondenzátor 470n / 50V (funkční součástka zespodu, součástka pro vizualizaci shora) | [24 empty] | POP
|  | "1x Kondenzátor elektrolytický 100M / 50V (funkční součástka zespodu, součástka pro vizualizaci shora) 2x Dioda 1A (funkční součástka zespodu, součástka pro vizualizaci shora)" | [24 empty] | POP | "1x Kondenzátor elektrolytický 100M / 50V (funkční součástka zespodu, součástka pro vizualizaci shora) 2x Dioda 1A (funkční součástka zespodu, součástka pro vizualizaci shora)"
|  | 1x Fotorezistor 50-100k / 10lx (funkční blok s fotorezistorem dané hodnoty | [24 empty] | POP
|  | 1x Cívka 100uH / 1A (funkční součástka zespodu, součástka pro vizualizaci shora) | [24 empty] | POP
|  | 1x Cívka 470uH / 0,5A (funkční součástka zespodu, součástka pro vizualizaci shora) | [24 empty] | POP
|  | 1x LED (zelená) (včetně ochran proti přetížení a chybám zapojení– LED musí svítit i při přetížení | [24 empty] | POP
|  | 1x LED (rudá) (včetně ochran proti přetížení a chybám zapojení– LED musí svítit i při přetížení! | [24 empty] | POP
|  | 1x Ampérmetr / 0 - 300mA AC/DC, analogový MP pro montáž do drážkového profilu | [24 empty] | POP
|  | 1xVoltmetr / 0 - 30V AC/DC, analogový MP pro montáž do drážkového profilu | [24 empty] | POP
|  | 1x Ampérmetr / 0 - 2A AC/DC, digitální MP pro montáž do drážkového profilu | [24 empty] | POP
|  | 1x Voltmetr / 0 - 199V AC/DC, digitální MP pro montáž do drážkového profilu | [24 empty] | POP
|  | "1x Tranzistor NPN / 80V / 1A (funkční tranzistor s ochranami zespodu, tranzistor pro vizualizaci shora) 1x Tranzistor PNP / 80V / 1A (funkční tranzistor s ochranami zespodu, tranzistor pro vizualizaci shora) 1x Pojistka 5x20mm s krytkou (modul pro montáž do drážkového profilu)" | [24 empty] | POP | "1x Tranzistor NPN / 80V / 1A (funkční tranzistor s ochranami zespodu, tranzistor pro vizualizaci shora) 1x Tranzistor PNP / 80V / 1A (funkční tranzistor s ochranami zespodu, tranzistor pro vizualizaci shora) 1x Pojistka 5x20mm s krytkou (modul pro montáž do drážkového profilu)"
|  | 1x Potenciometr 10k/N (včetně ochran proti přetížení potenciometru v krajních polohách) | [24 empty] | POP
|  | 2x Přepínač jednoduchý páčkový | [24 empty] | POP
|  | 2xRezistor R100R / 2W (funkční součástka zespodu, součástka pro vizualizaci shora) | [24 empty] | POP
|  | 2x Rezistor R1K0 / 2W (funkční součástka zespodu, součástka pro vizualizaci shora) | [24 empty] | POP
|  | 1x Rezistor R470R / 2W (funkční součástka zespodu, součástka pro vizualizaci shora) | [24 empty] | POP
|  | 1x Relé 12 - 24V AC/DC (funkční blok s relé pro montáž do drážkového profilu) | [24 empty] | POP
|  | 1x Tlačítko | [24 empty] | POP
|  | 1x Termistor NTC 10k/25°C | [24 empty] | POP
|  | 1x Usměrňovač můstkový 1A (funkční můstek zespodu, můstek pro vizualizaci a měření shora) | [24 empty] | POP
|  | 1x Vypínač páčkový | [24 empty] | POP
|  | 4xŽárovka s paticí E10 pro montážd do drážkového profilu | [24 empty] | POP
|  | 1xTransformátor 24V/8V s ochranou proti nebezpečnému napětí při inverzním zapojení. Napětí nesmí překročit při inverzním zapojení bezpečné napětí stanovené vyhláškou 50/78 Sb. | [24 empty] | POP | 1xTransformátor 24V/8V s ochranou proti nebezpečnému napětí při inverzním zapojení. Napětí nesmí překročit při inverzním zapojení bezpečné napětí stanovené vyhláškou 50/78 Sb.
|  | 1x Zdroj - Stabilizátor 12V / 100mA (stabilizovaný zdroj s pevným napětím 12V) | [24 empty] | POP
|  | 1x Zdroj - Stabilizátor 1,2-18V / 0,1A (stabilizovaný zdroj nastavitelný s proudem 100mA) | [24 empty] | POP
|  | 1x Zdroj - Stabilizátor 0,6-15V / 3 - 0,1A (spínaný stabilizovaný zdroj s plynule nastavitelným napětím napětím a nastavitelným proudem až do 3A) | [24 empty] | POP | 1x Zdroj - Stabilizátor 0,6-15V / 3 - 0,1A (spínaný stabilizovaný zdroj s plynule nastavitelným napětím napětím a nastavitelným proudem až do 3A)
POP
POP
|  | Součástí dodávky je 18 ks měřících/propojovacích kabelů v délce 0,5 m a 2 ks v délce 1m. | [24 empty] | POP
POP
|  | Položka je včetně dopravy a montáže | [24 empty] | POP
2 | 2 | Židle výškově stavitelná, CPL laminát | ks | 30 |  | 0 |  | 0 |  | 0 | 21 | 0 | 0 | 0 | 0 | 0 |  | Vlastní | Indiv | 0 | 0 |  | Práce |  |  |  | POL1_
|  | plochoovál (38x20 mm, tl. stěny 1,5 mm) | [24 empty] | POP
|  | návleky s filcem | [24 empty] | POP
|  | bez krempy | [24 empty] | POP
|  | CPL laminát na sedadlo i opěrák | [24 empty] | POP
|  | velikost 5-7 | [24 empty] | POP
POP
|  | Položka je včetně dopravy a montáže | [24 empty] | POP
Díl: | 799-02 | UČITELSKÉ PRACOVIŠTĚ VČ. MED. A TECH. PRVKŮ |  |  |  | 0 |  | 0 |  | 0 |  | 0 |  | 0 |  | 0 |  |  |  |  | 0 | [5 empty] | DIL
3 | 3 | Učitelský stůl demonstrační s med. a tech. prvky, Rozměr: š2000xhl800xv900mm | ks | 1 |  | 0 |  | 0 |  | 0 | 21 | 0 | 0 | 0 | 0 | 0 |  | Vlastní | Indiv | 0 | 0 |  | Práce |  |  |  | POL1_0
|  | Učitelské demonstrační pracoviště včetně mediových prvků a mediového tunelu pro vedení rozvodů | [24 empty] | POP
|  | Rozměr: š 2000 x hl 800 x v 900 mm | [24 empty] | POP
|  | - 1x skříňka na rozvaděč | [24 empty] | POP
|  | - 1x skříňka na myčku + myčka (vestavná do skříňky, obsahuje přihrádku pro mytí drobných předmětů, dodávka obsahuje montáž) | [24 empty] | POP | - 1x skříňka na myčku + myčka (vestavná do skříňky, obsahuje přihrádku pro mytí drobných předmětů, dodávka obsahuje montáž)
POP
|  | - 1x skříňka na odkládání pomůcek (dvířka + police) | [24 empty] | POP
POP
|  | Kovová konstrukce stolu kotvená do podlahy (jekl 40 x 20 mm); Jekl 40x20 mm nebo 40x40 mm apod., povrchová úprava komaxit, výškově stavitelné nožky, otvory pro upevnění do podlahy | [24 empty] | POP | Kovová konstrukce stolu kotvená do podlahy (jekl 40 x 20 mm); Jekl 40x20 mm nebo 40x40 mm apod., povrchová úprava komaxit, výškově stavitelné nožky, otvory pro upevnění do podlahy
|  | Odklop v pracovní desce na elektro zámek. | [24 empty] | POP
POP
|  | Pracovní deska z chemicky odolné ultratenké dlažby tl. 5mm s milimetrovým podlepením laminátem - zpevněná, doložit certifikátem, hrany nerezové zaoblené do tvaru "L" nebo "U" na pracovní desce | [24 empty] | POP | Pracovní deska z chemicky odolné ultratenké dlažby tl. 5mm s milimetrovým podlepením laminátem - zpevněná, doložit certifikátem, hrany nerezové zaoblené do tvaru "L" nebo "U" na pracovní desce
|  | LDT na skříňky, opláštění stolů apod. - tl. 18mm | [24 empty] | POP
|  | ABS 2mm na dvířka skříněk; 0,5mm na ostatní části nábytku | [24 empty] | POP
|  | Všechny skříňky umístěné pod kovovou kostrou stolu jsou na výškově stavitelných nožkách | [24 empty] | POP
|  | Všechny skříňky uzamykatelné na 1 klíč. | [24 empty] | POP
POP
|  | Obsh stolu: | [24 empty] | POP
|  | 1) Rozvaděč učitele (RU): | [24 empty] | POP
|  | Zdroje SELV jsou konstruovány tak, aby poskytly požadované napětí a proud pro pokusy | [24 empty] | POP
|  | prováděné na demonstračním panelu a současně bylo celé zapojení odolné proti přetížení | [24 empty] | POP
|  | či zkratu, (EOP i demonstrační panel). Chyba v zapojení nezpůsobí poškození žádné | [24 empty] | POP
|  | části obvodu. Nedojde ani k ovlivnění ostatních pracovišť. Po odstranění chyby | [24 empty] | POP
|  | v zapojení bude demonstrovaný obvod funkční. | [24 empty] | POP
|  | RU bude obsahovat 6 okruhů: | [24 empty] | POP
|  | 1. Hlavní vypínač | [24 empty] | POP
|  | 2. Ovládání dálkové EOP včetně otevírání/zavírání a ovl. dálkové elektro zámků na odklopech v prac. ploše | [24 empty] | POP | 2. Ovládání dálkové EOP včetně otevírání/zavírání a ovl. dálkové elektro zámků na odklopech v prac. ploše
|  | 3. Ovládání vývodů USB | [24 empty] | POP
|  | 4. Ovládání zdroje a reg. TR-0-24AC/3W | [24 empty] | POP
|  | 5. Nouzové tlačítko STOP | [24 empty] | POP
|  | 6. Samostatné prvky, např.: zatemnění,.. | [24 empty] | POP
POP
|  | Parametry RU: | [24 empty] | POP
|  | Proudová soustava: 1 NPE, 50Hz AC,230V, TN-S | [24 empty] | POP
|  | Krytí: IP 30 | [24 empty] | POP
|  | Pracovní rozsah teplot: 0 - 35°C | [24 empty] | POP
|  | InA: 16A, (obvod 1 a 2) + 6A, (obvod 3) | [24 empty] | POP
|  | Maximální výstupní výkon: | [24 empty] | POP
|  | Okruh O2 - 1380W / 6A; Jistič 6A B | [24 empty] | POP
|  | Okruh O3 - 460W / 2A; Jistič 2A B | [24 empty] | POP
|  | Okruh O4 - 460W / 2A; Jistič 2A B | [24 empty] | POP
|  | Okruh O6 - 920W / 4A; | [24 empty] | POP
POP
|  | 2) Elektrický otočný panel (EOP) | [24 empty] | POP
|  | Elektrický otočný panel (EOP) | [24 empty] | POP
|  | Dálkové centrální ovládání umožňuje otáčení každým panelem (plynulé otevírání a zavírání), napěťové řídicí signály jsou poskytovány z rozvaděče učitele. | [24 empty] | POP | Dálkové centrální ovládání umožňuje otáčení každým panelem (plynulé otevírání a zavírání), napěťové řídicí signály jsou poskytovány z rozvaděče učitele.
|  | *Panel neumožňuje uzavření při zapojení kabeláže | [24 empty] | POP
|  | * Při překročení povoleného proudu změní směr otáčení a tím uvolní překážku | [24 empty] | POP
|  | EOP bude obsahovat: | [24 empty] | POP
|  | o 1x zásuvky 230V | [24 empty] | POP
|  | o 1x zásuvku USB | [24 empty] | POP
|  | o 1x zásuvku LAN RJ45 | [24 empty] | POP
|  | o 1x zdroj 0-24V AC/3W (napájení z rozvaděče) se zdířkami | [24 empty] | POP
POP
|  | Parametry EOP: | [24 empty] | POP
|  | "Proudová soustava: 1 NPE, 50Hz AC,230V, TN-S" | [24 empty] | POP
|  | Krytí: IP 30 | [24 empty] | POP
|  | Pracovní rozsah teplot: 0 - 35°C | [24 empty] | POP
|  | InA: 6A, (obvod zásuvky NN) + 2A, (obvod zdroje 0-24V AC) | [24 empty] | POP
|  | USB - 2,5W / 5V, 0,5A, (podle použitého adaptéru) | [24 empty] | POP
|  | "0-24V AC - 3W / 24V / 0,125A, zkratuvzdorný " | [24 empty] | POP
|  | Zdroj 0-24V AC: SELV, kategorie přepětí III | [24 empty] | POP
|  | Zkratuvzdorný, odolný proti přetížení, | [24 empty] | POP
|  | USB napojen na USB hub s adaptérem s 1 vývodem | [24 empty] | POP
|  | osazen spoj s dálkovým ovládáním | [24 empty] | POP
POP
|  | položka vč. dopravy a montáže | [24 empty] | POP
POP
|  | 3)Demonstrační panel zkratuvzdorný pro fyzikální pokusy je součástí dodávky nábytku | [24 empty] | POP
|  | Demonstrační panel je sestaven z výměnných demonstračních bloků na plošných spojích. Je možné ho přizpůsobit potřebám výuky, případně snadno rozšiřovat. Každý demonstrační blok představuje elektrotechnickou (elektronickou) součástku, nebo obvod. Každá součástka musí být označena popisem, schematickou značkou a její hodnotou. Pokud to daná součástka dovoluje, demonstrační blok obsahuje součástky dvě. Jedna součástka se do obvodu zapojuje přes banánové zdířky. Druhá součástka stejné hodnoty je pak umístěna na horní části demonstračního bloku a slouží k vizualizaci a měření. Každý blok je v demonstračním panelu zasunut do drážkového profilu. Každý blok musí být navržen tak, aby nedošlo při libovolné chybě zapojení k žádnému poškození libovolné součástky ani obvodu v celém napěťovém rozsahu 0-24V AC napájecího zdroje. Připojení a propojování bloků se provádí pomocí propojovacích kabelů a bezpečnostních zdířek 4 mm. K propojování libovolných modulů lze použít kabely s bezpečnostními koncovkami 4mm. Z bloků je možné sestavit (zapojit), různé obvody pro provádění pokusů. Při zkratu zdroje nesmí dojít k vypadnutí žádné ochrany ani k ovlivnění ostatních pracovišť v učebně. Po odstranění zkratu po libovolné době zdroj pokračuje v normální činnosti bez nutnosti nahazování ochran, nebo jiného zásahu. Střídavé napětí napájecího zdroje je nastavitelné pouze z pracoviště učitele v rozsahu 0 -24V SELV. | [24 empty] | POP | Demonstrační panel je sestaven z výměnných demonstračních bloků na plošných spojích. Je možné ho přizpůsobit potřebám výuky, případně snadno rozšiřovat. Každý demonstrační blok představuje elektrotechnickou (elektronickou) součástku, nebo obvod. Každá součástka musí být označena popisem, schematickou značkou a její hodnotou. Pokud to daná součástka dovoluje, demonstrační blok obsahuje součástky dvě. Jedna součástka se do obvodu zapojuje přes banánové zdířky. Druhá součástka stejné hodnoty je pak umístěna na horní části demonstračního bloku a slouží k vizualizaci a měření. Každý blok je v demonstračním panelu zasunut do drážkového profilu. Každý blok musí být navržen tak, aby nedošlo při libovolné chybě zapojení k žádnému poškození libovolné součástky ani obvodu v celém napěťovém rozsahu 0-24V AC napájecího zdroje. Připojení a propojování bloků se provádí pomocí propojovacích kabelů a bezpečnostních zdířek 4 mm. K propojování libovolných modulů lze použít kabely s bezpečnostními koncovkami 4mm. Z bloků je možné sestavit (zapojit), různé obvody pro provádění pokusů. Při zkratu zdroje nesmí dojít k vypadnutí žádné ochrany ani k ovlivnění ostatních pracovišť v učebně. Po odstranění zkratu po libovolné době zdroj pokračuje v normální činnosti bez nutnosti nahazování ochran, nebo jiného zásahu. Střídavé napětí napájecího zdroje je nastavitelné pouze z pracoviště učitele v rozsahu 0 -24V SELV.
POP
|  | Součástí demonstračního panelu jsou i bloky pro potřeby úpravy napájecího napětí 0-24V AC. | [24 empty] | POP
POP
|  | moduly: NM | [24 empty] | POP
|  | 1x Bzučák 3-24V AC/DC (jedná se o funkčni obvod pracující v rozsahu 3-24V) | [24 empty] | POP
|  | 1x Kondenzátor 100n / 50V (funkční součástka zespodu, součástka pro vizualizaci shora) | [24 empty] | POP
|  | 1x Kondenzátor 1M0 / 50V (funkční součástka zespodu, součástka pro vizualizaci shora) | [24 empty] | POP
|  | 1x Kondenzátor 470n / 50V (funkční součástka zespodu, součástka pro vizualizaci shora) | [24 empty] | POP
|  | "1x Kondenzátor elektrolytický 100M / 50V (funkční součástka zespodu, součástka pro vizualizaci shora) 2x Dioda 1A (funkční součástka zespodu, součástka pro vizualizaci shora)" | [24 empty] | POP | "1x Kondenzátor elektrolytický 100M / 50V (funkční součástka zespodu, součástka pro vizualizaci shora) 2x Dioda 1A (funkční součástka zespodu, součástka pro vizualizaci shora)"
|  | 1x Fotorezistor 50-100k / 10lx (funkční blok s fotorezistorem dané hodnoty | [24 empty] | POP
|  | 1x Cívka 100uH / 1A (funkční součástka zespodu, součástka pro vizualizaci shora) | [24 empty] | POP
|  | 1x Cívka 470uH / 0,5A (funkční součástka zespodu, součástka pro vizualizaci shora) | [24 empty] | POP
|  | 1x LED (zelená) (včetně ochran proti přetížení a chybám zapojení– LED musí svítit i při přetížení | [24 empty] | POP
|  | 1x LED (rudá) (včetně ochran proti přetížení a chybám zapojení– LED musí svítit i při přetížení! | [24 empty] | POP
|  | 1x Ampérmetr / 0 - 300mA AC/DC, analogový MP pro montáž do drážkového profilu | [24 empty] | POP
|  | 1xVoltmetr / 0 - 30V AC/DC, analogový MP pro montáž do drážkového profilu | [24 empty] | POP
|  | 1x Ampérmetr / 0 - 2A AC/DC, digitální MP pro montáž do drážkového profilu | [24 empty] | POP
|  | 1x Voltmetr / 0 - 199V AC/DC, digitální MP pro montáž do drážkového profilu | [24 empty] | POP
|  | "1x Tranzistor NPN / 80V / 1A (funkční tranzistor s ochranami zespodu, tranzistor pro vizualizaci shora) 1x Tranzistor PNP / 80V / 1A (funkční tranzistor s ochranami zespodu, tranzistor pro vizualizaci shora) 1x Pojistka 5x20mm s krytkou (modul pro montáž do drážkového profilu)" | [24 empty] | POP | "1x Tranzistor NPN / 80V / 1A (funkční tranzistor s ochranami zespodu, tranzistor pro vizualizaci shora) 1x Tranzistor PNP / 80V / 1A (funkční tranzistor s ochranami zespodu, tranzistor pro vizualizaci shora) 1x Pojistka 5x20mm s krytkou (modul pro montáž do drážkového profilu)"
|  | 1x Potenciometr 10k/N (včetně ochran proti přetížení potenciometru v krajních polohách) | [24 empty] | POP
|  | 2x Přepínač jednoduchý páčkový | [24 empty] | POP
|  | 2xRezistor R100R / 2W (funkční součástka zespodu, součástka pro vizualizaci shora) | [24 empty] | POP
|  | 2x Rezistor R1K0 / 2W (funkční součástka zespodu, součástka pro vizualizaci shora) | [24 empty] | POP
|  | 1x Rezistor R470R / 2W (funkční součástka zespodu, součástka pro vizualizaci shora) | [24 empty] | POP
|  | 1x Relé 12 - 24V AC/DC (funkční blok s relé pro montáž do drážkového profilu) | [24 empty] | POP
|  | 1x Tlačítko | [24 empty] | POP
|  | 1x Termistor NTC 10k/25°C | [24 empty] | POP
|  | 1x Usměrňovač můstkový 1A (funkční můstek zespodu, můstek pro vizualizaci a měření shora) | [24 empty] | POP
|  | 1x Vypínač páčkový | [24 empty] | POP
|  | 4xŽárovka s paticí E10 pro montážd do drážkového profilu | [24 empty] | POP
|  | 1xTransformátor 24V/8V s ochranou proti nebezpečnému napětí při inverzním zapojení. Napětí nesmí překročit při inverzním zapojení bezpečné napětí stanovené vyhláškou 50/78 Sb. | [24 empty] | POP | 1xTransformátor 24V/8V s ochranou proti nebezpečnému napětí při inverzním zapojení. Napětí nesmí překročit při inverzním zapojení bezpečné napětí stanovené vyhláškou 50/78 Sb.
|  | 1x Zdroj - Stabilizátor 12V / 100mA (stabilizovaný zdroj s pevným napětím 12V) | [24 empty] | POP
|  | 1x Zdroj - Stabilizátor 1,2-18V / 0,1A (stabilizovaný zdroj nastavitelný s proudem 100mA) | [24 empty] | POP
|  | 1x Zdroj - Stabilizátor 0,6-15V / 3 - 0,1A (spínaný stabilizovaný zdroj s plynule nastavitelným napětím napětím a nastavitelným proudem až do 3A) | [24 empty] | POP | 1x Zdroj - Stabilizátor 0,6-15V / 3 - 0,1A (spínaný stabilizovaný zdroj s plynule nastavitelným napětím napětím a nastavitelným proudem až do 3A)
POP
POP
|  | Součástí dodávky je 18 ks měřících/propojovacích kabelů v délce 0,5 m a 2 ks v délce 1m. | [24 empty] | POP
POP
|  | 4) Myčka | [24 empty] | POP
|  | - vestavná konstrukce | [24 empty] | POP
|  | - myčka s úsporou energií, energická třída min. A++ | [24 empty] | POP
|  | - technologie šetrného mytí skla | [24 empty] | POP
POP
|  | Položka je včetně dopravy a montáže | [24 empty] | POP
4 | 4 | Mycí stůl s med.prvky, Rozměr: š800xhl800xv900mm | ks | 1 |  | 0 |  | 0 |  | 0 | 21 | 0 | 0 | 0 | 0 | 0 |  | Vlastní | Indiv | 0 | 0 |  | Práce |  |  |  | POL1_0
|  | Pracovní deska z chemicky odolné ultratenké dlažby tl. 5mm s milimetrovým podlepením laminátem - zpevněná, doložit certifikátem, hrany nerezové zaoblené do tvaru "L" nebo "U" na pracovní desce | [24 empty] | POP | Pracovní deska z chemicky odolné ultratenké dlažby tl. 5mm s milimetrovým podlepením laminátem - zpevněná, doložit certifikátem, hrany nerezové zaoblené do tvaru "L" nebo "U" na pracovní desce
|  | LDT na skříňky, opláštění stolů apod. - tl. 18mm | [24 empty] | POP
|  | ABS 2mm na dvířka skřínky; 0,5mm na ostatní části nábytku | [24 empty] | POP
POP
|  | 1 skřínka - mycí, uzamykatelná na 1 klíč | [24 empty] | POP
POP
|  | Stůl obsahuje: | [24 empty] | POP
|  | boiler na studenou i teplou vodu | [24 empty] | POP
|  | polypropylenový chemicky odolný dřez s chem. odolným sifonem, výlevkou, pákovou baterií, výtokovým ramínkem | [24 empty] | POP | polypropylenový chemicky odolný dřez s chem. odolným sifonem, výlevkou, pákovou baterií, výtokovým ramínkem
POP
|  | PP dřez: | [24 empty] | POP
|  | Polypropylen, odolný proti chemikáliím | [24 empty] | POP
|  | Vnější průměr: 540 mm, 335 mm, 240 mm | [24 empty] | POP
|  | Vnitřní průměr: 480 mm, 275 mm, 230 mm | [24 empty] | POP
POP
|  | Výlevka: | [24 empty] | POP
|  | Bílá barva, tvar obdélníkový | [24 empty] | POP
|  | Vyrobeno z polypropylenu | [24 empty] | POP
|  | Chemicky odolná | [24 empty] | POP
|  | Vnitřní rozměry: šířka 250 mm, hloubka 100 mm, výška 147 mm | [24 empty] | POP
|  | Vnější rozměry: šířka 300 mm, hloubka 150 mm, výška 150 mm | [24 empty] | POP
POP
|  | Páková baterie: | [24 empty] | POP
|  | - Lesklý epoxidový povrch, odolná proti chemikáliím a UV záření. | [24 empty] | POP
|  | - Obsahuje výměnné prvky - olivku a perlátor. | [24 empty] | POP
|  | - Výška 250mm | [24 empty] | POP
POP
|  | Výtokové ramínko: | [24 empty] | POP
|  | Lesklý epoxidový povrch, odolné proti chemikáliím a UV záření | [24 empty] | POP
|  | Obsahuje olivku. | [24 empty] | POP
|  | Výška 190mm. | [24 empty] | POP
POP
POP
|  | Položka je včetně dopravy a montáže | [24 empty] | POP
5 | 5 | Učitelský PC stůl s plynulým výjezdem monitoru, Rozměr: š1245xhl800xv760mm | ks | 1 |  | 0 |  | 0 |  | 0 | 21 | 0 | 0 | 0 | 0 | 0 |  | Vlastní | Indiv | 0 | 0 |  | Práce |  |  |  | POL1_0
|  | PC pracoviště učitele: | [24 empty] | POP
|  | Rozměr: š 1245x hl 800x v 760mm | [24 empty] | POP
|  | Kovová konstrukce stolu kotvená do podlahy (jekl 40 x 20 mm) | [24 empty] | POP
|  | Opláštění a pracovní deska - LDT 18mm tl. | [24 empty] | POP
|  | 1 jednodvéřová skříňka pro PC tower z LDT 18mm (s větrací mřížkou a průchodkami) | [24 empty] | POP
|  | Šuplík nebo (pojízdná deska) pro klávesnici | [24 empty] | POP
|  | Dodávka obsahuje montáž | [24 empty] | POP
POP
|  | Plynulý výjezd na monitor s koncovým spínačem | [24 empty] | POP
|  | Skříňkový modul s mřížkou na umístění PC | [24 empty] | POP
|  | Výjezd monitoru z mediového tunelu na stole | [24 empty] | POP
|  | Koncový spínač - při výjezdu se zapne monitor, při zajíždění se sám vypne | [24 empty] | POP
|  | Skříňkové moduly větratelné a uzamykatelné na 1 klíč | [24 empty] | POP
|  | Skříňka pro PC tower umístěná pod kovovou kostrou stolu je na výškově stavitelných nožkách | [24 empty] | POP
POP
|  | Položka je včetně dopravy a montáže | [24 empty] | POP
6 | 6 | Židle učitelská čalouněná, z plochooválného profilu | ks | 1 |  | 0 |  | 0 |  | 0 | 21 | 0 | 0 | 0 | 0 | 0 |  | Vlastní | Indiv | 0 | 0 |  | Práce |  |  |  | POL1_0
|  | plochoovál (38x20 mm, tl. stěny 1,5 mm) | [24 empty] | POP
|  | návleky s filcem | [24 empty] | POP
|  | čalounění na sedadlo i opěrák | [24 empty] | POP
POP
|  | Položka je včetně dopravy a montáže | [24 empty] | POP
Díl: | 799-03 | VÁHOVÉ PRACOVIŠTĚ |  |  |  | 0 |  | 0 |  | 0 |  | 0 |  | 0 |  | 0 |  |  |  |  | 0 | [5 empty] | DIL
7 | 7 | Stůl na 2 váhy s 2 ks žulové desky, Rozměr: š1350xhl600xv900mm | ks | 4 |  | 0 |  | 0 |  | 0 | 21 | 0 | 0 | 0 | 0 | 0 |  | Vlastní | Indiv | 0 | 0 |  | Práce |  |  |  | POL1_0
|  | Kovová konstrukce stolu kotvená do podlahy (jekl 40 x 20 mm); Jekl 40x20 mm nebo 40x40 mm apod., povrchová úprava komaxit, výškově stavitelné nožky, otvory pro upevnění do podlahy | [24 empty] | POP | Kovová konstrukce stolu kotvená do podlahy (jekl 40 x 20 mm); Jekl 40x20 mm nebo 40x40 mm apod., povrchová úprava komaxit, výškově stavitelné nožky, otvory pro upevnění do podlahy
|  | Pracovní žulová deska 400x400mm, tl.40mm. | [24 empty] | POP
|  | Opláštění LDT tl. 18mm, ABS hrany 0,5mm. | [24 empty] | POP
POP
|  | Položka je včetně dopravy a montáže | [24 empty] | POP
Díl: | 799-04 | ODKLÁDACÍ PROSTORY NA POMŮCKY |  |  |  | 0 |  | 0 |  | 0 |  | 0 |  | 0 |  | 0 |  |  |  |  | 9 | [5 empty] | DIL
8 | 8 | Skříň vysoká s elektronickými čip. zámky, pro uložení pomůcek, 4x dvířka | ks | 9 |  | 0 |  | 0 |  | 0 | 21 | 0 | 0 | 0 | 0 | 0 |  | Vlastní | Indiv | 0 | 0 |  | Práce |  |  |  | POL1_0
|  | Rozměr: v1800 x š800 x hl450 | [24 empty] | POP
|  | Korpusy a dvířka LDT tl.18mm | [24 empty] | POP
|  | Záda sololak s příčnými vzpěrami pro uchycení do zdi. | [24 empty] | POP
|  | Police se nesmí prohýbat - zpevnění polic | [24 empty] | POP
|  | ABS 2 mm na dvířka skříněk | [24 empty] | POP
|  | Korpus - ABS 0.5 mm | [24 empty] | POP
POP
|  | 2x Elektronický čipový zámek s 3AA bateriemi s mechanickou zábranou střelky proti vyhmátnutí nebo alarm při vyhmátnutí střelky | [24 empty] | POP | 2x Elektronický čipový zámek s 3AA bateriemi s mechanickou zábranou střelky proti vyhmátnutí nebo alarm při vyhmátnutí střelky
|  | Na mifare kartu | [24 empty] | POP
|  | Tvar madla | [24 empty] | POP
|  | Vrchní díl vyroben ze slitiny zinku | [24 empty] | POP
|  | Vnitřní část kovová | [24 empty] | POP
|  | Napájení 3*AA baterie | [24 empty] | POP
|  | Funguje Off-line | [24 empty] | POP
|  | Možnost provozu bez software nebo možnost budoucí doinstalace software | [24 empty] | POP
|  | Ochrana zámku: konstrukční zábrana střelky (střelka nelze vyhmátnout) | [24 empty] | POP
|  | Při vybití baterií možnost připojení externího napájecího dílu | [24 empty] | POP
POP
|  | Položka je včetně dopravy a montáže | [24 empty] | POP
9 | 9 | Nástavce na skříně s prosklenými dvířky a el.zámky, Rozměry: š 800x hl 450x v 600mm | m | 9 |  | 0 |  | 0 |  | 0 | 21 | 0 | 0 | 0 | 0 | 0 |  | Vlastní | Indiv | 1 | 9 |  | Práce |  |  |  | POL1_0
|  | Korpusy a dvířka LDT tl.18mm | [24 empty] | POP
|  | Záda sololak s příčnými vzpěrami pro uchycení do zdi. | [24 empty] | POP
|  | Police - svislé středové vzpěry | [24 empty] | POP
|  | Police se nesmí prohýbat - zpevnění polic | [24 empty] | POP
|  | ABS 2 mm na dvířka skříněk | [24 empty] | POP
|  | Korpus - ABS 0.5 mm | [24 empty] | POP
POP
|  | Skleněné dveře (sklo v lištách) | [24 empty] | POP
POP
|  | Elektronický čipový zámek s 3AA bateriemi s mechanickou zábranou střelky proti vyhmátnutí nebo alarm při vyhmátnutí střelky | [24 empty] | POP | Elektronický čipový zámek s 3AA bateriemi s mechanickou zábranou střelky proti vyhmátnutí nebo alarm při vyhmátnutí střelky
|  | Na mifare kartu | [24 empty] | POP
|  | Tvar madla | [24 empty] | POP
|  | Vrchní díl vyroben ze slitiny zinku | [24 empty] | POP
|  | Vnitřní část kovová | [24 empty] | POP
|  | Napájení 3*AA baterie | [24 empty] | POP
|  | Funguje Off-line | [24 empty] | POP
|  | Možnost provozu bez software nebo možnost budoucí doinstalace software | [24 empty] | POP
|  | Ochrana zámku: konstrukční zábrana střelky (střelka nelze vyhmátnout) | [24 empty] | POP
|  | Při vybití baterií možnost připojení externího napájecího dílu | [24 empty] | POP
POP
|  | Položka je včetně dopravy a montáže | [24 empty] | POP
Díl: | 799-07 | PŘÍPRAVNA FYZIKY A CHEMIE |  |  |  | 0 |  | 0 |  | 0 |  | 0 |  | 0 |  | 0 |  |  |  |  | 0 | [5 empty] | DIL
10 | 13 | Učitelský PC stůl s elektrickým výjezdem monitoru, Rozměr: š2000xhl700x760mm | ks | 1 |  | 0 |  | 0 |  | 0 | 21 | 0 | 0 | 0 | 0 | 0 |  | Vlastní | Indiv | 0 | 0 |  | Práce |  |  |  | POL1_0
|  | PC pracoviště učitele: | [24 empty] | POP
|  | Rozměr: š 2000x hl 700x v 760mm | [24 empty] | POP
|  | Kovová konstrukce stolu kotvená do podlahy (jekl 40 x 20 mm) | [24 empty] | POP
|  | Opláštění a pracovní deska - LDT 18mm tl. | [24 empty] | POP
|  | 1 jednodvéřová skříňka pro PC tower z LDT 18mm (s větrací mřížkou a průchodkami) | [24 empty] | POP
|  | Šuplík nebo (pojízdná deska) pro klávesnici | [24 empty] | POP
|  | Dodávka obsahuje montáž | [24 empty] | POP
POP
|  | Plynulý výjezd na monitor s koncovým spínačem | [24 empty] | POP
|  | Skříňkový modul s mřížkou na umístění PC | [24 empty] | POP
|  | Výjezd monitoru z mediového tunelu ve stole | [24 empty] | POP
|  | Koncový spínač - při výjezdu se zapne monitor, při zajíždění se sám vypne | [24 empty] | POP
|  | Skříňkové moduly větratelné a uzamykatelné na 1 klíč | [24 empty] | POP
|  | Skříňka pro PC tower umístěná pod kovovou kostrou stolu je na výškově stavitelných nožkách | [24 empty] | POP
|  | Položka je včetně dopravy a montáže | [24 empty] | POP
11 | 14 | Židle učitelská čalouněná, z plochooválného profilu | ks | 1 |  | 0 |  | 0 |  | 0 | 21 | 0 | 0 | 0 | 0 | 0 |  | Vlastní | Indiv | 0 | 0 |  | Práce |  |  |  | POL1_0
|  | plochoovál (38x20 mm, tl. stěny 1,5 mm) | [24 empty] | POP
|  | návleky s filcem | [24 empty] | POP
|  | čalounění na sedadlo i opěrák | [24 empty] | POP
POP
|  | Položka je včetně dopravy a montáže | [24 empty] | POP
12 | 15 | Skříň na chemikálie, Rozměr: š1500-1800xhl500xv1800-1950 mm | ks | 1 |  | 0 |  | 0 |  | 0 | 21 | 0 | 0 | 0 | 0 | 0 |  | Vlastní | Indiv | 0 | 0 |  | Práce |  |  |  | POL1_0
|  | - pro skladování chemikálií (nehořlavých kapalin, jedovatých látek,vodu ohrožujících látek...) | [24 empty] | POP
|  | - masivní konstruce | [24 empty] | POP
|  | - posuvné dveře | [24 empty] | POP
|  | - podlahová vana a záchytné vany - 6ks | [24 empty] | POP
|  | - objem podlahové vany cca 25-30l | [24 empty] | POP
|  | - nosnost záchytné vany cca 65-70kg | [24 empty] | POP
|  | - lakování odolné vůči poškrábání | [24 empty] | POP
POP
|  | - otvor pro připojení odvětrávacího zařízení | [24 empty] | POP
POP
|  | Položka je včetně dopravy a montáže | [24 empty] | POP
13 | 16 | Stůl na přípravu, Rozměr: š1420xhl500x900mm | ks | 1 |  | 0 |  | 0 |  | 0 | 21 | 0 | 0 | 0 | 0 | 0 |  | Vlastní | Indiv | 0 | 0 |  | Práce |  |  |  | POL1_0
|  | Kovová konstrukce stolu kotvená do podlahy (jekl 40 x 20 mm); Jekl 40x20 mm nebo 40x40 mm apod., povrchová úprava komaxit, výškově stavitelné nožky, otvory pro upevnění do podlahy | [24 empty] | POP | Kovová konstrukce stolu kotvená do podlahy (jekl 40 x 20 mm); Jekl 40x20 mm nebo 40x40 mm apod., povrchová úprava komaxit, výškově stavitelné nožky, otvory pro upevnění do podlahy
POP
|  | Pracovní deska z kompaktní desky tl. 4mm, lisováno, DTD 22mm , protitah, chemická a mechanická odolnost; odolnost vůči vodě a vlkohosti | [24 empty] | POP | Pracovní deska z kompaktní desky tl. 4mm, lisováno, DTD 22mm , protitah, chemická a mechanická odolnost; odolnost vůči vodě a vlkohosti
|  | ABS hrany 2 mm | [24 empty] | POP
POP
|  | Položka je včetně dopravy a montáže | [24 empty] | POP
14 | 17 | Skříň vysoká s elektronickými čip. zámky, pro uložení pomůcek, 4x dvířka | ks | 7 |  | 0 |  | 0 |  | 0 | 21 | 0 | 0 | 0 | 0 | 0 |  | Vlastní | Indiv | 0 | 0 |  | Práce |  |  |  | POL1_0
|  | Rozměr: v1800 x š800 x hl600 | [24 empty] | POP
|  | Korpusy a dvířka LDT tl.18mm | [24 empty] | POP
|  | Záda sololak s příčnými vzpěrami pro uchycení do zdi. | [24 empty] | POP
|  | Police se nesmí prohýbat - zpevnění polic | [24 empty] | POP
|  | ABS 2 mm na dvířka skříněk | [24 empty] | POP
|  | Korpus - ABS 0.5 mm | [24 empty] | POP
POP
|  | 2x Elektronický čipový zámek s 3AA bateriemi s mechanickou zábranou střelky proti vyhmátnutí nebo alarm při vyhmátnutí střelky | [24 empty] | POP | 2x Elektronický čipový zámek s 3AA bateriemi s mechanickou zábranou střelky proti vyhmátnutí nebo alarm při vyhmátnutí střelky
|  | Na mifare kartu | [24 empty] | POP
|  | Tvar madla | [24 empty] | POP
|  | Vrchní díl vyroben ze slitiny zinku | [24 empty] | POP
|  | Vnitřní část kovová | [24 empty] | POP
|  | Napájení 3*AA baterie | [24 empty] | POP
|  | Funguje Off-line | [24 empty] | POP
|  | Možnost provozu bez software nebo možnost budoucí doinstalace software | [24 empty] | POP
|  | Ochrana zámku: konstrukční zábrana střelky (střelka nelze vyhmátnout) | [24 empty] | POP
|  | Při vybití baterií možnost připojení externího napájecího dílu | [24 empty] | POP
POP
|  | Položka je včetně dopravy a montáže | [24 empty] | POP
15 | 18 | Nástavce na skříně s prosklenými dvířky a el.zámky, Rozměry: š 800x hl 600x v 600mm | ks | 7 |  | 0 |  | 0 |  | 0 | 21 | 0 | 0 | 0 | 0 | 0 |  | Vlastní | Indiv | 0 | 0 |  | Práce |  |  |  | POL1_0
|  | Korpusy a dvířka LDT tl.18mm | [24 empty] | POP
|  | Záda sololak s příčnými vzpěrami pro uchycení do zdi. | [24 empty] | POP
|  | Police se nesmí prohýbat - zpevnění polic | [24 empty] | POP
|  | ABS 2 mm na dvířka skříněk | [24 empty] | POP
|  | Korpus - ABS 0.5 mm | [24 empty] | POP
POP
|  | Skleněné dveře (sklo v lištách) | [24 empty] | POP
POP
|  | Elektronický čipový zámek s 3AA bateriemi s mechanickou zábranou střelky proti vyhmátnutí nebo alarm při vyhmátnutí střelky | [24 empty] | POP | Elektronický čipový zámek s 3AA bateriemi s mechanickou zábranou střelky proti vyhmátnutí nebo alarm při vyhmátnutí střelky
|  | Na mifare kartu | [24 empty] | POP
|  | Tvar madla | [24 empty] | POP
|  | Vrchní díl vyroben ze slitiny zinku | [24 empty] | POP
|  | Vnitřní část kovová | [24 empty] | POP
|  | Napájení 3*AA baterie | [24 empty] | POP
|  | Funguje Off-line | [24 empty] | POP
|  | Možnost provozu bez software nebo možnost budoucí doinstalace software | [24 empty] | POP
|  | Ochrana zámku: konstrukční zábrana střelky (střelka nelze vyhmátnout) | [24 empty] | POP
|  | Při vybití baterií možnost připojení externího napájecího dílu | [24 empty] | POP
POP
|  | Položka je včetně dopravy a montáže | [24 empty] | POP
Díl: | 799-08 | OSTATNÍ |  |  |  | 0 |  | 0 |  | 0 |  | 0 |  | 0 |  | 0 |  |  |  |  | 0 | [5 empty] | DIL
16 | 24 | Lékárnička pro ošetření drobných poranění a, poskytnutí první pomoci | ks | 1 |  | 0 |  | 0 |  | 0 | 21 | 0 | 0 | 0 | 0 | 0 |  | Vlastní | Indiv | 0 | 0 |  | Práce |  |  |  | POL1_0
|  | Sada obsahuje: | [24 empty] | POP
|  | - hniníkovou lékarničku s poličkou a otvíracími dvířkami | [24 empty] | POP
|  | 1 Traumacel - zásyp 2g | [24 empty] | POP
|  | 5 Desinfekce /2ks | [24 empty] | POP
|  | 2 Kompres 7,5x7,5 ster. komp./2ks | [24 empty] | POP
|  | 1 Rychloobvaz 6cm x 1m | [24 empty] | POP
|  | 2 Obvaz hydr. sterilní 6cm x 5 m | [24 empty] | POP
|  | 2 Obvaz hydr. sterilní 8cm x 5 m | [24 empty] | POP
|  | 2 Obinadlo fixační elastické | [24 empty] | POP
|  | 3 Obvaz hotový s polštářkem č.2 | [24 empty] | POP
|  | 3 Obvaz hotový s polštářkem č.3 | [24 empty] | POP
|  | 1 Sterilní mastný tyl 10cm x 10cm/5ks | [24 empty] | POP
|  | 1 Náplast s polštářkem 8 x 4cm/6ks | [24 empty] | POP
|  | 1 Rouška resuscitační | [24 empty] | POP
|  | 1 Náplast na cívce 2,5x5m | [24 empty] | POP
|  | 1 Škrtidlo | [24 empty] | POP
|  | 1 Chirurgické rukavice | [24 empty] | POP
|  | 2 Trojcípý šátek | [24 empty] | POP
|  | 1 Izotermická folie | [24 empty] | POP
|  | 1 Rouška plastová | [24 empty] | POP
|  | 4 Zavírací špendlíky | [24 empty] | POP
|  | 1 Vata obvazová, skládaná 50g | [24 empty] | POP
|  | 1 Nůžky s kulatými hroty | [24 empty] | POP
|  | 1 Pinzeta plastová | [24 empty] | POP
|  | 1 Příručka první pomoci | [24 empty] | POP
|  | 1 Záznam o úraze | [24 empty] | POP
|  | - včetně sroubků a hmoždinek pro snadné přivrtání na zeď | [24 empty] | POP
POP
|  | Položka je včetně dopravy a montáže | [24 empty] | POP
17 | 25 | Schůdky bezpečnostní skládací, kovové, 4 stupně, 90 cm | ks | 1 |  | 0 |  | 0 |  | 0 | 21 | 0 | 0 | 0 | 0 | 0 |  | Vlastní | Indiv | 0 | 0 |  | Práce |  |  |  | POL1_0
|  | - pevná ocelová konstrukce | [24 empty] | POP
|  | - měkčené madlo | [24 empty] | POP
|  | - schůdky s úpravou proti uklouznutí | [24 empty] | POP
|  | - jednoduché složení konstrukce žebříku | [24 empty] | POP
|  | - splňuje bezpečnostní normu: EN131 | [24 empty] | POP
|  | - 4 stupně | [24 empty] | POP
|  | - hmotnost cca 8 kg | [24 empty] | POP
POP
|  | Položka je včetně dopravy a montáže | [24 empty] | POP
Díl: | 799-09 | UČEBNÍ POMŮCKY |  |  |  | 0 |  | 0 |  | 0 |  | 0 |  | 0 |  | 0 |  |  |  |  | 0 | [5 empty] | DIL
18 | 28 | Sada přístrojová pro elektrostatiku učitelská, (Wimshurst, Vand. d Graaf.+příslušen.) | sada | 1 |  | 0 |  | 0 |  | 0 | 21 | 0 | 0 | 0 | 0 | 0 |  | Vlastní | Indiv | 0 | 0 |  | Práce |  |  |  | POL1_0
|  | Sada pro pokusy z elektrostatiky obsahuje: | [24 empty] | POP
|  | 1 ks Wimhurstova indukční elektřina: | [24 empty] | POP
|  | Základna: 20x34 cm | [24 empty] | POP
|  | Průměr kotouče: 30 cm | [24 empty] | POP
|  | Výška Leydenské láhve: 16,5 cm | [24 empty] | POP
|  | Délka jiskry: 5-6 cm | [24 empty] | POP
POP
|  | 1 ks Van de Graffův ruční generátor | [24 empty] | POP
POP
|  | 1 ks Van de Graffův motorizovaný generátor: | [24 empty] | POP
|  | Maximální hodnota výstupního napětí: 200 kV. | [24 empty] | POP
|  | Délka jiskry: cca 60mm | [24 empty] | POP
|  | Napájecí napětí: 220V A.C. 50Hz | [24 empty] | POP
|  | Hliníková koule: průměr 200mm | [24 empty] | POP
|  | Připojení: 4mm konektor | [24 empty] | POP
|  | Plastový kryt | [24 empty] | POP
POP
|  | 1 ks Elektroskop s příslušenstvím: (např.: různé typy konduktorů, elektroskopů, vybíječ, měřící kabely,...) | [24 empty] | POP | 1 ks Elektroskop s příslušenstvím: (např.: různé typy konduktorů, elektroskopů, vybíječ, měřící kabely,...)
POP
|  | Položka je včetně dopravy a montáže | [24 empty] | POP
19 | 29 | Váha dvouramenná demonstrační cejchovatelná | ks | 8 |  | 0 |  | 0 |  | 0 | 21 | 0 | 0 | 0 | 0 | 0 |  | Vlastní | Indiv | 0 | 0 |  | Práce |  |  |  | POL1_0
|  | Vnější průměr misek: 11,7 cm | [24 empty] | POP
|  | Hloubka misky: 2,8 cm | [24 empty] | POP
|  | Základna: 39,5x19,5 cm | [24 empty] | POP
|  | Celková váha do 500g | [24 empty] | POP
|  | Váživost: (1 g - 500 g) ± 10 mg | [24 empty] | POP
|  | Cistlivost: 1 mg | [24 empty] | POP
|  | Ověřovací dílek: 25 mg | [24 empty] | POP
|  | Váhy se dají aretovat. | [24 empty] | POP
|  | Nářadí na sestavení je součástí dodávky. | [24 empty] | POP
POP
|  | Položka je včetně dopravy a montáže | [24 empty] | POP
20 | Senzor_FY | Sada senzorových pomůcek pro FY, vč. modulů, USB, senzorů... | sada | 1 |  | 0 |  | 0 |  | 0 | 21 | 0 | 0 | 0 | 0 | 0 |  | Vlastní | Indiv | 0 | 0 |  | Práce |  |  |  | POL1_0
|  | proudový senzor | [24 empty] | POP
|  | senzor napětí | [24 empty] | POP
|  | senzor světla | [24 empty] | POP
|  | fotobrána | [24 empty] | POP
|  | senzor síly | [24 empty] | POP
|  | senzor zvuku | [24 empty] | POP
|  | senzor pohybu | [24 empty] | POP
|  | senzor magnetického pole | [24 empty] | POP
|  | senzor CO2 | [24 empty] | POP
|  | barometr senzor | [24 empty] | POP
|  | průtokový senzor | [24 empty] | POP
|  | senzor zrychlení | [24 empty] | POP
|  | senzor teploty | [24 empty] | POP
|  | senzor povrchové teploty | [24 empty] | POP
|  | senzor teploty širokého rozsahu | [24 empty] | POP
|  | váhový senzor | [24 empty] | POP
|  | rotační pohyb | [24 empty] | POP
|  | infračervený termometrický senzor | [24 empty] | POP
|  | elektrostatický senzor | [24 empty] | POP
|  | USB modul | [24 empty] | POP
|  | modul baterie | [24 empty] | POP
|  | rádiový komunikační modul | [24 empty] | POP
|  | digitální zobrazovací modul | [24 empty] | POP
|  | grafický zobrazovací modul | [24 empty] | POP
|  | software | [24 empty] | POP
|  | wifi komunikační modul | [24 empty] | POP
POP
|  | Položka je včetně dopravy a montáže | [24 empty] | POP
21 | Senzor_CH | Sada senzorových pomůcek pro CH, vč. modulů, USB, senzorů... | sada | 1 |  | 0 |  | 0 |  | 0 | 21 | 0 | 0 | 0 | 0 | 0 |  | Vlastní | Indiv | 0 | 0 |  | Práce |  |  |  | POL1_0
|  | senzor teploty | [24 empty] | POP
|  | Ph metr | [24 empty] | POP
|  | senzor tlaku | [24 empty] | POP
|  | senzor vodivosti | [24 empty] | POP
|  | kolorimetr | [24 empty] | POP
|  | kapkový senzor | [24 empty] | POP
|  | senzor salinity | [24 empty] | POP
|  | senzor vlkosti půdy | [24 empty] | POP
|  | senzor zakalení | [24 empty] | POP
|  | senzor povrchové teploty | [24 empty] | POP
|  | senzor teploty širokého rozsahu | [24 empty] | POP
|  | infračervený termometrický senzor | [24 empty] | POP
|  | vápenatý senzor | [24 empty] | POP
|  | senzor rosného bodu | [24 empty] | POP
|  | USB modul | [24 empty] | POP
|  | modul baterie | [24 empty] | POP
|  | rádiový komunikační modul | [24 empty] | POP
|  | digitální zobrazovací modul | [24 empty] | POP
|  | grafický zobrazovací modul | [24 empty] | POP
|  | software | [24 empty] | POP
POP
|  | Položka je včetně dopravy a montáže | [24 empty] | POP
Díl: | 799-10 | KAHANY |  |  |  | 0 |  | 0 |  | 0 |  | 0 |  | 0 |  | 0 |  |  |  |  | 0 | [5 empty] | DIL
22 | 34 | Přenosný bombičkový kahan vč. náplně propanbutan | ks | 11 |  | 0 |  | 0 |  | 0 | 21 | 0 | 0 | 0 | 0 | 0 |  | Vlastní | Indiv | 0 | 0 |  | Práce |  |  |  | POL1_0
|  | Položka je včetně dopravy a montáže | [24 empty] | POP
[25 empty] | 15 | 21 | DPH
| Celkem |  |  |  |  | 0 | [18 empty] | 0 | 0 | SUM
END
Note on S6: Jedná se o informaci, zda se jedná o položku, která je do rozpočtu zadána z cenové soustavy RTS, nebo vlastní.
Note on T6: Jedná se o název CÚ, která je zadána u položky rozpočtu