## Pokyny pro vyplnění
Pokyny pro vyplnění
Ve všech listech tohoto souboru můžete měnit pouze buňky s modrým pozadím. Jedná se o tyto údaje : - údaje o firmě - jednotkové ceny položek zadané na maximálně dvě desetinná místa

## Stavba
#RTSROZP# | Soupis stavebních prací, dodávek a služeb
| Stavba: |  | 1927-20_1-ITvybavení | ZŠ Brno, Horní 16, p.o. - Vybudování WC pro imobilní a Rekonstrukce odbor. učebny fyziky a chemie
| Objekt: |  | 02 | Odborná učebna fyziky a chémie
12371 | Rozpočet: |  | 1.03 | IT vybavení
| Zadavatel | [5 empty] | IČO:
DIČ:
| Projektant: | [5 empty] | IČO:
DIČ:
| Zhotovitel: | [5 empty] | IČO:
DIČ:
Vypracoval:
| Rozpis ceny | [6 empty] | Celkem
HSV | HSV | [6 empty] | 0
PSV | PSV | [6 empty] | 0
MON | MON | [6 empty] | 0
VN | Vedlejší náklady | [6 empty] | 0
ON | Ostatní náklady | [6 empty] | 0
| Celkem | [6 empty] | 0
Rekapitulace daní
| Základ pro sníženou DPH |  |  | 15 | % | 0 |  |  | CZK
| Snížená DPH |  |  | 15 | % | 0 |  |  | CZK
| Základ pro základní DPH |  |  | 21 | % | 0 |  |  | CZK
| Základní DPH |  |  | 21 | % | 0 |  |  | CZK
0 | Zaokrouhlení |  |  |  |  | 0 |  |  | CZK
0 | Cena celkem bez DPH |  |  |  |  | 0 |  |  | CZK
| Cena celkem s DPH |  |  |  |  | 0 |  |  | CZK
|  | v |  |  | dne
|  |  | Za zhotovitele |  |  |  | Za objednatele
Rekapitulace dílčích částí
#CASTI>> | Číslo | Název |  |  | Základ pro sníženou DPH | Základ pro základní DPH | DPH celkem | Cena celkem | %
1 | Stavba |  |  |  | 0 | 0 |  | 0
2 |  | Stavební objekt
2 | 02 | Odborná učebna fyziky a chémie |  |  | 0 | 0 |  | 0
3 | 1.03 | IT vybavení |  |  | 0 | 0 |  | 0
| Celkem za stavbu |  |  |  | 0 | 0 | 0 | 0 | 0
Rekapitulace dílů
| Číslo | Název |  |  | Typ dílu |  |  | Celkem | %
| 799-05 | TECHNIKA AV, IT, PC |  |  | PSV |  |  | 0
| 799-07 | PŘÍPRAVNA FYZIKY A CHEMIE |  |  | PSV |  |  | 0
| 799-08 | OSTATNÍ |  |  | PSV |  |  | 0
| Cena celkem | [6 empty] | 0 | 0
Note on D11: Název
Note on I11: IČO
Note on D12: Ulice
Note on I12: DIČ
Note on D13: PSČ
Note on E13: Místo

## VzorPolozky (hidden)
Položkový rozpočet
S:
O:
R:

## 02 1.03 Pol
Položkový soupis prací a dodávek | [26 empty] | #TypZaznamu#
S: | 1927-20_1-ITvybavení | ZŠ Brno, Horní 16, p.o. - Vybudování WC pro imobilní a Rekonstrukce odbor. učebny fyziky a chemie | [24 empty] | STA
O: | 02 | Odborná učebna fyziky a chémie | [21 empty] | STA |  |  | OBJ
R: | 1.03 | IT vybavení | [24 empty] | ROZ
P.č. | Číslo položky | Název položky | MJ | Množství | Cena / MJ | Celkem | Dodávka | Dodávka celk. | Montáž | Montáž celk. | DPH | Cena s DPH | Hmotnost / MJ | Hmotnost celk.(t) | Dem. hmotnost / MJ | Dem. hmotnost celk.(t) | Ceník | Cen. soustava / platnost | Cenová úroveň | Nhod / MJ | Nhod celk. | Dodavatel | Typ položky
Díl: | 799-05 | TECHNIKA AV, IT, PC |  |  |  | 0 |  | 0 |  | 0 |  | 0 |  | 0 |  | 0 |  |  |  |  | 0 | [5 empty] | DIL
1 | 10 | IT komplet s 2 křídly na pylonovém pojezdu, Rozměr cca: 2000x1200mm ve složeném stavu | ks | 1 |  | 0 |  | 0 |  | 0 | 21 | 0 | 0 | 0 | 0 | 0 |  | Vlastní | Indiv | 0 | 0 |  | Práce |  |  |  | POL1_0
|  | Velikost minimálně 2000x1200mm | [24 empty] | POP
|  | Komunikace USB | [24 empty] | POP
|  | Integrovaný zesilovač a reproduktory | [24 empty] | POP
|  | Vestavěné ozvučení | [24 empty] | POP
|  | Vertikální posuv | [24 empty] | POP
|  | Projekce beze stínů | [24 empty] | POP
|  | Odolný povrch tabule | [24 empty] | POP
|  | Pylonový pojezd s 2 křídly pro popis fixem | [24 empty] | POP
|  | Možnost psaní prstem | [24 empty] | POP
|  | Záruka min. 20 let | [24 empty] | POP
|  | Dataprojektor s ultrakrátkou ohniskovou vzdáleností, uchycený na tabuli | [24 empty] | POP
|  | Svítivost min. 3500 ANSI, záruka min. 5 let | [24 empty] | POP
POP
|  | Položka je včetně dopravy a montáže, oživení a zaškolení obsluhy. | [24 empty] | POP
2 | 20 | Notebook pro žákovské pracoviště, pro učebny Bi, Fy, CH | ks | 30 |  | 0 |  | 0 |  | 0 | 21 | 0 | 0 | 0 | 0 | 0 |  | Vlastní | Indiv | 0 | 0 |  | Práce |  |  |  | POL1_0
|  | Procesor s minimálním počtem 4000 dosažených bodů dle hodnocení v benchmark testu PassMark – CPU Mark (http://www.cpubenchmark.net) | [24 empty] | POP
|  | displej s úhlopříčkou 15.6" s min. rozlišením 1920x1080, RAM s kapacitou min. 8GB, SSD minimálně 480GB, WiFi, Bluetooth 4.0, HDMI, USB 3.0, | [24 empty] | POP
|  | 64bitový operační systém v aktuální verzi, kompatibilní se systémem ActiveDirectory | [24 empty] | POP
|  | Záruka min. 1 rok | [24 empty] | POP
Příslušenství: myš USB
|  | Software: kancelářský balík programů (textový editor, tabulkový kalkulátor, prezentační software, klient email) s trvalou licencí v aktuální české verzi | [24 empty] | POP
|  | Položka je včetně dopravy a montáže | [24 empty] | POP
3 | 32 | PC vč. monitoru, příslušentsví a software, pro učitelské pracoviště | ks | 1 |  | 0 |  | 0 |  | 0 | 21 | 0 | 0 | 0 | 0 | 0 |  | Vlastní | Indiv | 0 | 0 |  | Práce |  |  |  | POL1_0
|  | Minimální technické parametry: | [24 empty] | POP
|  | Provedení minitower | [24 empty] | POP
|  | Procesor s minimálním počtem 4000 dosažených bodů dle hodnocení v benchmark testu PassMark – CPU Mark (http://www.cpubenchmark.net) | [24 empty] | POP
|  | RAM 8GB DDR3, SSD minimálně 960GB,minimálně 4 x USB2.0 + 2 x USB3.0 | [24 empty] | POP
|  | 1 Gb LAN, zvuková karta integrovaná, | [24 empty] | POP
|  | D-SUB & 2xHDMI, vypalovací mechanika DVD+RW/-RW/RAM | [24 empty] | POP
|  | 64bitový operační systém v aktuální verzi, kompatibilní se systémem ActiveDirectory | [24 empty] | POP
Záruka min. 1 rok
|  | Software: kancelářský balík programů (textový editor, tabulkový kalkulátor, prezentační software, klient email) s trvalou licencí v aktuální české verzi | [24 empty] | POP
POP
|  | Přílušenství: | [24 empty] | POP
|  | klávesnice, myš USB, monitor LCD (LED) 24" HDMI | [24 empty] | POP
|  | Položka je včetně dopravy a montáže | [24 empty] | POP
4 | 33 | Síťový switch | ks | 1 |  | 0 |  | 0 |  | 0 | 21 | 0 | 0 | 0 | 0 | 0 |  | Vlastní | Indiv | 0 | 0 |  | Práce |  |  |  | POL1_
48 portů 10/100/1000 Ethernet + minimálně 2 sloty SFP+ 10GB
management SNMP, CLI (příkazová řádka) i GUI (grafické uživatelské prostředí), podpora SYSLOG, Port mirroring
Podpora síťových technologií: VLAN IEEE 802.1Q, LLDP 802.1ab, Link aggregation 802.3ad, RSTP 802.1w
Hlučnost maximálně 40dB při teplotě 25°C
Záruka minimálně 5 let
|  | Položka je včetně dopravy a montáže | [24 empty] | POP
Díl: | 799-07 | PŘÍPRAVNA FYZIKY A CHEMIE |  |  |  | 0 |  | 0 |  | 0 |  | 0 |  | 0 |  | 0 |  |  |  |  | 0 | [5 empty] | DIL
5 | 34 | PC vč. monitoru, příslušentsví a software, pro učitelské pracoviště | ks | 1 |  | 0 |  | 0 |  | 0 | 21 | 0 | 0 | 0 | 0 | 0 |  | Vlastní | Indiv | 0 | 0 |  | R-položka |  |  |  | POL12_1
|  | Minimální technické parametry: | [24 empty] | POP
|  | Provedení minitower | [24 empty] | POP
|  | Procesor s minimálním počtem 4000 dosažených bodů dle hodnocení v benchmark testu PassMark – CPU Mark (http://www.cpubenchmark.net) | [24 empty] | POP
|  | RAM 8GB DDR3, SSD minimálně 960GB,minimálně 4 x USB2.0 + 2 x USB3.0 | [24 empty] | POP
|  | 1 Gb LAN, zvuková karta integrovaná, | [24 empty] | POP
|  | D-SUB & 2xHDMI, vypalovací mechanika DVD+RW/-RW/RAM | [24 empty] | POP
|  | 64bitový operační systém v aktuální verzi, kompatibilní se systémem ActiveDirectory | [24 empty] | POP
|  | Záruka min. 1 rok | [24 empty] | POP
|  | Software: kancelářský balík programů (textový editor, tabulkový kalkulátor, prezentační software, klient email) s trvalou licencí v aktuální české verzi | [24 empty] | POP
POP
|  | Přílušenství: | [24 empty] | POP
|  | klávesnice, myš USB, monitor LCD (LED) 24" HDMI | [24 empty] | POP
|  | Položka je včetně dopravy a montáže | [24 empty] | POP
Díl: | 799-08 | OSTATNÍ |  |  |  | 0 |  | 0 |  | 0 |  | 0 |  | 0 |  | 0 |  |  |  |  | 0 | [5 empty] | DIL
6 | 11 | Pojízdná keramická tabule pro popis fixem, pro handikep. žáka; Rozměr cca:750x1000mm | ks | 1 |  | 0 |  | 0 |  | 0 | 21 | 0 | 0 | 0 | 0 | 0 |  | Vlastní | Indiv | 0 | 0 |  | Práce |  |  |  | POL1_0
|  | Standardní barva povrchu: bílá | [24 empty] | POP
|  | Standardní barva rastru: černá | [24 empty] | POP
|  | Tabule je otočná okolo horizontální osy. | [24 empty] | POP
|  | Stojan z oválného ocelového profilu, stříbrná barva. | [24 empty] | POP
|  | Elegantní a stabilní konstrukce. | [24 empty] | POP
|  | Tloušťka tabule 22 mm, sendvičová konstrukce - tabule se nekroutí. | [24 empty] | POP
POP
|  | Položka je včetně dopravy a montáže | [24 empty] | POP
[25 empty] | 15 | 21 | DPH
| Celkem |  |  |  |  | 0 | [18 empty] | 0 | 0 | SUM
END
Note on S6: Jedná se o informaci, zda se jedná o položku, která je do rozpočtu zadána z cenové soustavy RTS, nebo vlastní.
Note on T6: Jedná se o název CÚ, která je zadána u položky rozpočtu