## výkaz výměr
Veřejná zakázka: |  | MŠ ZDISLAVA, Brno, Pellicova 4 – oprava podlahy keramické dílny
Objednatel: |  | Statutární město Brno, městská část Brno-střed
Odbor školství, sportu, kultury a mládeže (OŠSKM)
Položkový rozpočet ( výkaz výměr )
Poř. | Název a popis položky |  | Množství |  | Cena/MJ | Cena
1 | Vysátí podlahy průmyslovým vysavačem |  | 41.3257 | m2 | 0 | 0
Veškerý prach, volné a nesoudržné části musí být z podlahy důkladně odstraněny.
| (6,315x3,23)+(5,305x3,945) |  | 41.3257
2 | Epoxidová penetrace - dodávka |  | 43.392 | m2 | 0 | 0
| (6,315x3,23)+(5,305x3,945)*5% |  | 43.392
3 | Epoxidová penetrace - aplikace |  | 41.3257 | m2 | 0 | 0
4 | Lepící tmel na keramickou dlažbu - dodávka (tl. 9-11 mm) |  | 43.392 | m2 | 0 | 0
5 | Lepící tmel na keramickou dlažbu - montáž |  | 41.3257 | m2 | 0 | 0
6 | Keramická dlažba + sokl v. 8 cm - dodávka |  | 47.8485 | m2 | 0 | 0
(např. Rako Taurus Granit šedá 30x30 cm, mat, tl. 9 mm)
Formát dlažby může být libovolný, barva dlažby spíše tmavší, povrch mat, protiskluz R9, vysoce otěruvzdorná, slinutý střep, mrazuvzdorná
| dlažba: (6,315x3,23)+(5,305x3,945)*5% |  | 43.392
| sokl v. 8 cm řezaný: ((3,945+8,545+6,315+3,230+2,370+5,305)*0,3)/2 |  | 4.4565
7 | Keramická dlažba - montáž |  | 41.3257 | m2 | 0 | 0
8 | Keramický sokl - montáž + řezání soklu |  | 29.71 | m | 0 | 0
| obvod místnosti: 3,945+8,545+6,315+3,230+2,370+5,305 |  | 29.71
sokl bude řezaný, lepený na neomítnuté režné zdivo
9 | Vyspárování dlažby a soklu - dodávka a montáž |  | 45.7688 | m2 | 0 | 0
| dlažba: (6,315x3,23)+(5,305x3,945)*5% |  | 43.392
| sokl: (3,945+8,545+6,315+3,230+2,370+5,305)*0,08 |  | 2.3768
10 | Přesuny hmot, manipulace a doprava materiálu |  | 1 | kpl | 0 | 0
| CELKEM bez DPH |  |  |  |  | 0
Poznámky:
g | Nedílnou součástí díla a jeho celkové ceny jsou i další práce a činnosti s provedením díla související a to např.:
a) předložení vzorků dlažby před zabudováním
b) průběžný a kompletní úklid
g | Dílo bude realizováno tzv. "na klíč", kdy každá dodávka je vždy i vč. montáže.
g | V soupisu prací se nesmí vyskytovat žádné neoceněné položky ( žádné položky s celkovou cenou 0 Kč ). Minimální hodnota položky musí být alespoň 1 Kč.
g | Spotřebu energií ( elektro, voda ) poskytne zhotoviteli objednatel, resp. MŠ bezúplatně.