## slaboproud
Položkový soupis prací a dodávek
S: | ZŠ Brno, nám. Míru 3, p.o. - přestavba školnického bytu na školní družinu
R: | D.1.4.4 Elektroinstalace - Slaboproud
p.č. | Popis položky | počet | m.j. | jedn. cena | celkem
| 1_Strukturovaná kabeláž – datové rozvody (také kabely pro CCTV) |  |  |  | 0
101 | Dvojzásuvka 2xRJ45 UTP KAT 5e design, společné rámečky se silnoproudem | 9 | ks | 0 | 0
102 | montáž dvojzásuvky UTP, FTP 2xRJ | 9 | ks | 0 | 0
103 | ukončení - FORMA NA KABELU U-FTP KAT5 | 52 | ks | 0 | 0
104 | měření 1 kabelu K5, vyhotovení protokolu | 26 | ks | 0 | 0
105 | Panel 24 port UTP | 2 | ks | 0 | 0
106 | Montáž 2HU PATCH PANELU bez ukončení | 2 | ks | 0 | 0
107 | Kabel UTP5e HFFR-lSZH | 950 | ks | 0 | 0
108 | zatažení kabelu UTP, FTP do lišt, trubek | 950 | m | 0 | 0
109 | PATCH CORD – 1m | 10 | ks | 0 | 0
110 | Krabice KO 68 pod omítku vč. vysekání lůžka | 27 | ks | 0 | 0
111 | Krabice 125/125 | 8 | ks | 0 | 0
112 | Krabice 250/250 | 1 | ks | 0 | 0
113 | Trubka Monoflex,PVC pod omítkou 16-29 mm | 160 | m | 0 | 0
114 | Trubka Monoflex,PVC pod omítkou 50 mm (za televizorem pro HDMI) | 20 | m | 0 | 0
115 | Vodič v trubkovodu AY 2,5 - protahovací drát | 180 | m | 0 | 0
116 | AY 2,5 B | 180 | m | 0 | 0
117 | Odborné IT práce v racku | 6 | hod | 0 | 0
118 | Drobný nespecifikovaný montážní materiál | 1 | kpl | 0 | 0
| 2_Domácí telefon – interkom |  |  |  | 0
201 | Interkom, Hi-tech design, antivandal, možnost čtečky čipů, bez kamery, min. 4 tlačítka (z toho dvě rezervní), D+M včetně atyp, krabice, BUS řešení | 1 | ks | 0 | 0
202 | Nástěnný telefonní hands-free přístroj nástěnný, bez monitoru, jako součást domácího telefonu, s možností otevírat zámek BUS řešení | 2 | ks | 0 | 0
203 | Elektromechanický zámek pro vstupní dveře, samozamykací, D+M komplet, dělený čtyřhran, včetně prostupu zadlabávacícho dveřním křídlem do zárubně, D+M, nízkoodběrový | 1 | ks | 0 | 0
204 | Zdroj nezálohovaný pro systém | 1 | ks | 0 | 0
205 | Bus kabel pro interkom | 45 | m | 0 | 0
206 | Krabice KO 68 pod omítku vč. vysekání lůžka | 6 | ks | 0 | 0
207 | Trubka instalační pod omítkou, v podlaze 16 mm, včetně vysekání a zapravení drážky | 45 | m | 0 | 0
208 | AY 2,5 B | 45 | m | 0 | 0
209 | Vodič v trubkovodu AY 2,5 | 45 | m | 0 | 0
210 | Drobný nespecifikovaný montážní materiál | 1 | kpl | 0 | 0
| 3_Elektrická zabezpečovací signalizace EZS |  |  |  | 0
301 | Hlásič sběrnicový – detektor pohybu + tříštění skla JA-120PB | 2 | ks | 0 | 0
302 | Montáž hlásiče | 2 | ks | 0 | 0
306 | Demontáž drátové klávesnice | 1 | ks | 0 | 0
306 | Montáž drátové klávesnice | 1 | ks | 0 | 0
307 | uvedení hlásiče do provozu (programování) | 2 | kpl | 0 | 0
310 | Doplnění SW, doplnění komunikace se smartphonem | 4 | hod | 0 | 0
311 | Montáž bus kabelu do trubky | 40 | m | 0 | 0
312 | Bus kabel pro EZS | 40 | m | 0 | 0
313 | Svorkovnice systémová 4pol | 4 | ks | 0 | 0
314 | Krabice KO 68 pod omítku vč. vysekání lůžka | 4 | ks | 0 | 0
315 | Trubka instalační pod omítkou, v podlaze 16 mm, včetně vysekání a zapravení drážky | 40 | m | 0 | 0
316 | AY 2,5 B | 40 | m | 0 | 0
317 | Vodič v trubkovodu AY 2,5 | 40 | m | 0 | 0
318 | Drobný nespecifikovaný montážní materiál | 1 | kpl | 0 | 0
4_CCTV kamerový systém
Poznámka: Jedná se pouze o přípravu kabeláže, bez dodávky kamer. Kabeláž viz. první kapitola. Bude se jednat o PoE IP kamery.
| Celkem |  |  |  | 0