## Pokyny pro vyplnění
Pokyny pro vyplnění
Ve všech listech tohoto souboru můžete měnit pouze buňky s modrým pozadím. Jedná se o tyto údaje : - údaje o firmě - jednotkové ceny položek zadané na maximálně dvě desetinná místa

## Rekapitulace
Soupis stavebních prací, dodávek a služeb
Stavba: |  | DRNH/N014 | SPORTOVNÍ A REKREAČNÍ AREÁL KRAVÍ HORA V BRNĚ - III. ETAPA - venkovní sauny - zadávací dokumentace
Zadavatel |  | Statutární město Brno, městská část Brno-střed |  |  |  | IČO: | 44992785
|  | Dominikánské náměstí 264/2 |  |  |  | DIČ: | CZ44992785
|  | 60200 | Brno-Brno-město
Projektant: |  | ARCHITEKTI D.R.N.H., s.r.o. |  |  |  | IČO: | 26266971
|  | Průchodní 377/2 |  |  |  | DIČ: | CZ26266971
|  | 60200 | Brno-Brno-město
Zhotovitel: | [5 empty] | IČO:
DIČ:
Vypracoval:
Rozpis ceny | [6 empty] | Celkem
HSV
PSV
MON
Vedlejší náklady
Ostatní náklady
Celkem
Rekapitulace daní
Základ pro sníženou DPH |  |  | 15 | % | 0 |  |  | Kč
Snížená DPH |  |  | % | % | 0 |  |  | Kč
Základ pro základní DPH |  |  | 21 | % | 0 |  |  | Kč
Základní DPH |  |  | % | % | 0 |  |  | Kč
Zaokrouhlení |  |  |  |  | 0 |  |  | Kč
Cena celkem bez DPH |  |  |  |  | 0 |  |  | Kč
Cena celkem s DPH |  |  |  |  | 0 |  |  | Kč
| v |  |  | dne
|  | Za zhotovitele |  |  |  | Za objednatele
Rekapitulace dílčích částí
Číslo | Název |  |  | Základ pro sníženou DPH | Základ pro základní DPH | DPH celkem | Cena celkem | %
Zakázka | REKONSTRUKCE A DOSTAVBY - Venkovní sauny
Část
M.VS | VENKOVNÍ SAUNY |  |  | 0 | 0 | 0 | 0
Celkem za stavbu |  |  |  | 0 | 0 | 0 | 0
Note on C11: Název
Note on H11: IČO
Note on C12: Ulice
Note on H12: DIČ
Note on C13: PSČ
Note on D13: Místo

## Položky
označení | schéma / rozměr | popis prvku |  |  | úprava | podlaží | místnost |  | počet |  | referenční obrázek | cena bez DPH | cena bez DPH
ve výkrese | š/v/d (mm) |  | kování | zasklení | povrchu |  |  | ks |  |  |  | MJ | celkem
část - VENKOVNÍ SAUNY | [12 empty] | 0
M.VS 1 | 6300/2800 | PLACHTA MEZI SAUNAMI VČ. KOMPLETNÍHO SYSTÉMU KOTVENÍ - Neprůhledná (dvojitá) nehořlavá PTFE tkanina, odolná povětrnostnímu prostředí. Plachta odnímatelně kotvená k přídavné ocelové konstrukci z pozinkované kulatiny uchycené k nosné konstrukci kontejnerové sauny. Dle zaměření na místě. Součástí výpisu je referenční obrázek. Plocha cca 18 m2. Dodávka včetně montáže. https://www.sergeferrari.com/ |  |  |  | 2.NP | střecha |  | 1 | kpl |  | 0 | 0
M.VS 2 | 7040/2860/3040 | NOVÉ OSAZENÍ A ÚPRAVA STÁVAJÍCÍ SAUNY - Kompletní přebroušení a oprava dřevěného obkladu, výměna poškozených částíí a sjednocení povrchu min. 2 vrstvami nátěru Owatrol (odsouhlasit vzorek), totožný povrch s novou saunou M.W 19. Odstranění venkovního rozvaděče a jeho přesunutí do sauny M.W 19. Výměna kliky za nerezovou s rozetou, Klika nerezová s rozetou, zámek FAB v systému generálního klíče, zevnitř paniková klika. Osazení na betonovou desku na střeše budovy + napojení na rozvody nové elektro rozvody. Kompletní vyčíčtění a desifenfekce vnitřku sauny, umytí skel, ošetření nanopovlakem. |  |  |  | 2.NP | střecha |  | 1 | kpl |  | 0 | 0
M.VS 3 | 7040/2860/3040 | VENKOVNÍ SAUNA - Zrcadlová kopie stávající venkovní sauny, kompletní dodávka včetně vnitřního vybavení. Rám: ocelová konstrukce svařená z dutých a válcovaných profilů, samonosná, opatřená antikorozním základním nátěrem a krycí PU barvou RAL. 8ks kontejnerových rohů, provedení dle statiky 2x stohovatelné. Dodávka vč. svodů střechy. Skladba podlahy: 0,5mm pozinkovaný profilový plech, nýtovaný k podlahovým příčným nosníkům. Zatížení 500 kg/m2 v prostoru celého rámu. Skladba střechy: 0,75mm profilový plech, výška trapézové vlny 40mm, odvětraný, připevněný ke speciálnímu střešnímu profilu, který je souvisle přišroubován ke střešní konstrukci + hranoly. Povolené zatížení střechy: 1250 N/m2. Nika na rozvaděč včetně osazení rozvaděče elektro. 2 vrstvy nátěru Owatrol (odsouhlasit vzorek) - sjednocení se stávající saunou M.W 18. Klika nerezová s rozetou, zámek FAB v systému generálního klíče, zevnitř paniková klika. Osazení na betonovou desku na střeše budovy + napojení na rozvody el. Vnější a vnitřní obklad - palubky thermowood Lavice, opěrky, rošt na podlahu - abachi. Zasklení z trojskla (4-18-4-18-4), vnitřní sklo kalené, Ug = 0,5 W/m2K. Vnitřní dveře 790 x 1990 mm, celoskleněné bezpečnostní sklo 8 mm. Technologie: Elektrická saunová kamna o výkonu 34kW pro samostatnou externí regulační jednotku . Napájecí napětí - 400V 3N pojistky 3x 35 A, napájecí vodič 5x 16mm. Saunová kamna umožňují polévaní vodou. Ovládání pro veřejné sauny vč. stykačové jednotky. Osvětlení saunové 230 V podlavicové. Nástěný zesilovač hudby DEXON. Saunový reproduktor 80W 4 ohm. Dodávka včetně dopravy montáže, odsouhlasit dílenskou dokumentaci a vzorky povrchů. |  |  |  | 2.NP | střecha |  | 1 | kpl | viz výkres č. D1.2.1.M13 | 0 | 0