## Krycí list
KRYCÍ LIST ROZPOČTU
Objekt : |  | Název objektu : |  |  | JKSO :
BRNO - MŠ Soukenická 1
Stavba : |  | Název stavby : |  |  | SKP :
BRNO - MŠ Soukenická 1 - stavební část - I. etapa
Projektant : |  |  |  | Počet měrných jednotek : |  | 0
Objednatel : |  |  |  | Náklady na MJ : |  | 0
Počet listů : |  |  |  | Zakázkové číslo :
Zpracovatel projektu : |  |  |  | Zhotovitel :
ROZPOČTOVÉ NÁKLADY
Rozpočtové náklady II. a III. hlavy |  |  | Vedlejší rozpočtové náklady
| Dodávka celkem | 0
Z | Montáž celkem | 115660.3
R | HSV celkem | 636719.016
N | PSV celkem | 813955.957
ZRN celkem |  | 1566335.273
HZS |  | 0
RN II.a III.hlavy |  | 1566335.273 | Ostatní VRN |  |  | 0
ZRN+VRN+HZS |  | 1566335.273 | VRN celkem |  |  | 0
Vypracoval |  | Za zhotovitele |  | Za objednatele
|  | Jméno : |  | Jméno :
Datum : |  | Datum : |  | Datum :
| * květen 2022 | Podpis: |  | Podpis :
Základ pro DPH |  | 0 | % činí : |  | 0
Základ pro DPH |  | 15 | % činí : |  | 0
DPH |  | 15 | % činí : |  | 0
Základ pro DPH |  | 21 | % činí : |  | 1566335.273
DPH |  | 21 | % činí : |  | 328930
CENA ZA OBJEKT CELKEM |  |  |  |  | 1895265
Poznámka :

## Rekapitulace
Stavba : |  | BRNO - MŠ Soukenická 1 - stavební část - I. etapa
Objekt : |  | BRNO - MŠ Soukenická 1
REKAPITULACE STAVEBNÍCH DÍLŮ
| Stavební díl |  | HSV | PSV | Dodávka | Montáž | HZS
27 | Základy |  | 18400 | 0 | 0 | 0 | 0
4 | Vodorovné konstrukce |  | 11500 | 0 | 0 | 0 | 0
44 | Zastřešení |  | 20188.48 | 0 | 0 | 0 | 0
3 | Svislé a kompletní konstrukce |  | 32294.904 | 0 | 0 | 0 | 0
5 | Komunikace |  | 38747.194 | 0 | 0 | 0 | 0
61 | Upravy povrchů vnitřní |  | 26049.528 | 0 | 0 | 0 | 0
63 | Podlahy a podlahové konstrukce |  | 12486.4 | 0 | 0 | 0 | 0
95 | Dokončovací kce na pozem.stav. |  | 64643.2 | 0 | 0 | 0 | 0
96 | Bourání konstrukcí |  | 142908.31 | 0 | 0 | 0 | 0
99 | Staveništní přesun hmot |  | 2501 | 0 | 0 | 0 | 0
711 | Izolace proti vodě |  | 0 | 3585.002 | 0 | 0 | 0
713 | Izolace tepelné |  | 0 | 6350.205 | 0 | 0 | 0
720 | Zdravotechnická instalace |  | 0 | 103428.2 | 0 | 0 | 0
730 | Ústřední vytápění |  | 0 | 96965 | 0 | 0 | 0
767 | Konstrukce zámečnické |  | 0 | 59400 | 0 | 0 | 0
776 | Podlahy povlakové |  | 0 | 40147.8 | 0 | 0 | 0
781 | Obklady keramické |  | 0 | 13844.95 | 0 | 0 | 0
784 | Malby |  | 0 | 14584.8 | 0 | 0 | 0
7662 | Dveře |  | 0 | 169200 | 0 | 0 | 0
801 | Vybavení |  | 0 | 215200 | 0 | 0 | 0
M43 | Ocelové konstrukce |  | 267000 | 0 | 0 | 0 | 0
800 | Výrobní dokumentace |  | 0 | 20000 | 0 | 0 | 0
M21 | Elektromontáže |  | 0 | 0 | 0 | 115660.3 | 0
801 | Vybavení |  | 0 | 71250 | 0 | 0 | 0
| CELKEM OBJEKT |  | 636719.016 | 813955.957 | 0 | 115660.3 | 0
VEDLEJŠÍ ROZPOČTOVÉ NÁKLADY
Název VRN |  |  | Kč | % | Základna |  | Kč
[5 empty] | 0 |  | 0 | 8
| CELKEM VRN |  |  |  |  | 0

## Položky
Položkový rozpočet
Stavba : |  | BRNO - MŠ Soukenická 1 - stavební část - I. etapa |  |  | 0
Objekt : |  | BRNO - MŠ Soukenická 1
P.č. | Číslo položky | Název položky | MJ | množství | cena / MJ | celkem (Kč)
Díl: | 27 | Základy
2 | 274 31-00 | Základový pas z betonu C 16/20, vč. bednění | m3 | 2.5085 | 5210 | 13069.285
|  | 0,30*0,835*(4,20+1,614+4,20) |  | 2.5085
4 | 27501 | Patka s ocelovou plotýnkou pro sloupy zádveří vč.výkopu D+M | ks | 8 | 2300 | 18400
| Celkem za | Základy |  |  |  | 18400
Díl: | 4 | Vodorovné konstrukce
9 | 410 | Sádrokartonový akustický podhled D+M vč.pomocného lešení | m2 | 10 | 1150 | 11500
|  | 1.np:10,00 |  | 10
|  | 2.np:0,00 |  | 0
| Celkem za | 4 Vodorovné konstrukce |  |  |  | 11500
Díl: | 44 | Zastřešení
10 | 4401 S1 | Pultová střecha nad novým zádveřím D+M | m2 | 7.7648 | 2600 | 20188.48
|  | ;ve skladbě |  | 0
|  | ;* vymývaný kačírek fr.16-22 mm ve spádu tl.50 mm |  | 0
|  | ;* geotextilie 300 g/m2 |  | 0
|  | ;* hydroizolační fólie s UV odolností tl.2 mm |  | 0
|  | ;* podložka ze syntetické geotextilie 300 g/m2 |  | 0
|  | ;* spádové klíny EPS 150 ve spádu tl.20-70 mm |  | 0
|  | ;* tepelně izolační panel z PIR pěny tl.100 mm |  | 0
|  | ;* parotěsná zábrana |  | 0
|  | ;* akustický podhled mezi žebry OK tl.15 mm |  | 0
|  | 4,35*1,785 |  | 7.7648
| Celkem za | 44 Zastřešení |  |  |  | 20188.48
Díl: | 3 | Svislé a kompletní konstrukce | [5 empty] | 1
7 | 342 28-001 | Příčka z desek sádrokarton.105 mm ocel. nosná kce, deska standard 12,5 mm, omítka | m2 | 15.368 | 1303 | 20024.504 |  | 2 | 12 | 0 | 7 | 1 | 20024.504 | 0 | 0 | 0 | 0 | 0.04015
|  | ;1.np |  | 0 |  |  | ;1.np
|  | 2,52*3,20+1,92*3,20-0,80*2,00 |  | 12.608 |  |  | 2,52*3,20+1,92*3,20-0,80*2,00
|  | 1,30*3,20-0,70*2,00 |  | 2.76 |  |  | 1,30*3,20-0,70*2,00
8 | 342 28-002 | Příčka z desek sádrokarton. tl.175 mm ocel. nosná kce, deska stand. 12,5 mm, omítka | m2 | 2.24 | 1460 | 3270.4 |  | 2 | 12 | 0 | 8 | 1 | 3270.4 | 0 | 0 | 0 | 0 | 0.0433
|  | ;1.np |  | 0 |  |  | ;1.np
|  | 0,70*3,20 |  | 2.24 |  |  | 0,70*3,20
8a | 766 OK | Pod okno nad schody PURENIT 75/200 dl.1180 mm podložený úhelníkem L50/50/5 - 1500 mm vč. obložení sádrokartonem | kpl. | 1 | 9000 | 9000
| Celkem za | 3 Svislé a kompletní konstrukce |  |  |  | 32294.904 |  | 4 |  |  |  |  | 23294.904 | 0 | 0 | 0 | 0
Díl: | 5 | Komunikace
11 | 591 10-0 CH | Úprava stávajícího chodníku ke vstupu vč.obrubníku | m2 | 20.7133 | 1180 | 24441.694
|  | ;ve skladbě |  | 0
|  | ;* recyklovaná betonová dlažba tl.60 mm |  | 0
|  | ;* štěrkodrť fr.8-16 mm tl.30 mm |  | 0
|  | ;* mechanicky zhutněné kamenivo tl.150 mm |  | 0
|  | ;* štěrkodrť fr. 0-63 mm tl.150 mm |  | 0
|  | 1,45*(0,30+1,785+0,30+0,64+3,78+3,78+1,50+2,20) |  | 20.7133
12 | 591 10-1 | Obruba sloupku svítidla z kačírku | ks | 3 | 2200 | 6600
35 | 639 57-001 | Okapový chodník z kačírku na geotextilii vč.lemování L 16/22 mm | m2 | 2.88 | 1300 | 3744
|  | (4,80+4,80)*0,30 |  | 2.88
36 | 639 56-112 | Obrubník zahradní výšky 250 mm, šedý 1000/50/250 mm | m | 13.9 | 285 | 3961.5
|  | 5,00+6,80+2,10 |  | 13.9
| Celkem za | 5 Komunikace |  |  |  | 38747.194
Díl: | 61 | Upravy povrchů vnitřní | [5 empty] | 1
13 | 611 42-1331 | Oprava váp.omítek stropů do 20% plochy - štukových s použitím suché maltové směsi | m2 | 30.9 | 222 | 6859.8 |  | 2 | 12 | 0 | 13 | 1 | 6859.8 | 0 | 0 | 0 | 0 | 0.0103
|  | 1.np:13,10+8,10+2,60+2,50+2,70+1,90 |  | 20.9 |  |  | 1.np:17,60+42,50+13,10+8,10+2,60+2,50+2,70+1,90
14 | 612 42-1332 | Oprava vápen.omítek stěn do 20 % pl. - štukových s použitím suché maltové směsi | m2 | 92.704 | 207 | 19189.728 |  | 2 | 12 | 0 | 14 | 1 | 19189.728 | 0 | 0 | 0 | 0 | 0.01203
|  | ;1.np |  | 0 |  |  | ;1.np
|  | 1.03:(1,90+4,61+4,50)*3,20 |  | 35.232 |  |  | 1.03:(1,90+4,61+4,50)*3,20
|  | 1.04:(3,20+2,52+3,20)*3,20 |  | 28.544 |  |  | 1.04:(3,20+2,52+3,20)*3,20
|  | 1.05:(2,20+0,80*0,30)*3,20 |  | 7.808 |  |  | 1.05:(2,20+0,80*0,30)*3,20
|  | 1.06:(1,30+2,00)*2*3,20 |  | 21.12 |  |  | 1.06:(1,30+2,00)*2*3,20
| Celkem za | 61 Upravy povrchů vnitřní |  |  |  | 26049.528 |  | 4 |  |  |  |  | 26049.528 | 0 | 0 | 0 | 0
Díl: | 63 | Podlahy a podlahové konstrukce | [5 empty] | 1
26 | 63776 10-112 | Vyrovnání podkladů samonivelační stěrkou 0-4 mm | m2 | 23 | 165 | 3795 |  | 2 | 12 | 0 | 26 | 1 | 3795 | 0 | 0 | 0 | 0 | 0
|  | P8:13,10 |  | 13.1 |  |  | P8:13,10
|  | P9:8,10 |  | 8.1 |  |  | P9:8,10
|  | P10a:1,90 |  | 1.9 |  |  | P10a:1,90
27 | 631 31-0 | Neobsazeno |  | 0 | 0 | 0 |  | 2 | 12 | 0 | 27 | 1 | 0 | 0 | 0 | 0 | 0 | 0.37875
28 | 631 32-0 | Neobsazeno |  | 0 | 0 | 0 |  | 2 | 12 | 0 | 28 | 1 | 0 | 0 | 0 | 0 | 0 | 0.38238
30 | 631 32-0 P10 | Mazanina vyztužená sítí, beton C 20/25, tl. 85 mm vyztužená sítí - drát 4,0 oka 100/100 mm | m2 | 2.7 | 628 | 1695.6 |  | 2 | 12 | 0 | 30 | 1 | 1695.6 | 0 | 0 | 0 | 0 | 0.50863
31 | 631 32-0 P10 | Mazanina vyztužená sítí, beton C 20/25, tl. 150 mm vyztužená sítí - drát 4,0 oka 100/100 mm, podkl. | m2 | 2.7 | 988 | 2667.6 |  | 2 | 12 | 0 | 31 | 1 | 2667.6 | 0 | 0 | 0 | 0 | 0.50863
32 | 631 32-0 | Neobsazeno |  | 0 | 0 | 0 |  | 2 | 12 | 0 | 32 | 1 | 0 | 0 | 0 | 0 | 0 | 0.50863
33 | 631 32-0 | Neobsazeno |  | 0 | 0 | 0 |  | 2 | 12 | 0 | 33 | 1 | 0 | 0 | 0 | 0 | 0 | 0.50863
34 | 631 32-0 P10a | Mazanina vyztužená sítí, beton C 20/25, tl. 150 mm vyztužená sítí - drát 4,0 oka 100/100 mm, podkl. | m2 | 1.9 | 988 | 1877.2 |  | 2 | 12 | 0 | 34 | 1 | 1877.2 | 0 | 0 | 0 | 0 | 0.50863
37 | 631 57-10 P10 | Podsyp štěrkem fr.8-16 mm hutněný tl.100 mm | m | 2.7 | 215 | 580.5 |  | 2 | 12 | 0 | 37 | 1 | 580.5 | 0 | 0 | 0 | 0 | 1.837
38 | 631 57-10 P10a | Podsyp štěrkem fr.8-16 mm hutněný tl.100 mm | m | 1.9 | 215 | 408.5 |  | 2 | 12 | 0 | 38 | 1 | 408.5 | 0 | 0 | 0 | 0 | 1.837
39 | 631 57-10 P12 | Podsyp štěrkem fr.8-16 mm hutněný tl.100 mm | m | 6.8 | 215 | 1462 |  | 2 | 12 | 0 | 39 | 1 | 1462 | 0 | 0 | 0 | 0 | 1.837
| Celkem za | 63 Podlahy a podlahové konstrukce |  |  |  | 12486.4 |  | 4 |  |  |  |  | 12486.4 | 0 | 0 | 0 | 0
Díl: | 95 | Dokončovací kce na pozem.stav.
40 | 900 - .HZS | HZS - hodinové zůčtovací sazby pro práce váše neuvedené | h | 100 | 400 | 40000
42 | 952 90-1111.R00 | Vyčištění budov o výšce podlaží do 4 m | m2 | 256.7 | 96 | 24643.2
|  | ;1.np |  | 0
|  | 17,60+42,50+13,10+8,10+2,60+2,50+2,70+1,90 |  | 91
|  | 2,70+2,70+4,20+14,80+8,30+1,50+1,60 |  | 35.8
|  | 1,60+7,20 |  | 8.8
|  | ;2.np |  | 0
|  | 18,80+28,30+14,90+49,30+8,10+1,70 |  | 121.1
| Celkem za | Dokončovací kce na pozem.stav. |  |  |  | 64643.2
Díl: | 96 | Bourání konstrukcí | [5 empty] | 1
43 | 961 10-0015.RA0 | Bourání základů z betonu prostého | m3 | 5.4532 | 5600 | 30537.92
|  | ;pod schody |  | 0
|  | 0,30*1,00*2,39 |  | 0.717
|  | 0,30*1,00*(3,51+2,28)*2 |  | 3.474
|  | 1,25*2,39*0,845*0,5 |  | 1.2622
44 | 965 20-001 | Bourání mazanin vyztužených svařovanou sítí vč.povrchu | m3 | 4.0259 | 7100 | 28583.89
|  | ;vstup do zahrady |  | 0
|  | (3,51+2,28)*2,39*0,20 |  | 2.7676
|  | 3,51*2,39*0,15 |  | 1.2583
45 | 963 04-2819.R00 | Bourání schodišťových stupňů betonových | m | 14.32 | 197 | 2821.04
|  | 8*1,79 |  | 14.32
54 | 965 08-17 | Rozebrání betonové dlažby vč.obrubníků k opětovnému použití | m2 | 12.3 | 72.8 | 895.44
59 | 96701 | Demontáž kompletní prosklené konstrukce vstupu | kpl. | 1 | 55000 | 55000
62 | 776 51-181 | Odstranění koberců | m2 | 17.8 | 37 | 658.6 |  | 2 | 12 | 0 | 62 | 1 | 658.6 | 0 | 0 | 0 | 0 | 0
|  | 1.np:8,10+9,70 |  | 17.8 |  |  | 1.np:8,10+9,70
63 | 776 51-182 | Odstranění vinylové krytiny podlah | m2 | 23.2 | 42 | 974.4 |  | 2 | 12 | 0 | 63 | 1 | 974.4 | 0 | 0 | 0 | 0 | 0
|  | 13,10+8,10+2,00 |  | 23.2 |  |  | 17,60+13,10+28,30+8,10+14,90
65 | 113 10-61 | Rozebrání dlažeb z betonových dlaždic na sucho | m2 | 12.3 | 37 | 455.1
70 | 979 08-2111.R00 | Vnitrostaveništní doprava suti do 10 m | t | 15.6 | 205 | 3198 |  | 2 | 12 | 0 | 70 | 1 | 3198 | 0 | 0 | 0 | 0 | 0
71 | 979 08-2121.R00 | Příplatek k vnitrost. dopravě suti za dalších 5 m | t | 15.6 | 22.8 | 355.68 |  | 2 | 12 | 0 | 71 | 1 | 355.68 | 0 | 0 | 0 | 0 | 0
72 | 979 08-1111.R00 | Odvoz suti a vybour. hmot na skládku do 1 km | t | 15.6 | 258.5 | 4032.6 |  | 2 | 12 | 0 | 72 | 1 | 4032.6 | 0 | 0 | 0 | 0 | 0
73 | 979 08-1121.R00 | Příplatek k odvozu za každý další 1 km | t | 296.4 | 15.1 | 4475.64 |  | 2 | 12 | 0 | 73 | 1 | 4475.64 | 0 | 0 | 0 | 0 | 0
|  | 19*15,60 |  | 296.4 |  |  | 19*36,23
74 | 979 99-999 | Poplatek za skladku | t | 15.6 | 700 | 10920 |  | 2 | 12 | 0 | 74 | 1 | 10920 | 0 | 0 | 0 | 0 | 0
| Celkem za | 96 Bourání konstrukcí |  |  |  | 142908.31 |  | 4 |  |  |  |  | 24614.92 | 0 | 0 | 0 | 0
Díl: | 99 | Staveništní přesun hmot | [5 empty] | 1
75 | 999 28-1105.R00 | Přesun hmot pro opravy a údržbu do výšky 6 m | t | 8.2 | 305 | 2501 |  | 2 | 12 | 0 | 75 | 1 | 2501 | 0 | 0 | 0 | 0 | 0
| Celkem za | 99 Staveništní přesun hmot |  |  |  | 2501 |  | 4 |  |  |  |  | 2501 | 0 | 0 | 0 | 0
Díl: | 711 | Izolace proti vodě | [5 empty] | 1
78 | 711 21-2 P10 | Polyurtanová stěrka - vodonepropustná | m2 | 2.7 | 698 | 1884.6 |  | 2 | 12 | 0 | 78 | 2 | 0 | 1884.6 | 0 | 0 | 0 | 0.00483
79 | 711 14-1 P10 | Izolace proti vlhk. vodorovná pásy přitavením z modifik.asf.pásu s vl. ze sklen.tkaniny vč.dod. | m2 | 2.97 | 298.5 | 886.545 |  | 2 | 12 | 0 | 79 | 2 | 0 | 886.545 | 0 | 0 | 0 | 0.0057
|  | ;vč.assfaltové penetrace |  | 0 |  |  | ;vč.assfaltové penetrace
|  | 2,70*1,10 |  | 2.97 |  |  | 2,70*1,10
80 | 711 14-1 P10a | Izolace proti vlhk. vodorovná pásy přitavením z modifik.asf.pásu s vl. ze sklen.tkaniny vč.dod. | m2 | 2.09 | 298.5 | 623.865 |  | 2 | 12 | 0 | 80 | 2 | 0 | 623.865 | 0 | 0 | 0 | 0.0057
|  | ;vč.asgaltové penetrace |  | 0 |  |  | ;vč.asgaltové penetrace
|  | 1,90*1,10 |  | 2.09 |  |  | 1,90*1,10
82 | 998 71-1101.R00 | Přesun hmot pro izolace proti vodě, výšky do 6 m | t | 0.254 | 748 | 189.992 |  | 2 | 12 | 0 | 82 | 2 | 0 | 189.992 | 0 | 0 | 0 | 0
| Celkem za | 711 Izolace proti vodě |  |  |  | 3585.002 |  | 4 |  |  |  |  | 0 | 3585.002 | 0 | 0 | 0
Díl: | 713 | Izolace tepelné | [5 empty] | 1
83 | 713 19-11 P10 | Položení separační fólie včetně dodávky fólie PE | m2 | 3.105 | 42 | 130.41 |  | 2 | 12 | 0 | 83 | 2 | 0 | 130.41 | 0 | 0 | 0 | 1e-05
|  | 2,70*1,15 |  | 3.105 |  |  | 2,70*1,15
84 | 713 19-11 P10a | Položení separační fólie včetně dodávky fólie PE | m2 | 2.185 | 42 | 91.77 |  | 2 | 12 | 0 | 84 | 2 | 0 | 91.77 | 0 | 0 | 0 | 1e-05
|  | 1,90*1,15 |  | 2.185 |  |  | 1,90*1,15
86 | 713 12-1 P10 | Izolace tepelná podlah včetně dodávky EPS 150 tl. 200 mm | m2 | 2.835 | 430 | 1219.05 |  | 2 | 12 | 0 | 86 | 2 | 0 | 1219.05 | 0 | 0 | 0 | 0.00214
|  | 2,70*1,05 |  | 2.835 |  |  | 2,70*1,05
87 | 713 12-1 P10a | Izolace tepelná podlah včetně dodávky EPS 150 tl. 200 mm | m2 | 1.995 | 430 | 857.85 |  | 2 | 12 | 0 | 87 | 2 | 0 | 857.85 | 0 | 0 | 0 | 0.00214
|  | 1,90*1,05 |  | 1.995 |  |  | 1,90*1,05
89 | 713 12-12 | Izolace tepelná pod skleněnými stěnami -překrytí základu vč.dodávky XPS tl. 60 mm | m2 | 10.15 | 396 | 4019.4
|  | ;a vč.překrytí nopovou fólií |  | 0
|  | 4,25*2+1,65 |  | 10.15
90 | 998 71-3101.R00 | Přesun hmot pro izolace tepelné, výšky do 6 m | t | 0.047 | 675 | 31.725 |  | 2 | 12 | 0 | 90 | 2 | 0 | 31.725 | 0 | 0 | 0 | 0
| Celkem za | 713 Izolace tepelné |  |  |  | 6350.205 |  | 4 |  |  |  |  | 0 | 2330.805 | 0 | 0 | 0
Díl: | 720 | Zdravotechnická instalace | [5 empty] | 1
91 | 720 | Zdravotechnika - viz samostatný rozpočet | kpl. | 1 | 103428.2 | 103428.2 |  | 2 | 12 | 0 | 91 | 2 | 0 | 103428.2 | 0 | 0 | 0 | 0
| Celkem za | Zdravotechnická instalace |  |  |  | 103428.2
Díl: | 730 | Ústřední vytápění
92 | 730 | Ústřední vytápění - viz samostatný rozpočet | kpl. | 1 | 96965 | 96965
| Celkem za | 730 Ústřední vytápění |  |  |  | 96965
Díl: | 767 | Konstrukce zámečnické | [5 empty] | 1
114 | 767 ZV/06 | Čistící rohož vnitřní vč.rámu 2250/1180 mm D+M koberec pro vysokou zátěž | ks | 1 | 9600 | 9600 |  | 2 | 12 | 0 | 114 | 2 | 0 | 9600 | 0 | 0 | 0 | 0
115 | 767 ZV/07 | Čistící rohož venkovní vč.rámu 1450/1785 mm D+M válc.hliníkové profily se zafix.pryž.a text.pásky | ks | 1 | 10200 | 10200 |  | 2 | 12 | 0 | 115 | 2 | 0 | 10200 | 0 | 0 | 0 | 0
120a | 767 ZV/13 | Zábradlí vyrovnávacích schodů 2240/1,086 mm D+M , výplň rámu z nerez lanek | ks | 2 | 18600 | 37200
120b | 767 ZV/14 | Nasávací mřížka podstupnice prvního schodu 1180/0,165 mm D+M nerez provedení vč.kotvení ke konstr.schodů | ks | 1 | 2400 | 2400
121 | poznámka | Zámečnické konstrukce jsou kompletní výrobky dle popisu v tabulkách vč.přesunu hmot |  | 0 | 0 | 0 |  | 2 | 12 | 0 | 121 | 2 | 0 | 0 | 0 | 0 | 0 | 0
| Celkem za | 767 Konstrukce zámečnické |  |  |  | 59400 |  | 4 |  |  |  |  | 0 | 19800 | 0 | 0 | 0
Díl: | 776 | Podlahy povlakové | [5 empty] | 1
131 | 776 52-0 P8 | Podlaha povlaková z vinylu sv.šedá D+M vč.dodávky materiálu tloušťky 2,0 mm | m2 | 14.41 | 1580 | 22767.8 |  | 2 | 12 | 0 | 131 | 2 | 0 | 22767.8 | 0 | 0 | 0 | 0.0042
|  | ;vč.podložky mirelon, |  | 0 |  |  | ;vč.podložky mirelon,
|  | ;vč.podlahové lišty |  | 0 |  |  | ;vč.podlahové lišty
|  | 13,10*1,10 |  | 14.41 |  |  | 13,10*1,10
132 | 776 52-0 P9 | Podlaha povlaková z vinylu sv.šedá D+M vč.dodávky materiálu tloušťky 2,0 mm | m2 | 8.91 | 1580 | 14077.8 |  | 2 | 12 | 0 | 132 | 2 | 0 | 14077.8 | 0 | 0 | 0 | 0.0042
|  | ;vč.podložky mirelon, |  | 0 |  |  | ;vč.podložky mirelon,
|  | ;vč.podlahové lišty |  | 0 |  |  | ;vč.podlahové lišty
|  | 8,10*1,10 |  | 8.91 |  |  | 8,10*1,10
133 | 776 52-0 P10a | Podlaha povlaková z vinylu sv.šedá D+M vč.dodávky materiálu tloušťky 2,0 mm | m2 | 2.09 | 1580 | 3302.2 |  | 2 | 12 | 0 | 133 | 2 | 0 | 3302.2 | 0 | 0 | 0 | 0.0042
|  | ;vč.podložky mirelon, |  | 0 |  |  | ;vč.podložky mirelon,
|  | ;vč.podlahové lišty |  | 0 |  |  | ;vč.podlahové lišty
|  | 1,90*1,10 |  | 2.09 |  |  | 1,90*1,10
| Celkem za | 776 Podlahy povlakové |  |  |  | 40147.8 |  | 4 |  |  |  |  | 0 | 40147.8 | 0 | 0 | 0
Díl: | 781 | Obklady keramické | [5 empty] | 1
135 | 781 47-51 | Obklad vnitřní keramický do tmele vč.koutovýchi a rohových lišt, vč.vyspravení podkladu | m2 | 8.25 | 595 | 4908.75 |  | 2 | 12 | 0 | 135 | 2 | 0 | 4908.75 | 0 | 0 | 0 | 0.00208
|  | ;1.np |  | 0 |  |  | ;1.np
|  | 1.06:(1,30+1,80)*2*1,50-0,70*1,50 |  | 8.25 |  |  | 1.06:(1,30+1,80)*2*1,50-0,70*1,50
136 | 781 47-9701.R00 | Příplatek za práci v omezeném prostoru | m2 | 8.25 | 256 | 2112 |  | 2 | 12 | 0 | 136 | 2 | 0 | 2112 | 0 | 0 | 0 | 0
137 | 781 47-970 | Přípl.za spárovací hmotu - plošně | m2 | 8.25 | 48 | 396 |  | 2 | 12 | 0 | 137 | 2 | 0 | 396 | 0 | 0 | 0 | 0.0004
138 | 781 47-9711.R00 | Příplatek k obkladu stěn keram.,za plochu do 10 m2 | m2 | 8.25 | 56 | 462 |  | 2 | 12 | 0 | 138 | 2 | 0 | 462 | 0 | 0 | 0 | 0
|  | 8.25 |  | 8.25 |  |  | 8,25+6,00+6,15
139 | 597-813 | Keramický odklad - dodávka | m2 | 9.1 | 650 | 5915 |  | 2 | 12 | 1 | 139 | 2 | 0 | 5915 | 0 | 0 | 0 | 0.0122
|  | 8,25*1,10 |  | 9.1 |  |  | 60,315*1,10
140 | 998 78-1101.R00 | Přesun hmot pro obklady keramické, výšky do 6 m | t | 0.1 | 512 | 51.2 |  | 2 | 12 | 0 | 140 | 2 | 0 | 51.2 | 0 | 0 | 0 | 0
| Celkem za | 781 Obklady keramické |  |  |  | 13844.95 |  | 4 |  |  |  |  | 0 | 13844.95 | 0 | 0 | 0
Díl: | 784 | Malby | [5 empty] | 1
141 | 784 95-00 | Oprava maleb z malířských směsí oškrábání, umytí, vyhlazení, 2x malba-otěruvzdorná | m2 | 123.6 | 118 | 14584.8 |  | 2 | 12 | 0 | 141 | 2 | 0 | 14584.8 | 0 | 0 | 0 | 0.00026
|  | stropy:30,90 |  | 30.9 |  |  | stropy:234,40+32,00+7,765
|  | stěny:92,70 |  | 92.7 |  |  | stěny:722,758+2*15,368+2*2,24
| Celkem za | 784 Malby |  |  |  | 14584.8 |  | 4 |  |  |  |  | 0 | 14584.8 | 0 | 0 | 0
Díl: | 7662 | Dveře | [5 empty] | 1
158 | 7662 DV/04 | Dřevěné dveře 1kř. hl. plné. 800/2000 mm D+M vč.dřevěné.zárubně, kování | ks | 1 | 14000 | 14000 |  | 2 | 12 | 0 | 158 | 1 | 14000 | 0 | 0 | 0 | 0 | 0
159 | 7662 DV/05 | Dřevěné dveře 1kř. s nadsv, . 1000/3110 mm D+M vč. dřevěné.zárubně, kování, těsnění, madlo, | ks | 1 | 33000 | 33000 |  | 2 | 12 | 0 | 159 | 1 | 33000 | 0 | 0 | 0 | 0 | 0
|  | vč.proskl.kruhového otvoru bezpečnost.sklem:1 |  | 1 |  |  | vč.proskl.kruhového otvoru bezpečnost.sklem:1
160 | 7662 DV/06 | Dřevěné dveře 1kř.hl.plné .800/2000 mm D+M vč. dřevěné.zárubně, kování, | ks | 1 | 14000 | 14000 |  | 2 | 12 | 0 | 160 | 1 | 14000 | 0 | 0 | 0 | 0 | 0
161 | 7662 DV/07 | Příčka s dveřmi 1300/2000 mm D+M mater.z desek Kompakt | ks | 1 | 18200 | 18200 |  | 2 | 12 | 0 | 161 | 1 | 18200 | 0 | 0 | 0 | 0 | 0
162 | 7662 DV/08 | Hliníkové dveře venkovní s nadsv 1780/3520 mm D+M vč.prahu, madla, proskl.bezpečnost.sklem, vč.lemování střechy a přesahu hliníkovým plechem | ks | 1 | 90000 | 90000 |  | 2 | 12 | 0 | 162 | 1 | 90000 | 0 | 0 | 0 | 0 | 0
|  | vč.proskl.kruhového otvoru bezpečnost.sklem:1 |  | 1 |  |  | vč.proskl.kruhového otvoru bezpečnost.sklem:1
165 | poznámka | Dveře jsou kompl. výrobky dle popisu v tabulkách vč.přesunu hmot |  | 0 | 0 | 0 |  | 2 | 12 | 0 | 165 | 1 | 0 | 0 | 0 | 0 | 0 | 0
| Celkem za | 7662 Dveře |  |  |  | 169200 |  | 4 |  |  |  |  | 169200 | 0 | 0 | 0 | 0
Díl: | 801 | Vybavení
101 | 766 T/03 | Skříň pro vybavení ložnice z lamin.dřevotřisky na lůžkoviny, 1270/680/1810 mm D+M | ks | 2 | 24200 | 48400
|  | ;pro 9 sad matrací |  | 0
|  | ;vč.9-ti matrací se snímatelným pracím obalem, |  | 0
|  | vč.světlého závěsu:2 |  | 2
102 | 766 T/04 | Skříň pro vybavení ložnice z lamin.dřevotřisky na lůžkoviny, 900/680/1810 mm D+M | ks | 1 | 17400 | 17400
|  | ;pro 6 sad matrací |  | 0
|  | ;vč.6-ti matrací se snímatelným pracím obalem, |  | 0
|  | vč.světlého závěsu:1 |  | 1
103 | 766 T/05 | Skříň pro vybavení ložnice z lamin.dřevotřisky na lůžkoviny, 4000/650/1550 mm D+M | ks | 1 | 54400 | 54400
|  | ;komodová |  | 0
|  | ;vč.16-ti matrací se snímatelným pracím obalem, |  | 0
|  | vč.světlého závěsu:1 |  | 1
116 | 767 ZV/08 | Japonská posuvná stěna 5ti dílná 5050/2750 mm D+M stěna textilní ovládaná řetízkem | ks | 1 | 95000 | 95000
| Celkem za | 801 Vybavení |  |  |  | 215200
Díl: | M43 | Ocelové konstrukce | [5 empty] | 1
143 | M4301 | Ocelová konstrukce vstupního schodiště vč. perforovaných boků z plechů tl.2 mm D+M | kpl. | 1 | 97000 | 97000 |  | 2 | 12 | 0 | 166 | 1 | 97000 | 0 | 0 | 0 | 0 | 0
144 | M4302 | Ocelová konstrukce zádveří - rám D+M | kpl. | 1 | 170000 | 170000 |  | 2 | 12 | 0 | 167 | 1 | 170000 | 0 | 0 | 0 | 0 | 0
| Celkem za | M43 Ocelové konstrukce |  |  |  | 267000 |  | 4 |  |  |  |  | 267000 | 0 | 0 | 0 | 0
Díl: | 800 | Výrobní dokumentace
166 | 8001 | VD pro ocelové konstrukce | kpl. | 1 | 10000 | 10000
167 | 8002 | VD pro hliníkové konstrukce | kpl. | 1 | 10000 | 10000
| Celkem za | 800 Výrobní dokumentace |  |  |  | 20000
Díl: | M21 | Elektromontáže
142 | M21 | Elektroinstalace - viz samostatný rozpočet | kpl. | 1 | 115660.3 | 115660.3
| Celkem za | M21 Elektromontáže |  |  |  | 115660.3
Díl: | 801 | Vybavení
171 | 801 - WC 001/K | Zásobník tekutého mýdla nástěnný objem 400 ml D+M | ks | 12 | 1200 | 14400
172 | 801 - WC 002/K | WC kartáč s držákem (čistící štětka) D+M | ks | 11 | 950 | 10450
173 | 801 - WC 003/K | Zásobník na papírové ručníky nástěnný - kartáčovaná nerez D+M | ks | 2 | 2400 | 4800
174 | 801 - WC 004/K | Držák toaletního papíru rovný chrom , D+M | ks | 11 | 1400 | 15400
175 | 801 - WC 005/K | Odpadkový koš nerez kulatý DN 200 mm výška 400 mm D+M | ks | 5 | 4400 | 22000
176 | 801 - WC 006/K | Věšák z nerez oceli D+M | ks | 2 | 2100 | 4200
| Celkem za | 801 Vybavení |  |  |  | 71250
POZN:: vzhled použitých materiálů a design výrobků - podle D.1.1c29 - Vybavení WC, Kniha materiálů