## List1
Výpis prvků krovu – Podkroví Kamenná 21
ozn. | Název | Profil-šířka | Profil-výška | délka | ks | m3
K1.1 | Krokev | 0.1 | 0.2 | 4.1 | 14 | 1.148
KLT1 | Kontralatě | 0.06 | 0.08 | 4.1 | 14 | 0.27552
K1.2 | Krokev | 0.1 | 0.2 | 4.35 | 14 | 1.218
KLT2 | Kontralatě | 0.06 | 0.08 | 4.35 | 14 | 0.29232
K2 | Krokev malá | 0.1 | 0.14 | 0.7 | 28 | 0.2744
V1.1 | Vazník | 0.16 | 0.22 | 6.2 | 2 | 0.43648
V2.1 | Vazník | 0.16 | 0.16 | 5.7 | 2 | 0.29184
P1 | Pozednice | 0.16 | 0.16 | 6.2 | 2 | 0.31744
V1.2 | Vazník | 0.16 | 0.22 | 5.95 | 2 | 0.41888
V2.2 | Vazník | 0.16 | 0.16 | 5.4 | 2 | 0.27648
P.N. | Par.Nosník | 0.2 | 0.26 | 6.2 | 2 | 0.6448
P2 | Pozednice | 0.16 | 0.16 | 5.95 | 2 | 0.30464
S1 | Sloupek | 0.16 | 0.16 | 2.4 | 8 | 0.49152
S2 | Sloupek | 0.1 | 0.1 | 0.55 | 20 | 0.11
S3 | Sloupek | 0.1 | 0.1 | 1.2 | 16 | 0.192
[5 empty] | CELKEM: | 6.6923