## Pokyny pro vyplnění
Pokyny pro vyplnění
Ve všech listech tohoto souboru můžete měnit pouze buňky s modrým pozadím. Jedná se o tyto údaje : - údaje o firmě - jednotkové ceny položek zadané na maximálně dvě desetinná místa

## Stavba
#RTSROZP# | Soupis stavebních prací, dodávek a služeb
| Stavba: |  | 072-1 | Masarykova 6-oprava dvorních fasád, dvora a nebytového prostoru vč.světlíku
| Zadavatel |  | Statutární město Brno - MČ Brno-střed |  |  |  | IČO: | 44992785
|  |  | Dominikánská 2 |  |  |  | DIČ: | CZ44992785
|  |  | 60169 | Brno
| Projektant: | [5 empty] | IČO:
DIČ:
| Zhotovitel: | [5 empty] | IČO:
DIČ:
Vypracoval:
| Rozpis ceny | [6 empty] | Celkem
HSV | HSV | [6 empty] | 0
PSV | PSV | [6 empty] | 0
MON | MON | [6 empty] | 0
VN | Vedlejší náklady | [6 empty] | 0
ON | Ostatní náklady | [6 empty] | 0
| Celkem | [6 empty] | 0
Rekapitulace daní
0 | Základ pro sníženou DPH |  |  | 15 | % | 0 |  |  | CZK
0 | Snížená DPH |  |  | 15 | % | 0 |  |  | CZK
0 | Základ pro základní DPH |  |  | 21 | % | 0 |  |  | CZK
0 | Základní DPH |  |  | 21 | % | 0 |  |  | CZK
0 | Zaokrouhlení |  |  |  |  | 0 |  |  | CZK
| Cena celkem bez DPH |  |  |  |  | 0 |  |  | CZK
0 | Cena celkem s DPH |  |  |  |  | 0 |  |  | CZK
|  | v |  |  | dne
|  |  | Za zhotovitele |  |  |  | Za objednatele
Rekapitulace dílčích částí
#CASTI>> | Číslo | Název |  |  | Základ pro sníženou DPH | Základ pro základní DPH | DPH celkem | Cena celkem | %
1 | Stavba |  |  |  | 0 | 0 | 0 | 0
2 |  | Ostatní a vedlejší náklady |  |  | 0 | 0 | 0 | 0
3 | 00 | Ostatní a vedlejší náklady |  |  | 0 | 0 | 0 | 0
2 |  | Stavební objekt |  |  |  |  | 0
2 | 01 | Masarykova 6- oprava dvorních fasád, dvora a nebytového prostoru vč.světlíku |  |  | 0 | 0 | 0 | 0
3 | 1 | Bourací práce |  |  | 0 | 0 | 0 | 0
3 | 2 | Stavební část |  |  | 0 | 0 | 0 | 0
3 | 3 | Zařízení zdravotně technických instalací |  |  | 0 | 0 | 0 | 0
3 | 4 | Zařízení pro vytápění staveb |  |  | 0 | 0 | 0 | 0
3 | 5 | Zařízení vzduchotechniky |  |  | 0 | 0 | 0 | 0
3 | 6 | Zařízení silnoproudé elektrotechniky |  |  | 0 | 0 | 0 | 0
| Celkem za stavbu |  |  |  | 0 | 0 | 0 | 0 | 0
#POPS | Popis stavby: 072-1 - Masarykova 6-oprava dvorních fasád, dvora a nebytového prostoru vč.světlíku
#POPO | Popis objektu: 00 - Ostatní a vedlejší náklady
| Popis rozpočtu: D.0 - Ostatní a vedlejší náklady | [8 empty] | Popis rozpočtu: D.0 - Ostatní a vedlejší náklady
#POPR | Popis rozpočtu: 00 - Ostatní a vedlejší náklady
#POPO | Popis objektu: 01 - Masarykova 6- oprava dvorních fasád, dvora a nebytového prostoru vč.světlíku
#POPR | Popis rozpočtu: 1 - Bourací práce
#POPR | Popis rozpočtu: 2 - Stavební část
#POPR | Popis rozpočtu: 3 - Zařízení zdravotně technických instalací
#POPR | Popis rozpočtu: 4 - Zařízení pro vytápění staveb
#POPR | Popis rozpočtu: 5 - Zařízení vzduchotechniky
#POPR | Popis rozpočtu: 6 - Zařízení silnoproudé elektrotechniky
Rekapitulace dílů
| Číslo | Název |  |  | Typ dílu |  |  | Celkem | %
| 1 | Zemní práce |  |  | HSV |  |  | 0
| 3 | Svislé a kompletní konstrukce |  |  | HSV |  |  | 0
| 4 | Vodorovné konstrukce |  |  | HSV |  |  | 0
| 61 | Úpravy povrchů vnitřní |  |  | HSV |  |  | 0
| 62 | Úpravy povrchů vnější |  |  | HSV |  |  | 0
| 63 | Podlahy a podlahové konstrukce |  |  | HSV |  |  | 0
| 94 | Lešení a stavební výtahy |  |  | HSV |  |  | 0
| 95 | Dokončovací konstrukce na pozemních stavbách |  |  | HSV |  |  | 0
| 96 | Bourání konstrukcí |  |  | HSV |  |  | 0
| 99 | Staveništní přesun hmot |  |  | HSV |  |  | 0
| 711 | Izolace proti vodě |  |  | PSV |  |  | 0
| 712 | Povlakové krytiny |  |  | PSV |  |  | 0
| 713 | Izolace tepelné |  |  | PSV |  |  | 0
| 721 | Vnitřní kanalizace |  |  | PSV |  |  | 0
| 721 | Vnitřní kanalizace splašková |  |  | PSV |  |  | 0
| 721A_B | Venkovní splašková a dešťové kanalizace |  |  | PSV |  |  | 0
| 722 | Vnitřní a venkovní vodovod |  |  | PSV |  |  | 0
| 725 | Zařizovací předměty |  |  | PSV |  |  | 0
| 733 | Rozvody vytápění |  |  | PSV |  |  | 0
| 735 | Otopná tělesa |  |  | PSV |  |  | 0
| 739 | Ostatní práce |  |  | PSV |  |  | 0
| 762 | Konstrukce tesařské |  |  | PSV |  |  | 0
| 764 | Konstrukce klempířské |  |  | PSV |  |  | 0
| 765 | Krytiny tvrdé |  |  | PSV |  |  | 0
| 766 | Konstrukce truhlářské |  |  | PSV |  |  | 0
| 767 | Konstrukce zámečnické |  |  | PSV |  |  | 0
| 771 | Podlahy z dlaždic a obklady |  |  | PSV |  |  | 0
| 775 | Podlahy vlysové a parketové |  |  | PSV |  |  | 0
| 776 | Podlahy povlakové |  |  | PSV |  |  | 0
| 777 | Podlahy ze syntetických hmot |  |  | PSV |  |  | 0
| 781 | Obklady keramické |  |  | PSV |  |  | 0
| 783 | Nátěry |  |  | PSV |  |  | 0
| 784 | Malby |  |  | PSV |  |  | 0
| 787 | Zasklívání |  |  | PSV |  |  | 0
| 799 | Ostatní |  |  | PSV |  |  | 0
| M21_1 | Elektroinstalace |  |  | MON |  |  | 0
| M21_2 | Zemní a pomocné stavební práce |  |  | MON |  |  | 0
| M21_3 | Vedlejší rozpočtové náklady |  |  | MON |  |  | 0
| M24_1 | Zařízení č.1 – Větrání hygienického zázemí 1.NP I. |  |  | MON |  |  | 0
| M24_2 | Zařízení č.2 – Příprava pro odvětrání prostoru 1.102.04. |  |  | MON |  |  | 0
| M24_3 | Ostatní činnosti |  |  | MON |  |  | 0
| D96 | Přesuny suti a vybouraných hmot |  |  | PSU |  |  | 0
| VN | Vedlejší náklady |  |  | VN |  |  | 0
| ON | Ostatní náklady |  |  | ON |  |  | 0
| Cena celkem | [6 empty] | 0 | 0
Note on D11: Název
Note on D12: Ulice
Note on D13: PSČ
Note on E13: Místo
Note on I11: IČO
Note on I12: DIČ

## VzorPolozky (hidden)
Položkový rozpočet
S:
O:
R:

## 00 00 Naklady
Soupis vedlejších a ostatních nákladů | [27 empty] | #TypZaznamu#
S: | 072-1 | Masarykova 6-oprava dvorních fasád, dvora a nebytového prostoru vč.světlíku | [25 empty] | STA
O: | 00 | Ostatní a vedlejší náklady | [22 empty] | NAK |  |  | OBJ
R: | 00 | Ostatní a vedlejší náklady | [25 empty] | ROZ
P.č. | Číslo položky | Název položky | MJ | Množství | Cena / MJ | Celkem | Dodávka | Dodávka celk. | Montáž | Montáž celk. | DPH | Cena s DPH | Hmotnost / MJ | Hmotnost celk.(t) | Dem. hmotnost / MJ | Dem. hmotnost celk.(t) | Ceník | Cen. soustava / platnost | Cenová úroveň | Nhod / MJ | Nhod celk. | Dodavatel | Typ položky | Stav položky
Díl: | VN | Vedlejší náklady |  |  |  | 0 |  | 0 |  | 0 |  | 0 |  | 0 |  | 0 |  |  |  |  | 0 | [6 empty] | DIL
1 | 005121 R | Zařízení staveniště | Soubor | 1 |  | 0 |  | 0 |  | 0 | 15 | 0 | 0 | 0 | 0 | 0 |  | Vlastní | Indiv | 0 | 0 |  | VRN | Běžná |  |  |  | POL99_2
|  | Veškeré náklady spojené s vybudováním, provozem a odstraněním zařízení staveniště. | [25 empty] | POP
2 | 005122010R | Provoz objednatele | Soubor | 1 |  | 0 |  | 0 |  | 0 | 15 | 0 | 0 | 0 | 0 | 0 |  | Vlastní | Indiv | 0 | 0 |  | VRN | Běžná |  |  |  | POL99_2
|  | Náklady na ztížené provádění stavebních prací v důsledku nepřerušeného provozu na staveništi nebo v případech nepřerušeného provozu v objektech v nichž se stavební práce provádí. | [25 empty] | POP | Náklady na ztížené provádění stavebních prací v důsledku nepřerušeného provozu na staveništi nebo v případech nepřerušeného provozu v objektech v nichž se stavební práce provádí.
3 | 005111021R | Vytyčení inženýrských sítí | Soubor | 1 |  | 0 |  | 0 |  | 0 | 15 | 0 | 0 | 0 | 0 | 0 |  | Vlastní | Indiv | 0 | 0 |  | VRN | Běžná |  |  |  | POL99_2
4 | 005124010R | Koordinační činnost | Soubor | 1 |  | 0 |  | 0 |  | 0 | 15 | 0 | 0 | 0 | 0 | 0 |  | RTS 22/ II | Indiv | 0 | 0 |  | VRN | Běžná |  |  |  | POL99_0
|  | Koordinace stavebních a technologických dodávek stavby. | [25 empty] | POP
5 | 005122020R | Silniční, železniční či kolejový provoz | Soubor | 1 |  | 0 |  | 0 |  | 0 | 15 | 0 | 0 | 0 | 0 | 0 |  | RTS 22/ II | Indiv | 0 | 0 |  | VRN | Běžná |  |  |  | POL99_0
|  | Náklady na ztížené provádění stavebních prací v důsledku nepřerušeného dopravního provozu na staveništi nebo v jeho bezprostředním okolí. | [25 empty] | POP | Náklady na ztížené provádění stavebních prací v důsledku nepřerušeného dopravního provozu na staveništi nebo v jeho bezprostředním okolí.
6 | 00524 R | Předání a převzetí díla | Soubor | 1 |  | 0 |  | 0 |  | 0 | 15 | 0 | 0 | 0 | 0 | 0 |  | RTS 22/ II | Indiv | 0 | 0 |  | VRN | Běžná |  |  |  | POL99_0
|  | Náklady zhotovitele, které vzniknou v souvislosti s povinnostmi zhotovitele při předání a převzetí díla. | [25 empty] | POP | Náklady zhotovitele, které vzniknou v souvislosti s povinnostmi zhotovitele při předání a převzetí díla.
|  | Jde zejména o zajištění vyjádření DOSS ( dotčených orgánů státní správy) ke kolaudaci, kolaudačních prohlídek a příprava a kompletace žádosti o kolaudaci dle SOD. | [25 empty] | POP | Jde zejména o zajištění vyjádření DOSS ( dotčených orgánů státní správy) ke kolaudaci, kolaudačních prohlídek a příprava a kompletace žádosti o kolaudaci dle SOD.
|  | Dále o zajištění potřebných dodatečných průzkumů, zkoušek a odborných posudků dle SOD a požadavků DOSS včetně. | [25 empty] | POP | Dále o zajištění potřebných dodatečných průzkumů, zkoušek a odborných posudků dle SOD a požadavků DOSS včetně.
Díl: | ON | Ostatní náklady |  |  |  | 0 |  | 0 |  | 0 |  | 0 |  | 0 |  | 0 |  |  |  |  | 0 | [6 empty] | DIL
7 | 005211020R | Ochrana stávajících inženýrských sítí na staveništ | Soubor | 1 |  | 0 |  | 0 |  | 0 | 15 | 0 | 0 | 0 | 0 | 0 |  | Vlastní | Indiv | 0 | 0 |  | VRN | Běžná |  |  |  | POL99_8
8 | 005211030R | Dočasná dopravní opatření | Soubor | 1 |  | 0 |  | 0 |  | 0 | 15 | 0 | 0 | 0 | 0 | 0 |  | Vlastní | Indiv | 0 | 0 |  | VRN | Běžná |  |  |  | POL99_8
9 | 005211040R | Užívání veřejných ploch a prostranství | Soubor | 1 |  | 0 |  | 0 |  | 0 | 15 | 0 | 0 | 0 | 0 | 0 |  | Vlastní | Indiv | 0 | 0 |  | VRN | Běžná |  |  |  | POL99_8
10 | 005211080R | Bezpečnostní a hygienická opatření na staveništi | Soubor | 1 |  | 0 |  | 0 |  | 0 | 15 | 0 | 0 | 0 | 0 | 0 |  | Vlastní | Indiv | 0 | 0 |  | VRN | Běžná |  |  |  | POL99_8
|  | Náklady na ochranu staveniště před vstupem nepovolaných osob, včetně příslušného značení, náklady na oplocení staveniště či na jeho osvětlení, náklady na vypracování potřebné dokumentace pro provoz staveniště z hlediska požární ochrany (požární řád a poplachová směrnice) a z hlediska provozu staveniště (provozně dopravní řád). | [25 empty] | POP | Náklady na ochranu staveniště před vstupem nepovolaných osob, včetně příslušného značení, náklady na oplocení staveniště či na jeho osvětlení, náklady na vypracování potřebné dokumentace pro provoz staveniště z hlediska požární ochrany (požární řád a poplachová směrnice) a z hlediska provozu staveniště (provozně dopravní řád).
|  | Provoz pro pěší bude zajištěn provizorními lávkami. Výkopy na volných a neohrazených pozemcích budou opatřeny ochranným zábradlím tak, aby bylo zabráněno pádu cizích osob do výkopu. Zábradlí bude zřetelně označeno případně osvíceno. | [25 empty] | POP | Provoz pro pěší bude zajištěn provizorními lávkami. Výkopy na volných a neohrazených pozemcích budou opatřeny ochranným zábradlím tak, aby bylo zabráněno pádu cizích osob do výkopu. Zábradlí bude zřetelně označeno případně osvíceno.
|  | POLOŽKA OBSAHUJE NÁKLADY NA VYPRACOVÁNÍ PLÁNU BOZP. | [25 empty] | POP
11 | 005241010R | Dokumentace skutečného provedení | Soubor | 1 |  | 0 |  | 0 |  | 0 | 15 | 0 | 0 | 0 | 0 | 0 |  | RTS 22/ II | Indiv | 0 | 0 |  | VRN | Běžná |  |  |  | POL99_8
|  | Náklady na vyhotovení dokumentace skutečného provedení stavby a její předání objednateli v požadované formě a požadovaném počtu. | [25 empty] | POP | Náklady na vyhotovení dokumentace skutečného provedení stavby a její předání objednateli v požadované formě a požadovaném počtu.
|  | Položka obsahuje náklady na zhotovení dokumentace skutečného provedení díla včetně fotodokumentace (dispozice, veškeré skryté instalace atd.); dokumentace bude předána ve dvojím vyhotovení v listinné i jednou v elektronické podobě (formáty elektronické podoby budou *.DWG, tak i *. PDF), elektronická podoba bude předána na CD nosiči, u výpočtu podlahové plochy postupovat v souladu s nařízením vlády č. 366/2013 Sb., dále bude uvedena užitná plocha prostoru | [25 empty] | POP | Položka obsahuje náklady na zhotovení dokumentace skutečného provedení díla včetně fotodokumentace (dispozice, veškeré skryté instalace atd.); dokumentace bude předána ve dvojím vyhotovení v listinné i jednou v elektronické podobě (formáty elektronické podoby budou *.DWG, tak i *. PDF), elektronická podoba bude předána na CD nosiči, u výpočtu podlahové plochy postupovat v souladu s nařízením vlády č. 366/2013 Sb., dále bude uvedena užitná plocha prostoru
12 | 005241020R | Geodetické zaměření skutečného provedení | Soubor | 1 |  | 0 |  | 0 |  | 0 | 15 | 0 | 0 | 0 | 0 | 0 |  | Vlastní | Indiv | 0 | 0 |  | VRN | Běžná |  |  |  | POL99_8
|  | Zaměření skutečné plochy užitkové a skutečné plochy podlahové. | [25 empty] | POP
13 | ONR001 | Vypracování dílenské, montážní a výrobně technické dokumentace | Soubor | 1 |  | 0 |  | 0 |  | 0 | 15 | 0 | 0 | 0 | 0 | 0 |  | Vlastní | Indiv | 0 | 0 |  | VRN | Běžná |  |  |  | POL99_8
14 | ONR002 | Vyřízení povolení zvláštního užívání komunikace | Soubor | 1 |  | 0 |  | 0 |  | 0 | 15 | 0 | 0 | 0 | 0 | 0 |  | Vlastní | Indiv | 0 | 0 |  | VRN | Běžná |  |  |  | POL99_8
[26 empty] | 15 | 21 | DPH
| Celkem |  |  |  |  | 0 | [19 empty] | 0 | 0 | SUM
END
Note on S6: Jedná se o informaci, zda se jedná o položku, která je do rozpočtu zadána z cenové soustavy RTS, nebo vlastní.
Note on T6: Jedná se o název CÚ, která je zadána u položky rozpočtu

## 01 1 Pol
Položkový soupis prací a dodávek | [27 empty] | #TypZaznamu#
S: | 072-1 | Masarykova 6-oprava dvorních fasád, dvora a nebytového prostoru vč.světlíku | [25 empty] | STA
O: | 01 | Masarykova 6- oprava dvorních fasád, dvora a nebytového prostoru vč.světlíku | [22 empty] | STA |  |  | OBJ
R: | 1 | Bourací práce | [25 empty] | ROZ
P.č. | Číslo položky | Název položky | MJ | Množství | Cena / MJ | Celkem | Dodávka | Dodávka celk. | Montáž | Montáž celk. | DPH | Cena s DPH | Hmotnost / MJ | Hmotnost celk.(t) | Dem. hmotnost / MJ | Dem. hmotnost celk.(t) | Ceník | Cen. soustava / platnost | Cenová úroveň | Nhod / MJ | Nhod celk. | Dodavatel | Typ položky | Stav položky
Díl: | 1 | Zemní práce |  |  |  | 0 |  | 0 |  | 0 |  | 0 |  | 0 |  | 0 |  |  |  |  | 2.67 | [6 empty] | DIL
1 | 139711101R00 | Vykopávka v uzavřených prostorách v hornině 1-4 | m3 | 0.3523 |  | 0 |  | 0 |  | 0 | 15 | 0 | 0 | 0 | 0 | 0 | 800-1 | RTS 22/ II | RTS 22/ II | 6.298 | 2.22 |  | Práce | Běžná |  |  |  | POL1_
|  | s naložením výkopku na dopravní prostředek | [25 empty] | SPI
|  | viz. půdorys 1.NP - stávající stav/bourací práce : | [25 empty] | VV | 0
|  | S9 : | [25 empty] | VV | 0
|  | dvůr : 17,615*0,020 |  | 0.35 | [23 empty] | VV | 0
2 | 162701105R00 | Vodorovné přemístění výkopku z horniny 1 až 4, na vzdálenost přes 9 000 do 10 000 m | m3 | 0.3523 |  | 0 |  | 0 |  | 0 | 15 | 0 | 0 | 0 | 0 | 0 | 800-1 | RTS 22/ II | RTS 22/ II | 0.011 | 0 |  | Práce | Běžná |  |  |  | POL1_
|  | po suchu, bez naložení výkopku, avšak se složením bez rozhrnutí, zpáteční cesta vozidla. | [25 empty] | SPI
|  | Odkaz na mn. položky pořadí 1 : 0,35230 |  | 0.35 | [23 empty] | VV | 0
3 | 162701109R00 | Vodorovné přemístění výkopku příplatek k ceně za každých dalších i započatých 1 000 m přes 10 000 m z horniny 1 až 4 | m3 | 3.523 |  | 0 |  | 0 |  | 0 | 15 | 0 | 0 | 0 | 0 | 0 | 800-1 | RTS 22/ II | RTS 22/ II | 0 | 0 |  | Práce | Běžná |  |  |  | POL1_
|  | po suchu, bez naložení výkopku, avšak se složením bez rozhrnutí, zpáteční cesta vozidla. | [25 empty] | SPI
|  | 10 km : | [25 empty] | VV | 0
|  | Odkaz na mn. položky pořadí 2 : 0,35230*10 |  | 3.52 | [23 empty] | VV | 0
4 | 162201203R00 | Vodorovné přemístění výkopku z horniny 1 až 4, kolečkem, na vzdálenost do 10 m | m3 | 0.3523 |  | 0 |  | 0 |  | 0 | 15 | 0 | 0 | 0 | 0 | 0 | 800-1 | RTS 22/ II | RTS 22/ II | 0.668 | 0.24 |  | Práce | Běžná |  |  |  | POL1_
|  | bez naložení, avšak s vyprázdněním nádoby na hromadu nebo do dopravního prostředku, | [25 empty] | SPI
|  | Odkaz na mn. položky pořadí 1 : 0,35230 |  | 0.35 | [23 empty] | VV | 0
5 | 162201210R00 | Vodorovné přemístění výkopku příplatek za každých dalších 10 m z horniny 1 až 4, kolečkem | m3 | 0.3523 |  | 0 |  | 0 |  | 0 | 15 | 0 | 0 | 0 | 0 | 0 | 800-1 | RTS 22/ II | RTS 22/ II | 0.591 | 0.21 |  | Práce | Běžná |  |  |  | POL1_
|  | bez naložení, avšak s vyprázdněním nádoby na hromadu nebo do dopravního prostředku, | [25 empty] | SPI
|  | Odkaz na mn. položky pořadí 4 : 0,35230 |  | 0.35 | [23 empty] | VV | 0
6 | 199000002R00 | Poplatky za skládku horniny 1- 4, skupina 17 05 04 z Katalogu odpadů | m3 | 0.3523 |  | 0 |  | 0 |  | 0 | 15 | 0 | 0 | 0 | 0 | 0 | 800-1 | RTS 22/ II | RTS 22/ II | 0 | 0 |  | Práce | Běžná |  |  |  | POL1_
|  | Odkaz na mn. položky pořadí 2 : 0,35230 |  | 0.35 | [23 empty] | VV | 0
Díl: | 94 | Lešení a stavební výtahy |  |  |  | 0 |  | 0 |  | 0 |  | 0 |  | 14.9 |  | 0 |  |  |  |  | 225.42 | [6 empty] | DIL
7 | 941941031R00 | Montáž lešení lehkého pracovního řadového s podlahami šířky od 0,80 do 1,00 m, výšky do 10 m | m2 | 113.31 |  | 0 |  | 0 |  | 0 | 15 | 0 | 0.01838 | 2.08 | 0 | 0 | 800-3 | RTS 22/ II | RTS 22/ II | 0.13 | 14.73 |  | Práce | Běžná |  |  |  | POL1_
|  | včetně kotvení | [25 empty] | SPI
|  | Včetně kotvení lešení. | [25 empty] | POP
|  | viz. výkres pohledy vnitrobloku 2 - stávající stav/bourací práce : | [25 empty] | VV | 0
|  | 12,590*9,000 |  | 113.31 | [23 empty] | VV | 0
8 | 941941032R00 | Montáž lešení lehkého pracovního řadového s podlahami šířky od 0,80 do 1,00 m, výšky přes 10 do 30 m | m2 | 528 |  | 0 |  | 0 |  | 0 | 15 | 0 | 0.01838 | 9.7 | 0 | 0 | 800-3 | RTS 22/ II | RTS 22/ II | 0.123 | 64.94 |  | Práce | Běžná |  |  |  | POL1_
|  | včetně kotvení | [25 empty] | SPI
|  | Včetně kotvení lešení. | [25 empty] | POP
|  | viz. výkres pohledy vnitrobloku 1 - stávající stav/bourací práce : | [25 empty] | VV | 0
|  | 16,000*24,000 |  | 384 | [23 empty] | VV | 0
|  | 6,000*24,000 |  | 144 | [23 empty] | VV | 0
9 | 941941191R00 | Montáž lešení lehkého pracovního řadového s podlahami příplatek za každý další i započatý měsíc použití lešení šířky šířky od 0,80 do 1,00 m a výšky do 10 m | m2 | 339.93 |  | 0 |  | 0 |  | 0 | 15 | 0 | 0.00085 | 0.29 | 0 | 0 | 800-3 | RTS 22/ II | RTS 22/ II | 0.006 | 2.04 |  | Práce | Běžná |  |  |  | POL1_
|  | včetně kotvení | [25 empty] | SPI
|  | Odkaz na mn. položky pořadí 7 : 113,31000*3 |  | 339.93 | [23 empty] | VV | 0
10 | 941941192R00 | Montáž lešení lehkého pracovního řadového s podlahami příplatek za každý další i započatý měsíc použití lešení šířky šířky od 0,80 do 1,00 m a výšky přes 10 do 30 m | m2 | 1584 |  | 0 |  | 0 |  | 0 | 15 | 0 | 0.00082 | 1.3 | 0 | 0 | 800-3 | RTS 22/ II | RTS 22/ II | 0.006 | 9.5 |  | Práce | Běžná |  |  |  | POL1_
|  | včetně kotvení | [25 empty] | SPI
|  | Odkaz na mn. položky pořadí 8 : 528,00000*3 |  | 1584 | [23 empty] | VV | 0
11 | 941941831R00 | Demontáž lešení lehkého řadového s podlahami šířky od 0,8 do 1 m, výšky do 10 m | m2 | 113.31 |  | 0 |  | 0 |  | 0 | 15 | 0 | 0 | 0 | 0 | 0 | 800-3 | RTS 22/ II | RTS 22/ II | 0.102 | 11.56 |  | Práce | Běžná |  |  |  | POL1_
|  | Odkaz na mn. položky pořadí 7 : 113,31000 |  | 113.31 | [23 empty] | VV | 0
12 | 941941832R00 | Demontáž lešení lehkého řadového s podlahami šířky od 0,8 do 1 m, výšky přes 10 do 30 m | m2 | 528 |  | 0 |  | 0 |  | 0 | 15 | 0 | 0 | 0 | 0 | 0 | 800-3 | RTS 22/ II | RTS 22/ II | 0.105 | 55.44 |  | Práce | Běžná |  |  |  | POL1_
|  | Odkaz na mn. položky pořadí 8 : 528,00000 |  | 528 | [23 empty] | VV | 0
13 | 941955003R00 | Lešení lehké pracovní pomocné pomocné, o výšce lešeňové podlahy přes 1,9 do 2,5 m | m2 | 258.51 |  | 0 |  | 0 |  | 0 | 15 | 0 | 0.00592 | 1.53 | 0 | 0 | 800-3 | RTS 22/ II | RTS 22/ II | 0.26 | 67.21 |  | Práce | Běžná |  |  |  | POL1_
|  | viz. půdorys 1.NP - stávající stav/bourací práce : | [25 empty] | VV | 0
|  | 1.102.01 : 73,120 |  | 73.12 | [23 empty] | VV | 0
|  | 1.102.02 : 61,990 |  | 61.99 | [23 empty] | VV | 0
|  | 1.102.03 : 22,730 |  | 22.73 | [23 empty] | VV | 0
|  | 1.102.04 : 25,750 |  | 25.75 | [23 empty] | VV | 0
|  | 1.102.05 : 1,110 |  | 1.11 | [23 empty] | VV | 0
|  | 1.102.06 : 1,370 |  | 1.37 | [23 empty] | VV | 0
|  | 1.102.07 : 16,310 |  | 16.31 | [23 empty] | VV | 0
|  | 1.102.08 : 16,130 |  | 16.13 | [23 empty] | VV | 0
|  | os : 40,000 |  | 40 | [23 empty] | VV | 0
Díl: | 96 | Bourání konstrukcí |  |  |  | 0 |  | 0 |  | 0 |  | 0 |  | 0.15 |  | 74.85 |  |  |  |  | 400.1 | [6 empty] | DIL
14 | 962031116R00 | Bourání příček z cihel pálených plných, tloušťky 140 mm | m2 | 10.54 |  | 0 |  | 0 |  | 0 | 15 | 0 | 0.00067 | 0.01 | 0.319 | 3.36 | 801-3 | RTS 22/ II | RTS 22/ II | 0.317 | 3.34 |  | Práce | Běžná |  |  |  | POL1_
|  | nebo vybourání otvorů průřezové plochy přes 4 m2 v příčkách, včetně pomocného lešení o výšce podlahy do 1900 mm a pro zatížení do 1,5 kPa (150 kg/m2), | [25 empty] | SPI |  | nebo vybourání otvorů průřezové plochy přes 4 m2 v příčkách, včetně pomocného lešení o výšce podlahy do 1900 mm a pro zatížení do 1,5 kPa (150 kg/m2),
|  | viz. půdorys 1.NP - stávající stav/bourací práce : | [25 empty] | VV | 0
|  | S16 : 3,100*3,400 |  | 10.54 | [23 empty] | VV | 0
15 | 962031183R00 | Bourání příček z tvárnic betonových dutinových, tloušťky 100 mm | m2 | 10.54 |  | 0 |  | 0 |  | 0 | 15 | 0 | 0.00067 | 0.01 | 0.195 | 2.06 | 801-3 | RTS 22/ II | RTS 22/ II | 0.232 | 2.45 |  | Práce | Běžná |  |  |  | POL1_
|  | nebo vybourání otvorů průřezové plochy přes 4 m2 v příčkách, včetně pomocného lešení o výšce podlahy do 1900 mm a pro zatížení do 1,5 kPa (150 kg/m2), | [25 empty] | SPI |  | nebo vybourání otvorů průřezové plochy přes 4 m2 v příčkách, včetně pomocného lešení o výšce podlahy do 1900 mm a pro zatížení do 1,5 kPa (150 kg/m2),
|  | viz. půdorys 1.NP - stávající stav/bourací práce : | [25 empty] | VV | 0
|  | S16 : 3,100*3,400 |  | 10.54 | [23 empty] | VV | 0
16 | 962032231R00 | Bourání zdiva nadzákladového z cihel pálených nebo vápenopískových, na maltu vápenou nebo vápenocementovou | m3 | 5.5 |  | 0 |  | 0 |  | 0 | 15 | 0 | 0.00128 | 0.01 | 1.8 | 9.9 | 801-3 | RTS 22/ II | RTS 22/ II | 1.52 | 8.36 |  | Práce | Běžná |  |  |  | POL1_
|  | nebo vybourání otvorů průřezové plochy přes 4 m2 ve zdivu nadzákladovém, včetně pomocného lešení o výšce podlahy do 1900 mm a pro zatížení do 1,5 kPa (150 kg/m2) | [25 empty] | SPI |  | nebo vybourání otvorů průřezové plochy přes 4 m2 ve zdivu nadzákladovém, včetně pomocného lešení o výšce podlahy do 1900 mm a pro zatížení do 1,5 kPa (150 kg/m2)
|  | viz. výkres pohledy vnitrobloku 1 - stávající stav/bourací práce : | [25 empty] | VV | 0
|  | os : 5,500 |  | 5.5 | [23 empty] | VV | 0
17 | 962036112R00 | Demontáž sádrokartonových, sádrovláknitých příček a předstěn příčka, sádrokartonová bez minerální izolace, jednoduchá ocelová konstrukce, 1xopláštěná deskou tl. 12,5 mm | m2 | 21.182 |  | 0 |  | 0 |  | 0 | 15 | 0 | 0.00033 | 0.01 | 0.02198 | 0.47 | 801-3 | RTS 22/ II | RTS 22/ II | 0.325 | 6.88 |  | Práce | Běžná |  |  |  | POL1_
|  | viz. půdorys 1.NP - stávající stav/bourací práce : | [25 empty] | VV | 0
|  | B/2 : 6,230*3,400 |  | 21.18 | [23 empty] | VV | 0
18 | 962036412R00 | Demontáž sádrokartonových, sádrovláknitých příček a předstěn předstěna, sádrokartonová bez minerální izolace, jednoduchá ocelová konstrukce, 1xopláštěná deskou tl. 12,5 mm | m2 | 9.46 |  | 0 |  | 0 |  | 0 | 15 | 0 | 0.00033 | 0 | 0.01223 | 0.12 | 801-3 | RTS 22/ II | RTS 22/ II | 0.268 | 2.54 |  | Práce | Běžná |  |  |  | POL1_
|  | viz. půdorys 1.NP - stávající stav/bourací práce : | [25 empty] | VV | 0
|  | B/6 : 1,100*4,300*2 |  | 9.46 | [23 empty] | VV | 0
19 | 963016111R00 | Demontáž sádrokartonových a sádrovláknitých podhledů z desek bez minerální izolace, na jednoduché ocelové konstrukci, 1x opláštěné tl. 12,5 mm | m2 | 85.55 |  | 0 |  | 0 |  | 0 | 15 | 0 | 0.00033 | 0.03 | 0.01183 | 1.01 | 801-3 | RTS 22/ II | RTS 22/ II | 0.346 | 29.6 |  | Práce | Běžná |  |  |  | POL1_
|  | viz. půdorys 1.NP - stávající stav/bourací práce : | [25 empty] | VV | 0
|  | 1.102.02 : 61,990 |  | 61.99 | [23 empty] | VV | 0
|  | 1.102.07 : 16,310 |  | 16.31 | [23 empty] | VV | 0
|  | viz. výkres střechy - stávající stav/bourací práce : | [25 empty] | VV | 0
|  | B28, S3a : 7,250 |  | 7.25 | [23 empty] | VV | 0
20 | 963016211R00 | Demontáž sádrokartonových a sádrovláknitých podhledů z kazet 600 x 600 mm bez minerální izolace, na kovovém roštu, tl. 12,5 mm | m2 | 111.98 |  | 0 |  | 0 |  | 0 | 15 | 0 | 0.00033 | 0.04 | 0.01068 | 1.2 | 801-3 | RTS 22/ II | RTS 22/ II | 0.211 | 23.63 |  | Práce | Běžná |  |  |  | POL1_
|  | viz. půdorys 1.NP - stávající stav/bourací práce : | [25 empty] | VV | 0
|  | B29 : | [25 empty] | VV | 0
|  | 1.102.01 : 73,120 |  | 73.12 | [23 empty] | VV | 0
|  | 1.102.03 : 22,730 |  | 22.73 | [23 empty] | VV | 0
|  | 1.102.08 : 16,130 |  | 16.13 | [23 empty] | VV | 0
21 | 963042819R00 | Bourání jakýchkoliv betonových schodišťových stupňů zhotovených na místě | m | 1.82 |  | 0 |  | 0 |  | 0 | 15 | 0 | 0 | 0 | 0.07 | 0.13 | 801-3 | RTS 22/ II | RTS 22/ II | 0.64 | 1.16 |  | Práce | Běžná |  |  |  | POL1_
|  | viz. půdorys 1.NP - stávající stav/bourací práce : | [25 empty] | VV | 0
|  | B/10 : 1,820 |  | 1.82 | [23 empty] | VV | 0
22 | 964061321R00 | Uvolnění zhlaví trámu ze zdiva cihelného, o průřezu zhlaví do 0,03m2 | kus | 6 |  | 0 |  | 0 |  | 0 | 15 | 0 | 0.00162 | 0.01 | 0.039 | 0.23 | 801-3 | RTS 22/ II | RTS 22/ II | 1.012 | 6.07 |  | Práce | Běžná |  |  |  | POL1_
|  | při jeho výměně pro jakoukoliv délku uložení, včetně pomocného lešení o výšce podlahy do 1900 mm a pro zatížení do 1,5 kPa (150 kg/m2), | [25 empty] | SPI |  | při jeho výměně pro jakoukoliv délku uložení, včetně pomocného lešení o výšce podlahy do 1900 mm a pro zatížení do 1,5 kPa (150 kg/m2),
|  | viz. výkres krovu - stávající stav/bourací práce : | [25 empty] | VV | 0
|  | KR3 : 6,000 |  | 6 | [23 empty] | VV | 0
23 | 965042121RT1 | Bourání podkladů pod dlažby nebo litých celistvých dlažeb a mazanin betonových nebo z litého asfaltu, tloušťky do 100 mm, plochy do 1 m2 | m3 | 0.24 |  | 0 |  | 0 |  | 0 | 15 | 0 | 0 | 0 | 2.2 | 0.53 | 801-3 | RTS 22/ II | RTS 22/ II | 13.24 | 3.18 |  | Práce | Běžná |  |  |  | POL1_
|  | viz. půdorys 1.NP - stávající stav/bourací práce : | [25 empty] | VV | 0
|  | B/18 : 3,000*0,080 |  | 0.24 | [23 empty] | VV | 0
24 | 965042141RT3 | Bourání podkladů pod dlažby nebo litých celistvých dlažeb a mazanin betonových nebo z litého asfaltu, tloušťky do 100 mm, plochy přes 4 m2 | m3 | 2.0486 |  | 0 |  | 0 |  | 0 | 15 | 0 | 0 | 0 | 2.2 | 4.51 | 801-3 | RTS 22/ II | RTS 22/ II | 5.075 | 10.4 |  | Práce | Běžná |  |  |  | POL1_
|  | viz. půdorys 1.NP - stávající stav/bourací práce : | [25 empty] | VV | 0
|  | S9 : | [25 empty] | VV | 0
|  | dvůr : 17,615*0,070 |  | 1.23 | [23 empty] | VV | 0
|  | S5 : | [25 empty] | VV | 0
|  | 1.102.07 : 16,310*0,050 |  | 0.82 | [23 empty] | VV | 0
25 | 965048150R00 | Bourání podkladů pod dlažby nebo litých celistvých dlažeb a mazanin Dočištění povrchu po vybourání dlažeb do tmele, plochy do 50% | m2 | 228.4526 |  | 0 |  | 0 |  | 0 | 15 | 0 | 0 | 0 | 0.00175 | 0.4 | 801-3 | RTS 22/ II | RTS 22/ II | 0.165 | 37.69 |  | Práce | Běžná |  |  |  | POL1_
|  | viz. půdorys 1.NP - stávající stav/bourací práce : | [25 empty] | VV | 0
|  | B/10 : 1,820*1,080 |  | 1.97 | [23 empty] | VV | 0
|  | 1,820*0,150*3 |  | 0.82 | [23 empty] | VV | 0
|  | S6a : | [25 empty] | VV | 0
|  | viz. půdorys 1.NP - stávající stav/bourací práce : | [25 empty] | VV | 0
|  | 1.102.03 : 22,730 |  | 22.73 | [23 empty] | VV | 0
|  | 1.102.05 : 1,110 |  | 1.11 | [23 empty] | VV | 0
|  | 1.102.06 : 1,370 |  | 1.37 | [23 empty] | VV | 0
|  | S6b : | [25 empty] | VV | 0
|  | 1.102.04 : 25,750 |  | 25.75 | [23 empty] | VV | 0
|  | S7 : | [25 empty] | VV | 0
|  | 1.102.01 : 73,120 |  | 73.12 | [23 empty] | VV | 0
|  | 1.102.02 : 61,990 |  | 61.99 | [23 empty] | VV | 0
|  | S7a : | [25 empty] | VV | 0
|  | 1.102.01 : 1,580*10,600 |  | 16.75 | [23 empty] | VV | 0
|  | 1.102.02 : 2,240*3,000 |  | 6.72 | [23 empty] | VV | 0
|  | S15 : | [25 empty] | VV | 0
|  | 1.102.08 : 16,130 |  | 16.13 | [23 empty] | VV | 0
26 | 965049111RT1 | Bourání podkladů pod dlažby nebo litých celistvých dlažeb a mazanin příplatek za bourání mazanin vyztužených svařovanou sítí, tloušťky do 100 mm | m3 | 1.233 |  | 0 |  | 0 |  | 0 | 15 | 0 | 0 | 0 | 0 | 0 | 801-3 | RTS 22/ II | RTS 22/ II | 4.828 | 5.95 |  | Práce | Běžná |  |  |  | POL1_
|  | viz. půdorys 1.NP - stávající stav/bourací práce : | [25 empty] | VV | 0
|  | S9 : | [25 empty] | VV | 0
|  | dvůr : 17,615*0,070 |  | 1.23 | [23 empty] | VV | 0
27 | 965081713RT2 | Bourání podlah z keramických dlaždic, tloušťky do 10 mm, plochy přes 1 m2 | m2 | 404.2088 |  | 0 |  | 0 |  | 0 | 15 | 0 | 0 | 0 | 0.02 | 8.08 | 801-3 | RTS 22/ II | RTS 22/ II | 0.078 | 31.53 |  | Práce | Běžná |  |  |  | POL1_
|  | bez podkladního lože, s jakoukoliv výplní spár | [25 empty] | SPI
|  | viz. půdorys 1.NP - stávající stav/bourací práce : | [25 empty] | VV | 0
|  | B/10 : 1,820*1,080*3 |  | 5.9 | [23 empty] | VV | 0
|  | 1,820*0,150*6*3 |  | 4.91 | [23 empty] | VV | 0
|  | S6a : | [25 empty] | VV | 0
|  | viz. půdorys 1.NP - stávající stav/bourací práce : | [25 empty] | VV | 0
|  | 1.102.03 : 22,730 |  | 22.73 | [23 empty] | VV | 0
|  | 1.102.05 : 1,110 |  | 1.11 | [23 empty] | VV | 0
|  | 1.102.06 : 1,370 |  | 1.37 | [23 empty] | VV | 0
|  | S6b : | [25 empty] | VV | 0
|  | 1.102.04 : 25,750 |  | 25.75 | [23 empty] | VV | 0
|  | S7 : | [25 empty] | VV | 0
|  | 1.102.01 : 73,120*2 |  | 146.24 | [23 empty] | VV | 0
|  | 1.102.02 : 61,990*2 |  | 123.98 | [23 empty] | VV | 0
|  | S7a : | [25 empty] | VV | 0
|  | 1.102.01 : 1,580*10,600 |  | 16.75 | [23 empty] | VV | 0
|  | 1.102.02 : 2,240*3,000 |  | 6.72 | [23 empty] | VV | 0
|  | S15 : | [25 empty] | VV | 0
|  | 1.102.08 : 16,130 |  | 16.13 | [23 empty] | VV | 0
|  | S5 : | [25 empty] | VV | 0
|  | 1.102.07 : 16,310*2 |  | 32.62 | [23 empty] | VV | 0
28 | 966055121R00 | Vybourání částí říms ze železobetonu vyložených přes 500 mm | m | 12.78 |  | 0 |  | 0 |  | 0 | 15 | 0 | 0 | 0 | 0.187 | 2.39 | 801-3 | RTS 22/ II | RTS 22/ II | 1.836 | 23.46 |  | Práce | Běžná |  |  |  | POL1_
|  | viz. výkres pohledy vnitrobloku 1 - stávající stav/bourací práce : | [25 empty] | VV | 0
|  | B/39 : 2,130*6 |  | 12.78 | [23 empty] | VV | 0
29 | 967031132R00 | Přisekání rovných ostění ve zdivu cihelném na jakoukoliv maltu vápennou nebo vépenocementovou | m2 | 30 |  | 0 |  | 0 |  | 0 | 15 | 0 | 0 | 0 | 0.055 | 1.65 | 801-3 | RTS 22/ II | RTS 22/ II | 0.425 | 12.75 |  | Práce | Běžná |  |  |  | POL1_
|  | bez odstupu, po hrubém vybourání otvorů v jakémkoliv zdivu cihelném, včetně pomocného lešení o výšce podlahy do 1900 mm a pro zatížení do 1,5 kPa (150 kg/m2), | [25 empty] | SPI |  | bez odstupu, po hrubém vybourání otvorů v jakémkoliv zdivu cihelném, včetně pomocného lešení o výšce podlahy do 1900 mm a pro zatížení do 1,5 kPa (150 kg/m2),
|  | viz. půdorys 1.NP - stávající stav/bourací práce : | [25 empty] | VV | 0
|  | B/1-B/4 : 30,000 |  | 30 | [23 empty] | VV | 0
30 | 967032975R00 | Odsekání plošných fasádních prvků předsazených před líc zdiva přes 80 mm | m2 | 1.178 |  | 0 |  | 0 |  | 0 | 15 | 0 | 0 | 0 | 0.18 | 0.21 | 801-3 | RTS 22/ II | RTS 22/ II | 0.865 | 1.02 |  | Práce | Běžná |  |  |  | POL1_
|  | předsazených před líc zdiva, | [25 empty] | SPI
|  | viz. výkres pohledy vnitrobloku 1 - stávající stav/bourací práce : | [25 empty] | VV | 0
|  | B/52 : (1,430+2,230*2)*0,200 |  | 1.18 | [23 empty] | VV | 0
31 | 968061112R00 | Vyvěšení nebo zavěšení dřevěných křídel oken, plochy do 1,5 m2 | kus | 13 |  | 0 |  | 0 |  | 0 | 15 | 0 | 0 | 0 | 0 | 0 | 801-3 | RTS 22/ II | RTS 22/ II | 0.03 | 0.39 |  | Práce | Běžná |  |  |  | POL1_
|  | oken, dveří a vrat, s uložením a opětovným zavěšením po provedení stavebních změn, | [25 empty] | SPI
|  | viz. výkres pohledy vnitrobloku 1 - stávající stav/bourací práce : | [25 empty] | VV | 0
|  | B/49 : 2,000 |  | 2 | [23 empty] | VV | 0
|  | viz. výkres pohledy vnitrobloku 2 - stávající stav/bourací práce : | [25 empty] | VV | 0
|  | B/4 : 11,000 |  | 11 | [23 empty] | VV | 0
32 | 968061125R00 | Vyvěšení nebo zavěšení dřevěných křídel dveří, plochy do 2 m2 | kus | 5 |  | 0 |  | 0 |  | 0 | 15 | 0 | 0 | 0 | 0 | 0 | 801-3 | RTS 22/ II | RTS 22/ II | 0.05 | 0.25 |  | Práce | Běžná |  |  |  | POL1_
|  | oken, dveří a vrat, s uložením a opětovným zavěšením po provedení stavebních změn, | [25 empty] | SPI
|  | viz. půdorys 1.NP - stávající stav/bourací práce : | [25 empty] | VV | 0
|  | B/3 : 2,000 |  | 2 | [23 empty] | VV | 0
|  | B/4 : 3,000 |  | 3 | [23 empty] | VV | 0
33 | 968061126R00 | Vyvěšení nebo zavěšení dřevěných křídel dveří, plochy přes 2 m2 | kus | 2 |  | 0 |  | 0 |  | 0 | 15 | 0 | 0 | 0 | 0 | 0 | 801-3 | RTS 22/ II | RTS 22/ II | 0.09 | 0.18 |  | Práce | Běžná |  |  |  | POL1_
|  | oken, dveří a vrat, s uložením a opětovným zavěšením po provedení stavebních změn, | [25 empty] | SPI
|  | viz. půdorys 1.NP - stávající stav/bourací práce : | [25 empty] | VV | 0
|  | B/3 : 1,000 |  | 1 | [23 empty] | VV | 0
|  | B/4 : 1,000 |  | 1 | [23 empty] | VV | 0
34 | 968062355R00 | Vybourání dřevěných rámů oken dvojitých nebo zdvojených, plochy do 2 m2 | m2 | 1.1564 |  | 0 |  | 0 |  | 0 | 15 | 0 | 0.001 | 0 | 0.062 | 0.07 | 801-3 | RTS 22/ II | RTS 22/ II | 0.612 | 0.71 |  | Práce | Běžná |  |  |  | POL1_
|  | včetně pomocného lešení o výšce podlahy do 1900 mm a pro zatížení do 1,5 kPa (150 kg/m2), | [25 empty] | SPI
|  | viz. výkres pohledy vnitrobloku 1 - stávající stav/bourací práce : | [25 empty] | VV | 0
|  | B/49 : 0,980*1,180 |  | 1.16 | [23 empty] | VV | 0
35 | 968062746R00 | Vybourání dřevěných rámů stěn plných, zesklených nebo výkladních, pevných nebo otevíravých, plochy do 4 m2 | m2 | 6.9819 |  | 0 |  | 0 |  | 0 | 15 | 0 | 0.00049 | 0 | 0.017 | 0.12 | 801-3 | RTS 22/ II | RTS 22/ II | 0.208 | 1.45 |  | Práce | Běžná |  |  |  | POL1_
|  | včetně pomocného lešení o výšce podlahy do 1900 mm a pro zatížení do 1,5 kPa (150 kg/m2), | [25 empty] | SPI
|  | viz. půdorys 1.NP - stávající stav/bourací práce : | [25 empty] | VV | 0
|  | B/5 : 0,600*3,400 |  | 2.04 | [23 empty] | VV | 0
|  | 0,540*3,400 |  | 1.84 | [23 empty] | VV | 0
|  | viz. výkres pohledy vnitrobloku 2 - stávající stav/bourací práce : | [25 empty] | VV | 0
|  | B/4 : 1,530*2,030 |  | 3.11 | [23 empty] | VV | 0
36 | 968071113R00 | Vyvěšení nebo zavěšení kovových křídel oken, plochy přes 1,5 m2 | kus | 3 |  | 0 |  | 0 |  | 0 | 15 | 0 | 0 | 0 | 0 | 0 | 801-3 | RTS 22/ II | RTS 22/ II | 0.09 | 0.27 |  | Práce | Běžná |  |  |  | POL1_
|  | s případným uložením a opětovným zavěšením po provedení stavebních změn, | [25 empty] | SPI
|  | viz. půdorys 1.NP - stávající stav/bourací práce : | [25 empty] | VV | 0
|  | B/19 : 3,000 |  | 3 | [23 empty] | VV | 0
37 | 968072246R00 | Vybourání a vyjmutí kovových rámů a rolet rámů, včetně pomocného lešení o výšce podlahy do 1900 mm a pro zatížení do 1,5 kPa (150 kg/m2) okenních jednoduchých, plochy do 4 m2 | m2 | 7.75 |  | 0 |  | 0 |  | 0 | 15 | 0 | 0.00069 | 0.01 | 0.034 | 0.26 | 801-3 | RTS 22/ II | RTS 22/ II | 0.327 | 2.53 |  | Práce | Běžná |  |  |  | POL1_
|  | viz. půdorys 1.NP - stávající stav/bourací práce : | [25 empty] | VV | 0
|  | B/19 : 3,100*2,500 |  | 7.75 | [23 empty] | VV | 0
38 | 968072455R00 | Vybourání a vyjmutí kovových rámů a rolet rámů, včetně pomocného lešení o výšce podlahy do 1900 mm a pro zatížení do 1,5 kPa (150 kg/m2) dveřních zárubní, plochy do 2 m2 | m2 | 2.758 |  | 0 |  | 0 |  | 0 | 15 | 0 | 0.00117 | 0 | 0.076 | 0.21 | 801-3 | RTS 22/ II | RTS 22/ II | 0.939 | 2.59 |  | Práce | Běžná |  |  |  | POL1_
|  | viz. půdorys 1.NP - stávající stav/bourací práce : | [25 empty] | VV | 0
|  | B/3 : 0,700*1,970*2 |  | 2.76 | [23 empty] | VV | 0
39 | 968072456R00 | Vybourání a vyjmutí kovových rámů a rolet rámů, včetně pomocného lešení o výšce podlahy do 1900 mm a pro zatížení do 1,5 kPa (150 kg/m2) dveřních zárubní, plochy přes 2 m2 | m2 | 9.8616 |  | 0 |  | 0 |  | 0 | 15 | 0 | 0.001 | 0.01 | 0.063 | 0.62 | 801-3 | RTS 22/ II | RTS 22/ II | 0.718 | 7.08 |  | Práce | Běžná |  |  |  | POL1_
|  | viz. půdorys 1.NP - stávající stav/bourací práce : | [25 empty] | VV | 0
|  | B/3 : 1,080*2,770 |  | 2.99 | [23 empty] | VV | 0
|  | B/4 : 1,250*2,200 |  | 2.75 | [23 empty] | VV | 0
|  | 1,000*2,100 |  | 2.1 | [23 empty] | VV | 0
|  | 1,000*2,020 |  | 2.02 | [23 empty] | VV | 0
40 | 968072747R00 | Vybourání a vyjmutí kovových rámů a rolet rámů, včetně pomocného lešení o výšce podlahy do 1900 mm a pro zatížení do 1,5 kPa (150 kg/m2) stěn výkladních pevných nebo otvíravých, plochy přes 4 m2 | m2 | 10.7789 |  | 0 |  | 0 |  | 0 | 15 | 0 | 0.00049 | 0.01 | 0.019 | 0.2 | 801-3 | RTS 22/ II | RTS 22/ II | 0.339 | 3.65 |  | Práce | Běžná |  |  |  | POL1_
|  | viz. půdorys 1.NP - stávající stav/bourací práce : | [25 empty] | VV | 0
|  | B/26 : (1,510+0,880)*4,510 |  | 10.78 | [23 empty] | VV | 0
41 | 970251150R00 | Řezání železobetonu hloubka řezu 150 mm | m | 20.42 |  | 0 |  | 0 |  | 0 | 15 | 0 | 0 | 0 | 0.00046 | 0.01 | 801-3 | RTS 22/ II | RTS 22/ II | 1.5 | 30.63 |  | Práce | Běžná |  |  |  | POL1_
|  | viz. výkres pohledy vnitrobloku 1 - stávající stav/bourací práce : | [25 empty] | VV | 0
|  | B/39 : 2,130*6 |  | 12.78 | [23 empty] | VV | 0
|  | viz. půdorys 1.NP - stávající stav/bourací práce : | [25 empty] | VV | 0
|  | B/53 : (0,510+1,400)*2*2 |  | 7.64 | [23 empty] | VV | 0
42 | 971033541R00 | Vybourání otvorů ve zdivu cihelném z jakýchkoliv cihel pálených na jakoukoliv maltu vápenou nebo vápenocementovou, plochy do 1 m2, tloušťky do 300 mm | m3 | 0.24 |  | 0 |  | 0 |  | 0 | 15 | 0 | 0.00182 | 0 | 1.8 | 0.43 | 801-3 | RTS 22/ II | RTS 22/ II | 5.016 | 1.2 |  | Práce | Běžná |  |  |  | POL1_
|  | základovém nebo nadzákladovém, | [25 empty] | SPI
|  | Včetně pomocného lešení o výšce podlahy do 1900 mm a pro zatížení do 1,5 kPa (150 kg/m2). | [25 empty] | POP
|  | viz. půdorys 1.NP - stávající stav/bourací práce : | [25 empty] | VV | 0
|  | B/47 : 1,000*0,800*0,300 |  | 0.24 | [23 empty] | VV | 0
43 | 971033561R00 | Vybourání otvorů ve zdivu cihelném z jakýchkoliv cihel pálených na jakoukoliv maltu vápenou nebo vápenocementovou, plochy do 1 m2, tloušťky do 600 mm | m3 | 0.1296 |  | 0 |  | 0 |  | 0 | 15 | 0 | 0.00182 | 0 | 1.8 | 0.23 | 801-3 | RTS 22/ II | RTS 22/ II | 5.796 | 0.75 |  | Práce | Běžná |  |  |  | POL1_
|  | základovém nebo nadzákladovém, | [25 empty] | SPI
|  | Včetně pomocného lešení o výšce podlahy do 1900 mm a pro zatížení do 1,5 kPa (150 kg/m2). | [25 empty] | POP
|  | viz. výkres pohledy vnitrobloku 1 - stávající stav/bourací práce : | [25 empty] | VV | 0
|  | B/48 : 0,600*0,480*0,450 |  | 0.13 | [23 empty] | VV | 0
44 | 971033621R00 | Vybourání otvorů ve zdivu cihelném z jakýchkoliv cihel pálených na jakoukoliv maltu vápenou nebo vápenocementovou, plochy do 4 m2, tloušťky do 100 mm | m2 | 3.638 |  | 0 |  | 0 |  | 0 | 15 | 0 | 0.00054 | 0 | 0.18 | 0.65 | 801-3 | RTS 22/ II | RTS 22/ II | 0.309 | 1.12 |  | Práce | Běžná |  |  |  | POL1_
|  | základovém nebo nadzákladovém, | [25 empty] | SPI
|  | Včetně pomocného lešení o výšce podlahy do 1900 mm a pro zatížení do 1,5 kPa (150 kg/m2). | [25 empty] | POP
|  | viz. půdorys 1.NP - stávající stav/bourací práce : | [25 empty] | VV | 0
|  | B/2 : 1,070*3,400 |  | 3.64 | [23 empty] | VV | 0
45 | 971033631R00 | Vybourání otvorů ve zdivu cihelném z jakýchkoliv cihel pálených na jakoukoliv maltu vápenou nebo vápenocementovou, plochy do 4 m2, tloušťky do 150 mm | m2 | 4.382 |  | 0 |  | 0 |  | 0 | 15 | 0 | 0.00054 | 0 | 0.27 | 1.18 | 801-3 | RTS 22/ II | RTS 22/ II | 0.43 | 1.88 |  | Práce | Běžná |  |  |  | POL1_
|  | základovém nebo nadzákladovém, | [25 empty] | SPI
|  | Včetně pomocného lešení o výšce podlahy do 1900 mm a pro zatížení do 1,5 kPa (150 kg/m2). | [25 empty] | POP
|  | viz. půdorys 1.NP - stávající stav/bourací práce : | [25 empty] | VV | 0
|  | B/1 : 1,250*2,200 |  | 2.75 | [23 empty] | VV | 0
|  | B/2 : 0,480*3,400 |  | 1.63 | [23 empty] | VV | 0
46 | 971033641R00 | Vybourání otvorů ve zdivu cihelném z jakýchkoliv cihel pálených na jakoukoliv maltu vápenou nebo vápenocementovou, plochy do 4 m2, tloušťky do 300 mm | m3 | 1.9722 |  | 0 |  | 0 |  | 0 | 15 | 0 | 0.00182 | 0 | 1.8 | 3.55 | 801-3 | RTS 22/ II | RTS 22/ II | 3.196 | 6.3 |  | Práce | Běžná |  |  |  | POL1_
|  | základovém nebo nadzákladovém, | [25 empty] | SPI
|  | Včetně pomocného lešení o výšce podlahy do 1900 mm a pro zatížení do 1,5 kPa (150 kg/m2). | [25 empty] | POP
|  | viz. půdorys 1.NP - stávající stav/bourací práce : | [25 empty] | VV | 0
|  | B/1 : 1,240*2,770*0,200 |  | 0.69 | [23 empty] | VV | 0
|  | 1,160*2,770*0,200*2 |  | 1.29 | [23 empty] | VV | 0
47 | 974042567R00 | Vysekání rýh v podlaze betonové do hloubky 150 mm, šířky do 300 mm | m | 5.6 |  | 0 |  | 0 |  | 0 | 15 | 0 | 0 | 0 | 0.099 | 0.55 | 801-3 | RTS 22/ II | RTS 22/ II | 1.536 | 8.6 |  | Práce | Běžná |  |  |  | POL1_
|  | s betonovým podkladem, | [25 empty] | SPI
|  | viz. půdorys 1.NP - stávající stav/bourací práce : | [25 empty] | VV | 0
|  | B/53 : 1,400*2*2 |  | 5.6 | [23 empty] | VV | 0
48 | 976071111R00 | Vybourání kovových doplňkových konstrukcí madel a zábradlí v jakémkoliv zdivu | m | 21.18 |  | 0 |  | 0 |  | 0 | 15 | 0 | 0 | 0 | 0.037 | 0.78 | 801-3 | RTS 22/ II | RTS 22/ II | 0.55 | 11.65 |  | Práce | Běžná |  |  |  | POL1_
|  | viz. výkres pohledy vnitrobloku 1 - stávající stav/bourací práce : | [25 empty] | VV | 0
|  | B/38 : (2,090+0,720*2)*6 |  | 21.18 | [23 empty] | VV | 0
49 | 978013191R00 | Otlučení omítek vápenných nebo vápenocementových vnitřních s vyškrabáním spár, s očištěním zdiva stěn, v rozsahu do 100 % | m2 | 10.54 |  | 0 |  | 0 |  | 0 | 15 | 0 | 0 | 0 | 0.046 | 0.48 | 801-3 | RTS 22/ II | RTS 22/ II | 0.26 | 2.74 |  | Práce | Běžná |  |  |  | POL1_
|  | viz. půdorys 1.NP - stávající stav/bourací práce : | [25 empty] | VV | 0
|  | S16 : 3,100*3,400 |  | 10.54 | [23 empty] | VV | 0
50 | 978015291R00 | Otlučení omítek vápenných nebo vápenocementových vnějších s vyškrabáním spár, s očištěním zdiva 1. až 4. stupni složitosti, v rozsahu do 100 % | m2 | 466.16 |  | 0 |  | 0 |  | 0 | 15 | 0 | 0 | 0 | 0.059 | 27.5 | 801-3 | RTS 22/ II | RTS 22/ II | 0.2 | 93.23 |  | Práce | Běžná |  |  |  | POL1_
|  | viz. výkres pohledy vnitrobloku 1 - stávající stav/bourací práce : | [25 empty] | VV | 0
|  | pohled 1 : 76,000+5,800 |  | 81.8 | [23 empty] | VV | 0
|  | 72,050+9,550 |  | 81.6 | [23 empty] | VV | 0
|  | 115,020 |  | 115.02 | [23 empty] | VV | 0
|  | pohled 2 : 101,170+17,070 |  | 118.24 | [23 empty] | VV | 0
|  | viz. výkres pohledy vnitrobloku 2 - stávající stav/bourací práce : | [25 empty] | VV | 0
|  | 69,500 |  | 69.5 | [23 empty] | VV | 0
51 | 978059531R00 | Odsekání a odebrání obkladů stěn z obkládaček vnitřních z jakýchkoliv materiálů, plochy přes 2 m2 | m2 | 16.85 |  | 0 |  | 0 |  | 0 | 15 | 0 | 0 | 0 | 0.068 | 1.15 | 801-3 | RTS 22/ II | RTS 22/ II | 0.3 | 5.06 |  | Práce | Běžná |  |  |  | POL1_
|  | včetně otlučení podkladní omítky až na zdivo, | [25 empty] | SPI
|  | viz. půdorys 1.NP - stávající stav/bourací práce : | [25 empty] | VV | 0
|  | B/45 : | [25 empty] | VV | 0
|  | 1.102.05-06 : 7,120*2,000 |  | 14.24 | [23 empty] | VV | 0
|  | 1.102.03 : 0,870*1,500 |  | 1.3 | [23 empty] | VV | 0
|  | 1.102.08 : 0,870*1,500 |  | 1.3 | [23 empty] | VV | 0
52 | 978059211R00 | Odsekání a odebrání obkladů stěn z umělého kamene, plochy do 1 m2 | m2 | 3.5 |  | 0 |  | 0 |  | 0 | 15 | 0 | 0 | 0 | 0.169 | 0.59 | 801-3 | RTS 22/ II | RTS 22/ II | 1.46 | 5.11 |  | Práce | Běžná |  |  |  | POL1_
|  | včetně otlučení podkladní omítky až na zdivo, | [25 empty] | SPI
|  | viz. výkres pohledy uliční - stávající stav/bourací práce : | [25 empty] | VV | 0
|  | B/50 : 1,100 |  | 1.1 | [23 empty] | VV | 0
|  | 0,800*2 |  | 1.6 | [23 empty] | VV | 0
|  | 0,200 |  | 0.2 | [23 empty] | VV | 0
|  | 0,600 |  | 0.6 | [23 empty] | VV | 0
53 | 968072876R0 | Vybourání mříží pl. nad 2 m2 | m2 | 12.1808 |  | 0 |  | 0 |  | 0 | 15 | 0 | 0 | 0 | 0.002 | 0.02 |  | Vlastní | Indiv | 0.223 | 2.72 |  | Práce | Běžná |  |  |  | POL1_
|  | viz. půdorys 1.NP - stávající stav/bourací práce : | [25 empty] | VV | 0
|  | viz. výkres pohledy uliční - stávající stav/bourací práce : | [25 empty] | VV | 0
|  | B/43 : 2,510*3,130 |  | 7.86 | [23 empty] | VV | 0
|  | 1,550*2,790 |  | 4.32 | [23 empty] | VV | 0
54 | 96R001 | B/9 odstranění podlahové lišty určující rozhraní mezi různými finálními povrchy, včetně odvozu a likvidace suti | m | 28.99 |  | 0 |  | 0 |  | 0 | 15 | 0 | 0 | 0 | 0 | 0 |  | Vlastní | Indiv | 0 | 0 |  | Práce | Běžná |  |  |  | POL1_
|  | viz. půdorys 1.NP - stávající stav/bourací práce : | [25 empty] | VV | 0
|  | B/9 : 10,600+10,150 |  | 20.75 | [23 empty] | VV | 0
|  | 3,000*2+2,240 |  | 8.24 | [23 empty] | VV | 0
55 | 96R002 | B/17 demontáž napojení dešťového svodu na kanalizaci, včetně odvozu a likvidace suti | kus | 5 |  | 0 |  | 0 |  | 0 | 15 | 0 | 0 | 0 | 0 | 0 |  | Vlastní | Indiv | 0 | 0 |  | Práce | Běžná |  |  |  | POL1_
|  | JEDNÁ SE POUZE O ZAÚSTĚNÍ A LAPAČ SPLAVENIN. | [25 empty] | POP
|  | viz. výkres střechy - stávající stav/bourací práce : | [25 empty] | VV | 0
|  | B/17 : 1,000 |  | 1 | [23 empty] | VV | 0
|  | viz. výkres pohledy vnitrobloku 2 - stávající stav/bourací práce : | [25 empty] | VV | 0
|  | B/17 : 4,000 |  | 4 | [23 empty] | VV | 0
56 | 96R003 | B/42 odpojení krajních prutů rámu a jejich seříznutí tak, aby je bylo možno napojit na novou kci, po dobu napojení nutno stávající rám provizorně podepřít | m | 5.88 |  | 0 |  | 0 |  | 0 | 15 | 0 | 0 | 0 | 0 | 0 |  | Vlastní | Indiv | 0 | 0 |  | Práce | Běžná |  |  |  | POL1_
|  | viz. výkres podhledy stropů nad prodejnou - stávající stav/bourací práce : | [25 empty] | VV | 0
|  | B/42 : 5,880 |  | 5.88 | [23 empty] | VV | 0
57 | 96R004 | B/34 demontáž krytky větracího průduchu přímotopů, po dokončení stavebních prací bude provedena, revize plynového zařízení a zpětná montáž krytky | kus | 5 |  | 0 |  | 0 |  | 0 | 15 | 0 | 0 | 0 | 0 | 0 |  | Vlastní | Indiv | 0 | 0 |  | Práce | Běžná |  |  |  | POL1_
|  | viz. výkres pohledy vnitrobloku 1 - stávající stav/bourací práce : | [25 empty] | VV | 0
|  | B/34 : 2,000 |  | 2 | [23 empty] | VV | 0
|  | viz. výkres pohledy vnitrobloku 2 - stávající stav/bourací práce : | [25 empty] | VV | 0
|  | B/34 : 3,000 |  | 3 | [23 empty] | VV | 0
58 | 96R005 | B/35 demontáž vyústění větracího průduchu VZT, včetně odvozu a likvidace suti | kus | 0 |  | 0 |  | 0 |  | 0 | 15 | 0 | 0 | 0 | 0 | 0 |  | Vlastní | Indiv | 0 | 0 |  | Práce | Běžná |  |  |  | POL1_
|  | viz. výkres pohledy vnitrobloku 1 - stávající stav/bourací práce : | [25 empty] | VV | 0
|  | B/35 - zrušeno : 0,000 | [25 empty] | VV | 0
59 | 96R006 | B/37 demontáž ocelového přístřešku včetně plechové krytiny, včetně odvozu a likvidace suti | m2 | 7.7 |  | 0 |  | 0 |  | 0 | 15 | 0 | 0 | 0 | 0 | 0 |  | Vlastní | Indiv | 0 | 0 |  | Práce | Běžná |  |  |  | POL1_
|  | OCELOVÝ RÁM S VLNITÝM PLECHEM. HMOTNOST ODHADEM 23kg. | [25 empty] | POP
|  | viz. výkres pohledy vnitrobloku 1 - stávající stav/bourací práce : | [25 empty] | VV | 0
|  | B/37 : 7,700 |  | 7.7 | [23 empty] | VV | 0
60 | 96R007 | B/40 odstranění části svislé kanalizace vystupující nad střešní rovinu a zaslepení spodní části, potrubí, není-li již zaslepená, včetně odvozu a likvidace suti | kus | 1 |  | 0 |  | 0 |  | 0 | 15 | 0 | 0 | 0 | 0 | 0 |  | Vlastní | Indiv | 0 | 0 |  | Práce | Běžná |  |  |  | POL1_
|  | viz. výkres pohledy vnitrobloku 1 - stávající stav/bourací práce : | [25 empty] | VV | 0
|  | B/40 : 1,000 |  | 1 | [23 empty] | VV | 0
61 | 96R008 | B/44 demontáž satelitu - satelit bude uskladněn a opětovně nainstalován po dokončení oprav fasády | kus | 1 |  | 0 |  | 0 |  | 0 | 15 | 0 | 0 | 0 | 0 | 0 |  | Vlastní | Indiv | 0 | 0 |  | Práce | Běžná |  |  |  | POL1_
|  | viz. výkres pohledy vnitrobloku 1 - stávající stav/bourací práce : | [25 empty] | VV | 0
|  | B/44 : 1,000 |  | 1 | [23 empty] | VV | 0
62 | 96R009 | HZS – bourání a odstraňování konstrukcí | hod | 100 |  | 0 |  | 0 |  | 0 | 15 | 0 | 0 | 0 | 0 | 0 |  | Vlastní | Indiv | 0 | 0 |  | Práce | Běžná |  |  |  | POL1_
|  | Prováděné práce nutno odsouhlasit ve stavebním deníku. Bourání drobných betonových, železobetonových a kovových konstrukcí a ostatní neměřitelné práce spojené s bouráním a přípravou konstrukcí pro nový stav. | [25 empty] | POP |  | Prováděné práce nutno odsouhlasit ve stavebním deníku. Bourání drobných betonových, železobetonových a kovových konstrukcí a ostatní neměřitelné práce spojené s bouráním a přípravou konstrukcí pro nový stav.
Díl: | 99 | Staveništní přesun hmot |  |  |  | 0 |  | 0 |  | 0 |  | 0 |  | 0 |  | 0 |  |  |  |  | 38.78 | [6 empty] | DIL
63 | 999281111R00 | Přesun hmot pro opravy a údržbu objektů pro opravy a údržbu dosavadních objektů včetně vnějších plášťů výšky do 25 m, | t | 15.0486 |  | 0 |  | 0 |  | 0 | 15 | 0 | 0 | 0 | 0 | 0 | 801-4 | RTS 22/ II | RTS 22/ II | 2.577 | 38.78 |  | Přesun hmot | Běžná |  |  |  | POL7_
|  | oborů 801, 803, 811 a 812 | [25 empty] | SPI
Díl: | 712 | Povlakové krytiny |  |  |  | 0 |  | 0 |  | 0 |  | 0 |  | 0 |  | 0.81 |  |  |  |  | 8.43 | [6 empty] | DIL
64 | 712300831RT1 | Odstranění povlakové krytiny a mechu na střechách plochých do 10° povlakové krytiny jednovrstvé, z ploch jednotlivě do 10 m | m2 | 61.8419 |  | 0 |  | 0 |  | 0 | 15 | 0 | 0 | 0 | 0.006 | 0.37 | 800-711 | RTS 22/ II | RTS 22/ II | 0.072 | 4.45 |  | Práce | Běžná |  |  |  | POL1_
|  | viz. půdorys střechy - stávající stav/bourací práce : | [25 empty] | VV | 0
|  | B28, S1 : 53,020/cosx(26) |  | 58.99 | [23 empty] | VV | 0
|  | B28, S4 : 0,980*2,910 |  | 2.85 | [23 empty] | VV | 0
65 | 712400831RT1 | Odstranění povlakové krytiny a mechu na střechách šikmých přes 10 do 30° povlakové krytiny jednovrstvé, z ploch jednotlivě do 10 m | m2 | 14.65 |  | 0 |  | 0 |  | 0 | 15 | 0 | 0 | 0 | 0.006 | 0.09 | 800-711 | RTS 22/ II | RTS 22/ II | 0.07 | 1.03 |  | Práce | Běžná |  |  |  | POL1_
|  | viz. výkres střechy - stávající stav/bourací práce : | [25 empty] | VV | 0
|  | B28, S3a : 7,250 |  | 7.25 | [23 empty] | VV | 0
|  | B28, S3b : 7,400 |  | 7.4 | [23 empty] | VV | 0
66 | 712400831RT3 | Odstranění povlakové krytiny a mechu na střechách šikmých přes 10 do 30° povlakové krytiny jednovrstvé, z ploch jednotlivě přes 20 m | m2 | 58.9901 |  | 0 |  | 0 |  | 0 | 15 | 0 | 0 | 0 | 0.006 | 0.35 | 800-711 | RTS 22/ II | RTS 22/ II | 0.05 | 2.95 |  | Práce | Běžná |  |  |  | POL1_
|  | viz. půdorys střechy - stávající stav/bourací práce : | [25 empty] | VV | 0
|  | B28, S1 : 53,020/cosx(26) |  | 58.99 | [23 empty] | VV | 0
Díl: | 721 | Vnitřní kanalizace |  |  |  | 0 |  | 0 |  | 0 |  | 0 |  | 0 |  | 0.02 |  |  |  |  | 0.47 | [6 empty] | DIL
67 | 721210823R00 | Demontáž vpusti střešní , DN 125 | kus | 1 |  | 0 |  | 0 |  | 0 | 15 | 0 | 0 | 0 | 0.02011 | 0.02 | 800-721 | RTS 22/ II | RTS 22/ II | 0.465 | 0.47 |  | Práce | Běžná |  |  |  | POL1_
|  | viz. půdorys střechy - stávající stav/bourací práce : | [25 empty] | VV | 0
|  | B/16 : 1,000 |  | 1 | [23 empty] | VV | 0
Díl: | 725 | Zařizovací předměty |  |  |  | 0 |  | 0 |  | 0 |  | 0 |  | 0 |  | 0.07 |  |  |  |  | 1.31 | [6 empty] | DIL
68 | 725110814R00 | Demontáž klozetů kombinovaných | soubor | 1 |  | 0 |  | 0 |  | 0 | 15 | 0 | 0 | 0 | 0.0342 | 0.03 | 800-721 | RTS 22/ II | RTS 22/ II | 0.465 | 0.47 |  | Práce | Běžná |  |  |  | POL1_
|  | viz. půdorys 1.NP - stávající stav/bourací práce : | [25 empty] | VV | 0
|  | B/13 : 1,000 |  | 1 | [23 empty] | VV | 0
69 | 725210821R00 | Demontáž umyvadel umyvadel bez výtokových armatur | soubor | 2 |  | 0 |  | 0 |  | 0 | 15 | 0 | 0 | 0 | 0.01946 | 0.04 | 800-721 | RTS 22/ II | RTS 22/ II | 0.382 | 0.76 |  | Práce | Běžná |  |  |  | POL1_
|  | viz. půdorys 1.NP - stávající stav/bourací práce : | [25 empty] | VV | 0
|  | B/12 : 2,000 |  | 2 | [23 empty] | VV | 0
70 | 725751811R00 | Demontáž laboratorních armatur vodovodních , výtokových | soubor | 2 |  | 0 |  | 0 |  | 0 | 15 | 0 | 0 | 0 | 0.00037 | 0 | 800-721 | RTS 22/ II | RTS 22/ II | 0.041 | 0.08 |  | Práce | Běžná |  |  |  | POL1_
|  | viz. půdorys 1.NP - stávající stav/bourací práce : | [25 empty] | VV | 0
|  | B/12 : 2,000 |  | 2 | [23 empty] | VV | 0
Díl: | 762 | Konstrukce tesařské |  |  |  | 0 |  | 0 |  | 0 |  | 0 |  | 0.01 |  | 3.13 |  |  |  |  | 20.58 | [6 empty] | DIL
71 | 762214811R00 | Demontáž schodiště včetně zábradlí s podstupnicemi, šířky do 1,5 m | m | 2.1 |  | 0 |  | 0 |  | 0 | 15 | 0 | 0 | 0 | 0.3 | 0.63 | 800-762 | RTS 22/ II | RTS 22/ II | 0.576 | 1.21 |  | Práce | Běžná |  |  |  | POL1_
|  | viz. půdorys 1.NP - stávající stav/bourací práce : | [25 empty] | VV | 0
|  | B/21 : 1,050*2 |  | 2.1 | [23 empty] | VV | 0
72 | 762331812R00 | Demontáž vázaných konstrukcí krovů z hranolů, hranolků, fošen, průřezové plochy přes 120 do 224 cm2 | m | 12.18 |  | 0 |  | 0 |  | 0 | 15 | 0 | 0 | 0 | 0.014 | 0.17 | 800-762 | RTS 22/ II | RTS 22/ II | 0.128 | 1.56 |  | Práce | Běžná |  |  |  | POL1_
|  | viz. výkres krovu - stávající stav/bourací práce : | [25 empty] | VV | 0
|  | KR3 : 2,030*6 |  | 12.18 | [23 empty] | VV | 0
73 | 762341821R00 | Demontáž bednění a laťování bednění střech rovných, obloukových, o sklonu do 60 stupňů včetně všech nadstřešních konstrukcí z fošen hrubých | m2 | 85.8779 |  | 0 |  | 0 |  | 0 | 15 | 0 | 0 | 0 | 0.017 | 1.46 | 800-762 | RTS 22/ II | RTS 22/ II | 0.11 | 9.45 |  | Práce | Běžná |  |  |  | POL1_
|  | viz. půdorys střechy - stávající stav/bourací práce : | [25 empty] | VV | 0
|  | B28, S1 : 53,020/cosx(26) |  | 58.99 | [23 empty] | VV | 0
|  | B28, S3a : 7,240 |  | 7.24 | [23 empty] | VV | 0
|  | B28, S4 : 0,980*2,910 |  | 2.85 | [23 empty] | VV | 0
|  | B27, S2 - žlab : 0,680*10,200 |  | 6.94 | [23 empty] | VV | 0
|  | 1,160*8,500 |  | 9.86 | [23 empty] | VV | 0
74 | 762822810R00 | Demontáž stropnic z řeziva průřezové plochy do 144 cm2 | m | 92.1 |  | 0 |  | 0 |  | 0 | 15 | 0 | 0.00016 | 0.01 | 0.008 | 0.74 | 800-762 | RTS 22/ II | RTS 22/ II | 0.086 | 7.92 |  | Práce | Běžná |  |  |  | POL1_
|  | viz. řez F-F - stávající stav/bourací práce : | [25 empty] | VV | 0
|  | B/20 : 8,500*9 |  | 76.5 | [23 empty] | VV | 0
|  | 3,900*4 |  | 15.6 | [23 empty] | VV | 0
75 | 762841821R00 | Demontáž podbití stropů a střech do 60° z desek | m2 | 2.8518 |  | 0 |  | 0 |  | 0 | 15 | 0 | 0.00016 | 0 | 0.045 | 0.13 | 800-762 | RTS 22/ II | RTS 22/ II | 0.145 | 0.41 |  | Práce | Běžná |  |  |  | POL1_
|  | dřevotřískových, dřevovláknitých, sádrokartonových, lignátových a z umělých hmot | [25 empty] | SPI
|  | viz. půdorys střechy - stávající stav/bourací práce : | [25 empty] | VV | 0
|  | B28, S4 : 0,980*2,910 |  | 2.85 | [23 empty] | VV | 0
76 | 998762103R00 | Přesun hmot pro konstrukce tesařské v objektech výšky do 24 m | t | 0.01519 |  | 0 |  | 0 |  | 0 | 15 | 0 | 0 | 0 | 0 | 0 | 800-762 | RTS 22/ II | RTS 22/ II | 1.863 | 0.03 |  | Přesun hmot | Běžná |  |  |  | POL7_
|  | 50 m vodorovně | [25 empty] | SPI
Díl: | 764 | Konstrukce klempířské |  |  |  | 0 |  | 0 |  | 0 |  | 0 |  | 0 |  | 1.47 |  |  |  |  | 34.92 | [6 empty] | DIL
77 | 764311821R00 | Demontáž krytiny hladké střešní z tabulí 2 x 1 m, plochy do 25 m, sklonu do 30° | m2 | 7.25 |  | 0 |  | 0 |  | 0 | 15 | 0 | 0 | 0 | 0.00732 | 0.05 | 800-764 | RTS 22/ II | RTS 22/ II | 0.115 | 0.83 |  | Práce | Běžná |  |  |  | POL1_
|  | viz. výkres střechy - stávající stav/bourací práce : | [25 empty] | VV | 0
|  | B28, S3a : 7,250 |  | 7.25 | [23 empty] | VV | 0
78 | 764311822R00 | Demontáž krytiny hladké střešní z tabulí 2 x 1 m, plochy přes 25 m, sklonu do 30° | m2 | 58.9901 |  | 0 |  | 0 |  | 0 | 15 | 0 | 0 | 0 | 0.00732 | 0.43 | 800-764 | RTS 22/ II | RTS 22/ II | 0.092 | 5.43 |  | Práce | Běžná |  |  |  | POL1_
|  | viz. půdorys střechy - stávající stav/bourací práce : | [25 empty] | VV | 0
|  | B28, S1 : 53,020/cosx(26) |  | 58.99 | [23 empty] | VV | 0
79 | 764312821R00 | Demontáž krytiny hladké střešní z tabulí 2 x 0,67 m, plochy do 25 m, sklonu do 30° | m2 | 2.8518 |  | 0 |  | 0 |  | 0 | 15 | 0 | 0 | 0 | 0.00751 | 0.02 | 800-764 | RTS 22/ II | RTS 22/ II | 0.15755 | 0.45 |  | Práce | Běžná |  |  |  | POL1_
|  | viz. půdorys střechy - stávající stav/bourací práce : | [25 empty] | VV | 0
|  | B28, S4 : 0,980*2,910 |  | 2.85 | [23 empty] | VV | 0
80 | 764321850R00 | Demontáž oplechování říms pod nadřímsovým žlabem, rš 900 mm, sklonu do 30° | m | 35 |  | 0 |  | 0 |  | 0 | 15 | 0 | 0 | 0 | 0.00617 | 0.22 | 800-764 | RTS 22/ II | RTS 22/ II | 0.1035 | 3.62 |  | Práce | Běžná |  |  |  | POL1_
|  | viz. výkres pohledy vnitrobloku 1 - stávající stav/bourací práce : | [25 empty] | VV | 0
|  | B/36 : 35,000 |  | 35 | [23 empty] | VV | 0
81 | 764351830R00 | Demontáž žlabů podokapních čtyřhranných rovných, rš 500 mm, sklonu do 30° | m | 32.37 |  | 0 |  | 0 |  | 0 | 15 | 0 | 0 | 0 | 0.00444 | 0.14 | 800-764 | RTS 22/ II | RTS 22/ II | 0.092 | 2.98 |  | Práce | Běžná |  |  |  | POL1_
|  | viz. výkres střechy - stávající stav/bourací práce : | [25 empty] | VV | 0
|  | B/27 : 9,500 |  | 9.5 | [23 empty] | VV | 0
|  | (3,420+2,100+4,750)*2 |  | 20.54 | [23 empty] | VV | 0
|  | 2,330 |  | 2.33 | [23 empty] | VV | 0
82 | 764352810R00 | Demontáž žlabů podokapních půlkruhových rovných, rš 330 mm, sklonu do 30° | m | 26.47 |  | 0 |  | 0 |  | 0 | 15 | 0 | 0 | 0 | 0.00336 | 0.09 | 800-764 | RTS 22/ II | RTS 22/ II | 0.069 | 1.83 |  | Práce | Běžná |  |  |  | POL1_
|  | viz. výkres střechy - stávající stav/bourací práce : | [25 empty] | VV | 0
|  | B/31 : 2,430+1,500 |  | 3.93 | [23 empty] | VV | 0
|  | viz. výkres pohledy vnitrobloku 2 - stávající stav/bourací práce : | [25 empty] | VV | 0
|  | B/31 : 12,540 |  | 12.54 | [23 empty] | VV | 0
|  | os : 10,000 |  | 10 | [23 empty] | VV | 0
83 | 764359810R00 | Demontáž žlabů kotlíku kónického, , sklonu do 30° | kus | 2 |  | 0 |  | 0 |  | 0 | 15 | 0 | 0 | 0 | 0.00115 | 0 | 800-764 | RTS 22/ II | RTS 22/ II | 0.092 | 0.18 |  | Práce | Běžná |  |  |  | POL1_
|  | Demontáž kotlíku. | [25 empty] | POP
|  | viz. výkres střechy - stávající stav/bourací práce : | [25 empty] | VV | 0
|  | B/30 : 2,000 |  | 2 | [23 empty] | VV | 0
84 | 764410850R00 | Demontáž oplechování parapetů rš od 100 do 330 mm | m | 43.04 |  | 0 |  | 0 |  | 0 | 15 | 0 | 0 | 0 | 0.00135 | 0.06 | 800-764 | RTS 22/ II | RTS 22/ II | 0.092 | 3.96 |  | Práce | Běžná |  |  |  | POL1_
|  | viz. výkres A-A - stávající stav/bourací práce : | [25 empty] | VV | 0
|  | B/24 : 1,320 |  | 1.32 | [23 empty] | VV | 0
|  | 1,500*2 |  | 3 | [23 empty] | VV | 0
|  | viz. výkres pohledy vnitrobloku 1 - stávající stav/bourací práce : | [25 empty] | VV | 0
|  | B/24 : 0,980 |  | 0.98 | [23 empty] | VV | 0
|  | 2,120*4 |  | 8.48 | [23 empty] | VV | 0
|  | 3,250 |  | 3.25 | [23 empty] | VV | 0
|  | 4,030 |  | 4.03 | [23 empty] | VV | 0
|  | 1,660*5 |  | 8.3 | [23 empty] | VV | 0
|  | 0,760*3 |  | 2.28 | [23 empty] | VV | 0
|  | viz. výkres pohledy vnitrobloku 2 - stávající stav/bourací práce : | [25 empty] | VV | 0
|  | B/24 : 1,050*8 |  | 8.4 | [23 empty] | VV | 0
|  | 1,500*2 |  | 3 | [23 empty] | VV | 0
85 | 764430840R00 | Demontáž oplechování zdí a nadezdívek rš od 330 do 500 mm | m | 70.8 |  | 0 |  | 0 |  | 0 | 15 | 0 | 0 | 0 | 0.0023 | 0.16 | 800-764 | RTS 22/ II | RTS 22/ II | 0.1035 | 7.33 |  | Práce | Běžná |  |  |  | POL1_
|  | viz. výkres pohledy vnitrobloku 1 - stávající stav/bourací práce : | [25 empty] | VV | 0
|  | os : 70,800 |  | 70.8 | [23 empty] | VV | 0
86 | 764430850R00 | Demontáž oplechování zdí a nadezdívek rš 600 mm | m | 25 |  | 0 |  | 0 |  | 0 | 15 | 0 | 0 | 0 | 0.00337 | 0.08 | 800-764 | RTS 22/ II | RTS 22/ II | 0.115 | 2.88 |  | Práce | Běžná |  |  |  | POL1_
|  | viz. výkres střechy - stávající stav/bourací práce : | [25 empty] | VV | 0
|  | B/33 : 25,000 |  | 25 | [23 empty] | VV | 0
87 | 764454802R00 | Demontáž odpadních trub nebo součástí trub kruhových , o průměru 120 mm | m | 78.64 |  | 0 |  | 0 |  | 0 | 15 | 0 | 0 | 0 | 0.00285 | 0.22 | 800-764 | RTS 22/ II | RTS 22/ II | 0.069 | 5.43 |  | Práce | Běžná |  |  |  | POL1_
|  | viz. výkres střechy - stávající stav/bourací práce : | [25 empty] | VV | 0
|  | B/25 : 5,000*3 |  | 15 | [23 empty] | VV | 0
|  | 1,600 |  | 1.6 | [23 empty] | VV | 0
|  | viz. výkres pohledy vnitrobloku 1 - stávající stav/bourací práce : | [25 empty] | VV | 0
|  | B/25 : 23,500*2 |  | 47 | [23 empty] | VV | 0
|  | viz. výkres pohledy vnitrobloku 2 - stávající stav/bourací práce : | [25 empty] | VV | 0
|  | B/25 : 2,700 |  | 2.7 | [23 empty] | VV | 0
|  | 12,340 |  | 12.34 | [23 empty] | VV | 0
Díl: | 767 | Konstrukce zámečnické |  |  |  | 0 |  | 0 |  | 0 |  | 0 |  | 0.05 |  | 1.03 |  |  |  |  | 99.75 | [6 empty] | DIL
88 | 767996801R00 | Demontáž ostatních doplňků staveb atypických konstrukcí o hmotnosti přes 20 do 50 kg | kg | 876.7455 |  | 0 |  | 0 |  | 0 | 15 | 0 | 5e-05 | 0.04 | 0.001 | 0.88 | 800-767 | RTS 22/ II | RTS 22/ II | 0.097 | 85.04 |  | Práce | Běžná |  |  |  | POL1_
|  | viz. půdorys 1.NP - stávající stav/bourací práce : | [25 empty] | VV | 0
|  | B/8 : 200,000 |  | 200 | [23 empty] | VV | 0
|  | viz. výkres střechy - stávající stav/bourací práce : | [25 empty] | VV | 0
|  | B28, S3b : 7,400*25 |  | 185 | [23 empty] | VV | 0
|  | viz. výkres krovu - stávající stav/bourací práce : | [25 empty] | VV | 0
|  | KR2 : 7,900*2,460*5*1,15 |  | 111.75 | [23 empty] | VV | 0
|  | PO3 : 13,000*3,200*1 |  | 41.6 | [23 empty] | VV | 0
|  | viz. výkres A-A - stávající stav/bourací práce : | [25 empty] | VV | 0
|  | B/20 : 18,800*9,000*2 |  | 338.4 | [23 empty] | VV | 0
89 | 767999801R00 | Demontáž ostatních doplňků staveb doplňků staveb o hmotnosti přes 20 do 50 kg | kg | 150 |  | 0 |  | 0 |  | 0 | 15 | 0 | 6e-05 | 0.01 | 0.001 | 0.15 | 800-767 | RTS 22/ II | RTS 22/ II | 0.097 | 14.55 |  | Práce | Běžná |  |  |  | POL1_
|  | viz. výkres pohledy vnitrobloku 1 - stávající stav/bourací práce : | [25 empty] | VV | 0
|  | 15,000*10 |  | 150 | [23 empty] | VV | 0
90 | 998767103R00 | Přesun hmot pro kovové stavební doplňk. konstrukce v objektech výšky do 24 m | t | 0.05284 |  | 0 |  | 0 |  | 0 | 15 | 0 | 0 | 0 | 0 | 0 | 800-767 | RTS 22/ II | RTS 22/ II | 3.016 | 0.16 |  | Přesun hmot | Běžná |  |  |  | POL7_
|  | 50 m vodorovně | [25 empty] | SPI
Díl: | 775 | Podlahy vlysové a parketové |  |  |  | 0 |  | 0 |  | 0 |  | 0 |  | 0 |  | 2.42 |  |  |  |  | 48.74 | [6 empty] | DIL
91 | 775411810R00 | Demontáž soklíků nebo lišt dřevěných přibíjených | m | 3.4 |  | 0 |  | 0 |  | 0 | 15 | 0 | 0 | 0 | 0.001 | 0 | 800-775 | RTS 22/ II | RTS 22/ II | 0.03 | 0.1 |  | Práce | Běžná |  |  |  | POL1_
|  | viz. půdorys 1.NP - stávající stav/bourací práce : | [25 empty] | VV | 0
|  | B/18 : 3,400 |  | 3.4 | [23 empty] | VV | 0
92 | 775561800R00 | Demontáž podlah lamelových (plovoucích) lepených | m2 | 270.22 |  | 0 |  | 0 |  | 0 | 15 | 0 | 0 | 0 | 0.00895 | 2.42 | 800-775 | RTS 22/ II | RTS 22/ II | 0.18 | 48.64 |  | Práce | Běžná |  |  |  | POL1_
|  | laminátových, dýhovaných, dřevěných, korkových, vinylových, PVC, linoleových. | [25 empty] | SPI
|  | včetně soklových lišt a podkladní podložky. | [25 empty] | POP
|  | viz. půdorys 1.NP - stávající stav/bourací práce : | [25 empty] | VV | 0
|  | S7 : | [25 empty] | VV | 0
|  | 1.102.01 : 73,120*2 |  | 146.24 | [23 empty] | VV | 0
|  | 1.102.02 : 61,990*2 |  | 123.98 | [23 empty] | VV | 0
Díl: | 776 | Podlahy povlakové |  |  |  | 0 |  | 0 |  | 0 |  | 0 |  | 0 |  | 0.06 |  |  |  |  | 12.83 | [6 empty] | DIL
93 | 776511820RT1 | Odstranění povlakových podlah z nášlapné plochy lepených, s podložkou, z ploch přes 20 m2 | m2 | 25.75 |  | 0 |  | 0 |  | 0 | 15 | 0 | 0 | 0 | 0.001 | 0.03 | 800-775 | RTS 22/ II | RTS 22/ II | 0.255 | 6.57 |  | Práce | Běžná |  |  |  | POL1_
|  | viz. půdorys 1.NP - stávající stav/bourací práce : | [25 empty] | VV | 0
|  | S6b : | [25 empty] | VV | 0
|  | 1.102.04 : 25,750 |  | 25.75 | [23 empty] | VV | 0
94 | 776511820RT2 | Odstranění povlakových podlah z nášlapné plochy lepených, s podložkou, z ploch přes 10 do 20 m2 | m2 | 16.31 |  | 0 |  | 0 |  | 0 | 15 | 0 | 0 | 0 | 0.001 | 0.02 | 800-775 | RTS 22/ II | RTS 22/ II | 0.268 | 4.37 |  | Práce | Běžná |  |  |  | POL1_
|  | viz. půdorys 1.NP - stávající stav/bourací práce : | [25 empty] | VV | 0
|  | S5 : | [25 empty] | VV | 0
|  | 1.102.07 : 16,310 |  | 16.31 | [23 empty] | VV | 0
95 | 776511820RT3 | Odstranění povlakových podlah z nášlapné plochy lepených, s podložkou, z ploch do 10 m2 | m2 | 6.72 |  | 0 |  | 0 |  | 0 | 15 | 0 | 0 | 0 | 0.001 | 0.01 | 800-775 | RTS 22/ II | RTS 22/ II | 0.281 | 1.89 |  | Práce | Běžná |  |  |  | POL1_
|  | viz. půdorys 1.NP - stávající stav/bourací práce : | [25 empty] | VV | 0
|  | B/7 : 4,480*1,500 |  | 6.72 | [23 empty] | VV | 0
Díl: | 783 | Nátěry |  |  |  | 0 |  | 0 |  | 0 |  | 0 |  | 0 |  | 0 |  |  |  |  | 2.15 | [6 empty] | DIL
96 | 783943302R00 | Nátěry proti graffiti odstraňovač graffiti, neošetřených povrchů nátěrem antigraffiti, dvojnásobný | m2 | 2.7 |  | 0 |  | 0 |  | 0 | 15 | 0 | 0.00126 | 0 | 0 | 0 | 800-783 | RTS 22/ II | RTS 22/ II | 0.795 | 2.15 |  | Práce | Běžná |  |  |  | POL1_
|  | včetně montáže, dodávky a demontáže pomocného lešení, aplikace odstraňovače nátěru, dodávka nátěrové hmoty, setření nátěru a následné očištění tlakovou vodou. | [25 empty] | POP |  | včetně montáže, dodávky a demontáže pomocného lešení, aplikace odstraňovače nátěru, dodávka nátěrové hmoty, setření nátěru a následné očištění tlakovou vodou.
|  | viz. výkres pohledy uliční - stávající stav/bourací práce : | [25 empty] | VV | 0
|  | B/51 : 0,900 |  | 0.9 | [23 empty] | VV | 0
|  | 0,400 |  | 0.4 | [23 empty] | VV | 0
|  | 0,400 |  | 0.4 | [23 empty] | VV | 0
|  | 1,000 |  | 1 | [23 empty] | VV | 0
Díl: | 787 | Zasklívání |  |  |  | 0 |  | 0 |  | 0 |  | 0 |  | 0 |  | 0.32 |  |  |  |  | 4.88 | [6 empty] | DIL
97 | 787100811R00 | Vysklení stěn,příček,balk.zábradlí a výtah.šachet sklo profilové jednoduché | m2 | 8.5 |  | 0 |  | 0 |  | 0 | 15 | 0 | 0 | 0 | 0.022 | 0.19 | 800-787 | RTS 22/ II | RTS 22/ II | 0.325 | 2.76 |  | Práce | Běžná |  |  |  | POL1_
|  | viz. výkres střechy - stávající stav/bourací práce : | [25 empty] | VV | 0
|  | B/46 : 8,500 |  | 8.5 | [23 empty] | VV | 0
98 | 787101822R00 | Vysklení stěn,příček,balk.zábradlí a výtah.šachet příplatek k ceně za konstrukce s Al-lištami oboustrannými | m2 | 8.5 |  | 0 |  | 0 |  | 0 | 15 | 0 | 0 | 0 | 0 | 0 | 800-787 | RTS 22/ II | RTS 22/ II | 0.04 | 0.34 |  | Práce | Běžná |  |  |  | POL1_
|  | Odkaz na mn. položky pořadí 97 : 8,50000 |  | 8.5 | [23 empty] | VV | 0
99 | 787300801R00 | Vysklení střešních konstrukcí a střeš.světlíků tmelených | m2 | 7.4 |  | 0 |  | 0 |  | 0 | 15 | 0 | 0 | 0 | 0.018 | 0.13 | 800-787 | RTS 22/ II | RTS 22/ II | 0.24 | 1.78 |  | Práce | Běžná |  |  |  | POL1_
|  | viz. výkres střechy - stávající stav/bourací práce : | [25 empty] | VV | 0
|  | B28, B23, S3b : 7,400 |  | 7.4 | [23 empty] | VV | 0
Díl: | D96 | Přesuny suti a vybouraných hmot |  |  |  | 0 |  | 0 |  | 0 |  | 0 |  | 0 |  | 0 |  |  |  |  | 377.97 | [6 empty] | DIL
100 | 979011111R00 | Svislá doprava suti a vybouraných hmot za prvé podlaží nad nebo pod základním podlažím | t | 79.5744 |  | 0 |  | 0 |  | 0 | 15 | 0 | 0 | 0 | 0 | 0 | 801-3 | RTS 22/ II | RTS 22/ II | 0.93 | 74 |  | Práce | Běžná |  |  |  | POL1_
101 | 979011121R00 | Svislá doprava suti a vybouraných hmot příplatek za každé další podlaží | t | 238.7232 |  | 0 |  | 0 |  | 0 | 15 | 0 | 0 | 0 | 0 | 0 | 801-3 | RTS 22/ II | RTS 22/ II | 0.65 | 155.17 |  | Práce | Běžná |  |  |  | POL1_
|  | 79,57441*3 |  | 238.7232 | [23 empty] | VV | 0
102 | 979081111R00 | Odvoz suti a vybouraných hmot na skládku do 1 km | t | 79.5744 |  | 0 |  | 0 |  | 0 | 15 | 0 | 0 | 0 | 0 | 0 | 801-3 | RTS 22/ II | RTS 22/ II | 0.49 | 38.99 |  | Práce | Běžná |  |  |  | POL1_
|  | Včetně naložení na dopravní prostředek a složení na skládku, bez poplatku za skládku. | [25 empty] | POP
103 | 979081121R00 | Odvoz suti a vybouraných hmot na skládku příplatek za každý další 1 km | t | 1511.9138 |  | 0 |  | 0 |  | 0 | 15 | 0 | 0 | 0 | 0 | 0 | 801-3 | RTS 22/ II | RTS 22/ II | 0 | 0 |  | Práce | Běžná |  |  |  | POL1_
|  | 79,57441*19 |  | 1511.9138 | [23 empty] | VV | 0
104 | 979082111R00 | Vnitrostaveništní doprava suti a vybouraných hmot do 10 m | t | 79.5744 |  | 0 |  | 0 |  | 0 | 15 | 0 | 0 | 0 | 0 | 0 | 801-3 | RTS 22/ II | RTS 22/ II | 0.94 | 74.8 |  | Práce | Běžná |  |  |  | POL1_
105 | 979082121R00 | Vnitrostaveništní doprava suti a vybouraných hmot příplatek k ceně za každých dalších 5 m | t | 318.2976 |  | 0 |  | 0 |  | 0 | 15 | 0 | 0 | 0 | 0 | 0 | 801-3 | RTS 22/ II | RTS 22/ II | 0.11 | 35.01 |  | Práce | Běžná |  |  |  | POL1_
|  | 79,57441*4 |  | 318.2976 | [23 empty] | VV | 0
106 | 979990103R00 | Poplatek za skládku za uložení, betonu, , skupina 17 01 01 z Katalogu odpadů | t | 6.1164 |  | 0 |  | 0 |  | 0 | 15 | 0 | 0 | 0 | 0 | 0 | 801-3 | RTS 22/ II | RTS 22/ II | 0 | 0 |  | Práce | Běžná |  |  |  | POL1_
107 | 979990105R00 | Poplatek za skládku za uložení, cihelné výrobky, , skupina 17 01 02 z Katalogu odpadů | t | 51.4552 |  | 0 |  | 0 |  | 0 | 15 | 0 | 0 | 0 | 0 | 0 | 801-3 | RTS 22/ II | RTS 22/ II | 0 | 0 |  | Práce | Běžná |  |  |  | POL1_
108 | 979990108R00 | Poplatek za skládku za uložení, železobeton, , skupina 17 01 01 z Katalogu odpadů | t | 2.3992 |  | 0 |  | 0 |  | 0 | 15 | 0 | 0 | 0 | 0 | 0 | 801-3 | RTS 22/ II | RTS 22/ II | 0 | 0 |  | Práce | Běžná |  |  |  | POL1_
109 | 979990110R00 | Poplatek za skládku za uložení, sádrokartonové desky, , skupina 17 08 02 z Katalogu odpadů | t | 2.7893 |  | 0 |  | 0 |  | 0 | 15 | 0 | 0 | 0 | 0 | 0 | 801-3 | RTS 22/ II | RTS 22/ II | 0 | 0 |  | Práce | Běžná |  |  |  | POL1_
110 | 979990111R00 | Poplatek za skládku za uložení, tašky, stavební keramika, , skupina 17 01 03 z Katalogu odpadů | t | 9.8946 |  | 0 |  | 0 |  | 0 | 15 | 0 | 0 | 0 | 0 | 0 | 801-3 | RTS 22/ II | RTS 22/ II | 0 | 0 |  | Práce | Běžná |  |  |  | POL1_
111 | 979990121R00 | Poplatek za skládku za uložení, asfaltové pásy, , skupina 17 03 02 z Katalogu odpadů | t | 0.44184 |  | 0 |  | 0 |  | 0 | 15 | 0 | 0 | 0 | 0 | 0 | 801-3 | RTS 22/ II | RTS 22/ II | 0 | 0 |  | Práce | Běžná |  |  |  | POL1_
112 | 979990122R00 | Poplatek za skládku za uložení, PVC střešní krytina, , skupina 17 02 03 z Katalogu odpadů | t | 0.37105 |  | 0 |  | 0 |  | 0 | 15 | 0 | 0 | 0 | 0 | 0 | 801-3 | RTS 22/ II | RTS 22/ II | 0 | 0 |  | Práce | Běžná |  |  |  | POL1_
113 | 979990161R00 | Poplatek za skládku za uložení, dřevo, , skupina 17 02 01 z Katalogu odpadů | t | 3.3194 |  | 0 |  | 0 |  | 0 | 15 | 0 | 0 | 0 | 0 | 0 | 801-3 | RTS 22/ II | RTS 22/ II | 0 | 0 |  | Práce | Běžná |  |  |  | POL1_
114 | 979990163R00 | Poplatek za skládku za uložení, plast+sklo, , skupina 17 09 04 z Katalogu odpadů | t | 0.3202 |  | 0 |  | 0 |  | 0 | 15 | 0 | 0 | 0 | 0 | 0 | 801-3 | RTS 22/ II | RTS 22/ II | 0 | 0 |  | Práce | Běžná |  |  |  | POL1_
115 | 979990181R00 | Poplatek za skládku za uložení, PVC podlahová krytina, , skupina 20 03 07 z Katalogu odpadů | t | 2.4672 |  | 0 |  | 0 |  | 0 | 15 | 0 | 0 | 0 | 0 | 0 | 801-3 | RTS 22/ II | RTS 22/ II | 0 | 0 |  | Práce | Běžná |  |  |  | POL1_
[26 empty] | 15 | 21 | DPH
| Celkem |  |  |  |  | 0 | [19 empty] | 0 | 0 | SUM
END
Note on S6: Jedná se o informaci, zda se jedná o položku, která je do rozpočtu zadána z cenové soustavy RTS, nebo vlastní.
Note on T6: Jedná se o název CÚ, která je zadána u položky rozpočtu

## 01 2 Pol
Položkový soupis prací a dodávek | [27 empty] | #TypZaznamu#
S: | 072-1 | Masarykova 6-oprava dvorních fasád, dvora a nebytového prostoru vč.světlíku | [25 empty] | STA
O: | 01 | Masarykova 6- oprava dvorních fasád, dvora a nebytového prostoru vč.světlíku | [22 empty] | STA |  |  | OBJ
R: | 2 | Stavební část | [25 empty] | ROZ
P.č. | Číslo položky | Název položky | MJ | Množství | Cena / MJ | Celkem | Dodávka | Dodávka celk. | Montáž | Montáž celk. | DPH | Cena s DPH | Hmotnost / MJ | Hmotnost celk.(t) | Dem. hmotnost / MJ | Dem. hmotnost celk.(t) | Ceník | Cen. soustava / platnost | Cenová úroveň | Nhod / MJ | Nhod celk. | Dodavatel | Typ položky | Stav položky
Díl: | 1 | Zemní práce |  |  |  | 0 |  | 0 |  | 0 |  | 0 |  | 0 |  | 0 |  |  |  |  | 2.85 | [6 empty] | DIL
1 | 139601103R00 | Ruční výkop jam, rýh a šachet v hornině 4 | m3 | 0.61 |  | 0 |  | 0 |  | 0 | 15 | 0 | 0 | 0 | 0 | 0 | 800-1 | RTS 22/ II | RTS 22/ II | 4.655 | 2.84 |  | Práce | Běžná |  |  |  | POL1_
|  | s přehozením na vzdálenost do 5 m nebo s naložením na ruční dopravní prostředek | [25 empty] | SPI
|  | viz technická zpráva : | [25 empty] | VV | 0
|  | viz půdorys 1.NP - nový stav, poznámka 8 : | [25 empty] | VV | 0
|  | dvůr : 6,100*0,500*0,200 |  | 0.61 | [23 empty] | VV | 0
2 | 162701105R00 | Vodorovné přemístění výkopku z horniny 1 až 4, na vzdálenost přes 9 000 do 10 000 m | m3 | 0.61 |  | 0 |  | 0 |  | 0 | 15 | 0 | 0 | 0 | 0 | 0 | 800-1 | RTS 22/ II | RTS 22/ II | 0.011 | 0.01 |  | Práce | Běžná |  |  |  | POL1_
|  | po suchu, bez naložení výkopku, avšak se složením bez rozhrnutí, zpáteční cesta vozidla. | [25 empty] | SPI
|  | Odkaz na mn. položky pořadí 1 : 0,61000 |  | 0.61 | [23 empty] | VV | 0
3 | 162701109R00 | Vodorovné přemístění výkopku příplatek k ceně za každých dalších i započatých 1 000 m přes 10 000 m z horniny 1 až 4 | m3 | 6.1 |  | 0 |  | 0 |  | 0 | 15 | 0 | 0 | 0 | 0 | 0 | 800-1 | RTS 22/ II | RTS 22/ II | 0 | 0 |  | Práce | Běžná |  |  |  | POL1_
|  | po suchu, bez naložení výkopku, avšak se složením bez rozhrnutí, zpáteční cesta vozidla. | [25 empty] | SPI
|  | 10 km : | [25 empty] | VV | 0
|  | Odkaz na mn. položky pořadí 2 : 0,61000*10 |  | 6.1 | [23 empty] | VV | 0
4 | 199000002R00 | Poplatky za skládku horniny 1- 4, skupina 17 05 04 z Katalogu odpadů | m3 | 0.61 |  | 0 |  | 0 |  | 0 | 15 | 0 | 0 | 0 | 0 | 0 | 800-1 | RTS 22/ II | RTS 22/ II | 0 | 0 |  | Práce | Běžná |  |  |  | POL1_
|  | Odkaz na mn. položky pořadí 2 : 0,61000 |  | 0.61 | [23 empty] | VV | 0
Díl: | 3 | Svislé a kompletní konstrukce |  |  |  | 0 |  | 0 |  | 0 |  | 0 |  | 11.55 |  | 0 |  |  |  |  | 139.65 | [6 empty] | DIL
5 | 310237261RT1 | Zazdívka otvorů o ploše přes 0,09 m2 do 0,25 m2 ve zdivu nadzákladovém cihlami pálenými o tloušťce zdi přes 450 do 600 mm | kus | 3 |  | 0 |  | 0 |  | 0 | 15 | 0 | 0.22376 | 0.67 | 0 | 0 | 801-4 | RTS 22/ II | RTS 22/ II | 0.9864 | 2.96 |  | Práce | Běžná |  |  |  | POL1_
|  | včetně pomocného pracovního lešení | [25 empty] | SPI
|  | viz. výkres pohledy vnitrobloku 1 - nový stav : | [25 empty] | VV | 0
|  | poznámka 2 : 3,000 |  | 3 | [23 empty] | VV | 0
6 | 311238605R00 | Zdivo nosné z cihel a tvarovek pálených tloušťky 380 mm, , charakteristická pevnost v tlaku fk = 3,50 MPa, součinitel prostupu tepla U = 0,20 W/m2.K , hodnota pro zdivo bez omítky při vl..., Prvek zdicí pálený P; funkce: blok zdicí; tvar: poloviční; l = 123 mm; w = 380 mm; h = 249 mm; broušený; styčná plocha: P+D; svisle děrovaný prvek ... | m2 | 6.9679 |  | 0 |  | 0 |  | 0 | 15 | 0 | 0.26943 | 1.88 | 0 | 0 | 801-1 | RTS 22/ II | RTS 22/ II | 0.878 | 6.12 |  | Práce | Běžná |  |  |  | POL1_
|  | zdicí pálený P; funkce: blok zdicí; tvar: poloviční; l = 123 mm; w = 380 mm; h = 249 mm; broušený; styčná plocha: P+D; svisle děrovaný prvek ... | [25 empty] | POP |  | zdicí pálený P; funkce: blok zdicí; tvar: poloviční; l = 123 mm; w = 380 mm; h = 249 mm; broušený; styčná plocha: P+D; svisle děrovaný prvek ...
|  | viz. výkres půdorys 1.NP - nový stav : | [25 empty] | VV | 0
|  | skladba S16 : | [25 empty] | VV | 0
|  | 1.103.02 : 3,080*3,900 |  | 12.01 | [23 empty] | VV | 0
|  | -1,000*2,720 |  | -2.72 | [23 empty] | VV | 0
|  | -1,830*1,270 |  | -2.32 | [23 empty] | VV | 0
7 | 311231114R00 | Zdivo nosné z cihel a tvarovek pálených pod omítku z cihel plných, 290x140x65 mm, P 15, na maltu MVC 2,5, Prvek zdicí pálený P; funkce: cihla plná; tvar: základní; l = 290 mm; w = 140 mm; h = 65 mm; styčná plocha: hladká; fb = 20,0 N/mm2; barva:... | m3 | 1.8244 |  | 0 |  | 0 |  | 0 | 15 | 0 | 1.8427 | 3.36 | 0 | 0 | 801-1 | RTS 22/ II | RTS 22/ II | 3.69 | 6.73 |  | Práce | Běžná |  |  |  | POL1_
|  | mm; styčná plocha: hladká; fb = 20,0 N/mm2; barva:... | [25 empty] | POP
|  | Včetně pomocného lešení o výšce podlahy do 1,90 m a pro zatížení do 1,5 kPa. | [25 empty] | POP
|  | viz. výkres půdorys 1.NP - nový stav : | [25 empty] | VV | 0
|  | 1.102.02 : 0,440*2,700*0,800 |  | 0.95 | [23 empty] | VV | 0
|  | 1.103.03 : 0,500*3,800*0,460 |  | 0.87 | [23 empty] | VV | 0
8 | 311941111R00 | Připojení zděných stěn ke konstrukci hmoždinkou | m | 13 |  | 0 |  | 0 |  | 0 | 15 | 0 | 0.00205 | 0.03 | 0 | 0 | 801-1 | RTS 22/ II | RTS 22/ II | 0.426 | 5.54 |  | Práce | Běžná |  |  |  | POL1_
|  | nerezovou kotvou ve spáře nového zdiva (4 ks/m spáry) | [25 empty] | SPI
|  | Včetně dodávky kotev i spojovacího materiálu. | [25 empty] | POP
|  | viz. výkres půdorys 1.NP - nový stav : | [25 empty] | VV | 0
|  | skladba S14 : | [25 empty] | VV | 0
|  | 1.102.03 : 2,800*2 |  | 5.6 | [23 empty] | VV | 0
|  | skladba S16 : | [25 empty] | VV | 0
|  | 1.103.02 : 3,900 |  | 3.9 | [23 empty] | VV | 0
|  | 3,500 |  | 3.5 | [23 empty] | VV | 0
9 | 317168130R00 | Překlady keramické montáž a dodávka nosné, délky 1000 mm, šířky 70 mm, výšky 238 mm | kus | 10 |  | 0 |  | 0 |  | 0 | 15 | 0 | 0.03637 | 0.36 | 0 | 0 | 801-1 | RTS 22/ II | RTS 22/ II | 0.245 | 2.45 |  | Práce | Běžná |  |  |  | POL1_
|  | viz. výkres půdorys 1.NP - nový stav : | [25 empty] | VV | 0
|  | P1 : 1,000*2 |  | 2 | [23 empty] | VV | 0
|  | P2 : 2,000*1 |  | 2 | [23 empty] | VV | 0
|  | viz. výkres pohledy vnitrobloku 1 - nový stav : | [25 empty] | VV | 0
|  | poznámka 2 : 6,000 |  | 6 | [23 empty] | VV | 0
10 | 317168131R00 | Překlady keramické montáž a dodávka nosné, délky 1250 mm, šířky 70 mm, výšky 238 mm | kus | 4 |  | 0 |  | 0 |  | 0 | 15 | 0 | 0.04529 | 0.18 | 0 | 0 | 801-1 | RTS 22/ II | RTS 22/ II | 0.2525 | 1.01 |  | Práce | Běžná |  |  |  | POL1_
|  | viz. výkres půdorys 1.NP - nový stav : | [25 empty] | VV | 0
|  | P5 : 4,000*1 |  | 4 | [23 empty] | VV | 0
11 | 317168140R00 | Překlady keramické montáž a dodávka nosné, délky 3500 mm, šířky 70 mm, výšky 238 mm | kus | 3 |  | 0 |  | 0 |  | 0 | 15 | 0 | 0.12569 | 0.38 | 0 | 0 | 801-1 | RTS 22/ II | RTS 22/ II | 0.48 | 1.44 |  | Práce | Běžná |  |  |  | POL1_
|  | viz. výkres půdorys 1.NP - nový stav : | [25 empty] | VV | 0
|  | P3 : 3,000*1 |  | 3 | [23 empty] | VV | 0
12 | 317998112R00 | Překlady keramické izolace vkládaná mezi překlady tloušťky 70 mm | m | 3.5 |  | 0 |  | 0 |  | 0 | 15 | 0 | 0.00039 | 0 | 0 | 0 | 801-1 | RTS 22/ II | RTS 22/ II | 0.15 | 0.53 |  | Práce | Běžná |  |  |  | POL1_
|  | viz. výkres půdorys 1.NP - nový stav : | [25 empty] | VV | 0
|  | P3 : 3,500*1 |  | 3.5 | [23 empty] | VV | 0
13 | 317314125R00 | Podbetonování zhlaví nosníků zdivo šířky 250 mm | kus | 10 |  | 0 |  | 0 |  | 0 | 15 | 0 | 0.00525 | 0.05 | 0 | 0 | 801-4 | RTS 22/ II | RTS 22/ II | 0.11 | 1.1 |  | Práce | Běžná |  |  |  | POL1_
|  | betonem C 16/20. Tloušťka lože 50 mm, délka 200 mm. | [25 empty] | SPI
|  | viz. výkres půdorys 1.NP - nový stav : | [25 empty] | VV | 0
|  | viz. výkres vestavěný strop - nový stav : | [25 empty] | VV | 0
|  | skladba S8, S8a : | [25 empty] | VV | 0
|  | 1.103.02, 03 : 10,000 |  | 10 | [23 empty] | VV | 0
14 | 319201311R00 | Vyrovnání nerovného povrchu jakoukoliv maltou do 30 mm | m2 | 6.1 |  | 0 |  | 0 |  | 0 | 15 | 0 | 0.03767 | 0.23 | 0 | 0 | 801-4 | RTS 22/ II | RTS 22/ II | 0.41 | 2.5 |  | Práce | Běžná |  |  |  | POL1_
|  | vnitřního i vnějšího zdiva, bez odsekání vadných cihel, bez pomocného lešení, | [25 empty] | SPI
|  | viz technická zpráva : | [25 empty] | VV | 0
|  | viz půdorys 1.NP - nový stav, poznámka 8 : | [25 empty] | VV | 0
|  | dvůr : 6,100*1,000 |  | 6.1 | [23 empty] | VV | 0
15 | 342262411RT3 | Příčky z desek sádrokartonových instalační příčky, dvojitá ocelová konstrukce CW 50, 2x opláštění tloušťka příčky od 220 mm, desky impregnované, tloušťky 12,5 mm, tloušťka izolace 50 mm, Výrobek izolační pro budovy z minerální vlny (MW) tvar: deska; použití: fasády, stěny, podhledy, šikmé střechy, stropy; tloušťka d = 50,0 mm; hrana... | m2 | 3.64 |  | 0 |  | 0 |  | 0 | 15 | 0 | 0.04467 | 0.16 | 0 | 0 | 801-1 | RTS 22/ II | RTS 22/ II | 1.981 | 7.21 |  | Práce | Běžná |  |  |  | POL1_
|  | zřízení nosné konstrukce příčky, vložení tepelné izolace tl. do 5 cm, montáž desek, tmelení spár Q2 a úprava rohů. Včetně dodávek materiálu. | [25 empty] | SPI |  | zřízení nosné konstrukce příčky, vložení tepelné izolace tl. do 5 cm, montáž desek, tmelení spár Q2 a úprava rohů. Včetně dodávek materiálu.
|  | izolační pro budovy z minerální vlny (MW) tvar: deska; použití: fasády, stěny, podhledy, šikmé střechy, stropy; tloušťka d = 50,0 mm; hrana... | [25 empty] | POP |  | izolační pro budovy z minerální vlny (MW) tvar: deska; použití: fasády, stěny, podhledy, šikmé střechy, stropy; tloušťka d = 50,0 mm; hrana...
|  | viz. výkres půdorys 1.NP - nový stav : | [25 empty] | VV | 0
|  | 1.103.03 : 1,040*3,500 |  | 3.64 | [23 empty] | VV | 0
16 | 342084251R00 | Bezpečnostní příčky opláštěné sádrokartonovými deskami dvojitá ocelová konstrukce CW 50, bezp. třída BT 3, tloušťka příčky 155 mm, tl. sádrokartonových desek 12,5 mm, standard, tl. izolace 50+50 mm, požární odolnost EI 60 | m2 | 43.582 |  | 0 |  | 0 |  | 0 | 15 | 0 | 0.07249 | 3.16 | 0 | 0 | 801-1 | RTS 22/ II | RTS 22/ II | 2.213 | 96.45 |  | Práce | Běžná |  |  |  | POL1_
|  | zřízení nosné konstrukce příčky, vložení tepelné izolace tl. do 5 cm, montáž desek, tmelení spár Q2 a úprava rohů. Včetně dodávek materiálu. | [25 empty] | SPI |  | zřízení nosné konstrukce příčky, vložení tepelné izolace tl. do 5 cm, montáž desek, tmelení spár Q2 a úprava rohů. Včetně dodávek materiálu.
|  | , požární odolnost EI 60 | [25 empty] | POP
|  | viz. výkres půdorys 1.NP - nový stav : | [25 empty] | VV | 0
|  | skladba S11 : | [25 empty] | VV | 0
|  | 1.102.02 : (1,620+6,360)*4,200 |  | 33.52 | [23 empty] | VV | 0
|  | 1.103.03 : 2,210*3,500 |  | 7.74 | [23 empty] | VV | 0
|  | 1,060*3,500 |  | 3.71 | [23 empty] | VV | 0
|  | -0,700*1,970 |  | -1.38 | [23 empty] | VV | 0
17 | 342248141R00 | Příčky z tvárnic pálených Příčky z tvárnic keramických pálených tloušťky 115 mm, z děrovaných příčkovek, P 10, zděných na tenkovrstvou maltu, Prvek zdicí pálený P; funkce: příčkovka; tvar: základní; l = 497 mm; w = 115 mm; h = 249 mm; broušený; styčná plocha: P+D; svisle děrovaný prvek; l... | m2 | 10.774 |  | 0 |  | 0 |  | 0 | 15 | 0 | 0.10091 | 1.09 | 0 | 0 | 801-1 | RTS 22/ II | RTS 22/ II | 0.5209 | 5.61 |  | Práce | Běžná |  |  |  | POL1_
|  | jednoduché nebo příčky zděné do svislé dřevěné, cihelné, betonové nebo ocelové konstrukce na jakoukoliv maltu vápenocementovou (MVC) nebo cementovou (MC), | [25 empty] | SPI |  | jednoduché nebo příčky zděné do svislé dřevěné, cihelné, betonové nebo ocelové konstrukce na jakoukoliv maltu vápenocementovou (MVC) nebo cementovou (MC),
|  | základní; l = 497 mm; w = 115 mm; h = 249 mm; broušený; styčná plocha: P+D; svisle děrovaný prvek; l... | [25 empty] | POP |  | základní; l = 497 mm; w = 115 mm; h = 249 mm; broušený; styčná plocha: P+D; svisle děrovaný prvek; l...
|  | viz. výkres půdorys 1.NP - nový stav : | [25 empty] | VV | 0
|  | skladba S14 : | [25 empty] | VV | 0
|  | 1.102.03 : 4,270*2,800 |  | 11.96 | [23 empty] | VV | 0
|  | -0,600*1,970 |  | -1.18 | [23 empty] | VV | 0
Díl: | 4 | Vodorovné konstrukce |  |  |  | 0 |  | 0 |  | 0 |  | 0 |  | 3.17 |  | 0 |  |  |  |  | 2.85 | [6 empty] | DIL
18 | 416021123R00 | Podhledy na kovové konstrukci opláštěné deskami sádrokartonovými nosná konstrukce z profilů CD s přímým uchycením 1x deska, tloušťky 12,5 mm, impregnovaná, bez izolace | m2 | 2.06 |  | 0 |  | 0 |  | 0 | 15 | 0 | 0.01201 | 0.02 | 0 | 0 | 801-1 | RTS 22/ II | RTS 22/ II | 0.95 | 1.96 |  | Práce | Běžná |  |  |  | POL1_
|  | s úpravou rohů, koutů a hran konstrukcí, přebroušení a tmelení spár, | [25 empty] | POP
|  | viz. výkres půdorys 1.NP - nový stav : | [25 empty] | VV | 0
|  | 1.103.03 : 2,060 |  | 2.06 | [23 empty] | VV | 0
19 | 416091082R00 | Příplatky k podhledům sádrokartonovým příplatek k podhledu sádrokartonovému za plochu přes 2 do 5 m2 | m2 | 2.06 |  | 0 |  | 0 |  | 0 | 15 | 0 | 0 | 0 | 0 | 0 | 801-1 | RTS 22/ II | RTS 22/ II | 0.43 | 0.89 |  | Práce | Běžná |  |  |  | POL1_
|  | viz. výkres půdorys 1.NP - nový stav : | [25 empty] | VV | 0
|  | 1.103.03 : 2,060 |  | 2.06 | [23 empty] | VV | 0
20 | 4R001 | D+M skleněný podhled | m2 | 54.56 |  | 0 |  | 0 |  | 0 | 15 | 0 | 0 | 0 | 0 | 0 |  | Vlastní | Indiv | 0 | 0 |  | Práce | Běžná |  |  |  | POL1_
|  | POPIS ÚPRAV SKLENĚNÉHO PODHLEDU | [25 empty] | POP
|  | - V PRVNÍ FÁZI BUDOU ODSTRANĚNY VEŠKERÉ SKLENĚNÉ VÝPLNĚ PODHLEDU. NÁSLEDNĚ BUDE OPÁLEN STÁVAJÍCÍ LAK. OCELOVÉ T PROFILY ZAKOTVENÉ DO RÁMU ŠTÍTU (UPN 65 PROFIL) BUDOU ODPOJENY A SEŘÍZNUTY TAK, ABY PŘESAHOVALY 130mm ZA HRANU OBVODOVÉ STĚNY - V MÍSTECH, KDE JE STĚNA VYKOUSNUTA DO VNITROBLOKU, BUDOU ZAROVNÁNY V JEDNÉ LINII VE STEJNÉ VZDÁLENOSTI OD OCELOVÉHO ŠTÍTU. | [25 empty] | POP |  | - V PRVNÍ FÁZI BUDOU ODSTRANĚNY VEŠKERÉ SKLENĚNÉ VÝPLNĚ PODHLEDU. NÁSLEDNĚ BUDE OPÁLEN STÁVAJÍCÍ LAK. OCELOVÉ T PROFILY ZAKOTVENÉ DO RÁMU ŠTÍTU (UPN 65 PROFIL) BUDOU ODPOJENY A SEŘÍZNUTY TAK, ABY PŘESAHOVALY 130mm ZA HRANU OBVODOVÉ STĚNY - V MÍSTECH, KDE JE STĚNA VYKOUSNUTA DO VNITROBLOKU, BUDOU ZAROVNÁNY V JEDNÉ LINII VE STEJNÉ VZDÁLENOSTI OD OCELOVÉHO ŠTÍTU.
|  | - V RÁMCI NOVÉHO ŘEŠENÍ SE DO PROSOTRU MEZI NOVĚ VOLNÝM PŘESAHEM RÁMU A OBVODOVOU STĚNOU VLOŽÍ OCELOVÝ SVAŘENEC BLÍŽE POPSANÝ V DETAILU A TOHOTO VÝKRESU, KTERÝ BUDE SHORA NAVAŘEN K VOLNÝM KONCŮM SEŘÍZNUTÝCH T PROFILŮ A VE SPOD, SHORA, NAVRTÁN DO STĚNY. | [25 empty] | POP |  | - V RÁMCI NOVÉHO ŘEŠENÍ SE DO PROSOTRU MEZI NOVĚ VOLNÝM PŘESAHEM RÁMU A OBVODOVOU STĚNOU VLOŽÍ OCELOVÝ SVAŘENEC BLÍŽE POPSANÝ V DETAILU A TOHOTO VÝKRESU, KTERÝ BUDE SHORA NAVAŘEN K VOLNÝM KONCŮM SEŘÍZNUTÝCH T PROFILŮ A VE SPOD, SHORA, NAVRTÁN DO STĚNY.
|  | - CELÁ KONSTRUKCE SE NÁSLEDNĚ NATŘE DVĚMA VRSTVAMA ZÁKLADNÍHO A JEDNOU VRSTVOU FINÁLNÍHO NÁTĚRU V ODSTÍNU KOVÁŘSKÉ ČERNI. | [25 empty] | POP |  | - CELÁ KONSTRUKCE SE NÁSLEDNĚ NATŘE DVĚMA VRSTVAMA ZÁKLADNÍHO A JEDNOU VRSTVOU FINÁLNÍHO NÁTĚRU V ODSTÍNU KOVÁŘSKÉ ČERNI.
|  | NA VODOROVNÉ PLOCHY VEŠKERÝCH PROFILŮ OHRANIČUJÍCÍCH HRANICE RASTRU PODHLEDU BUDOU NALEPENY PRYŽOVÉ PODLOŽKY, JAKOŽTO PODKLAD PRO VOLNĚ LOŽENÉ TABULE Z MLÉČNÉHO SKLA O tl. 4mm. | [25 empty] | POP |  | NA VODOROVNÉ PLOCHY VEŠKERÝCH PROFILŮ OHRANIČUJÍCÍCH HRANICE RASTRU PODHLEDU BUDOU NALEPENY PRYŽOVÉ PODLOŽKY, JAKOŽTO PODKLAD PRO VOLNĚ LOŽENÉ TABULE Z MLÉČNÉHO SKLA O tl. 4mm.
|  | NOVĚ VZNIKLÉ SVISLÉ TABULE U ŠTÍTU NA STRANĚ DO VNITROBLOKU BUDOU PO OSAZENÍ, Z VNITŘNÍ STRANY, ZATMELENY SKLENÁŘSKÝM TMELEM. | [25 empty] | POP |  | NOVĚ VZNIKLÉ SVISLÉ TABULE U ŠTÍTU NA STRANĚ DO VNITROBLOKU BUDOU PO OSAZENÍ, Z VNITŘNÍ STRANY, ZATMELENY SKLENÁŘSKÝM TMELEM.
|  | viz. výkres půdorys 1.NP - nový stav : | [25 empty] | VV | 0
|  | viz. výkres podhledy stropů nad prodejnou - nový stav : | [25 empty] | VV | 0
|  | 1.102.02 : 54,560 |  | 54.56 | [23 empty] | VV | 0
21 | 4R002 | D+M venkovní schodiště z betonových prefa stupňů s betonovou zálivkou vyplňující volný prostor, pod prefabrikovanými stupni | soubor | 1 |  | 0 |  | 0 |  | 0 | 15 | 0 | 0 | 0 | 0 | 0 |  | Vlastní | Indiv | 0 | 0 |  | Práce | Běžná |  |  |  | POL1_
|  | PRVNÍ DVA STUPNĚ JSOU PLNÉ 151x250x900. TŘETÍ STUPEŇ TÉŽ PLNÝ 151x320x900. | [25 empty] | POP
|  | POSLEDNÍ 4. STUPEŇ TYPU L (SAMONOSNÝ) 151x330x900 tl. 80mm, POVRCHOVÁ ÚPRAVA VŠECH STUPŇŮ BUDE SJEDNOCENA. | [25 empty] | POP |  | POSLEDNÍ 4. STUPEŇ TYPU L (SAMONOSNÝ) 151x330x900 tl. 80mm, POVRCHOVÁ ÚPRAVA VŠECH STUPŇŮ BUDE SJEDNOCENA.
|  | viz. výkres půdorys 1.NP - nový stav : | [25 empty] | VV | 0
|  | poznámka 2 : 1,000 |  | 1 | [23 empty] | VV | 0
22 | 471100010RA1 | D+M balkonová deska, beton C30/37 XC4, XF1 (F.1.1) - viz. kniha detaiů | m2 | 5.112 |  | 0 |  | 0 |  | 0 | 15 | 0 | 0.61607 | 3.15 | 0 | 0 |  | Vlastní | Indiv | 0 | 0 |  | Agregovaná položka | Běžná |  |  |  | POL2_
|  | ŽELEZOBETONOVÁ DESKA TL. 120mm V PLOŠE UVEDENÉ V ROZPOČTU. ZÁBRADLÍ JE OCELOVÉ PRAKTICKY STEJNÉ JAKO V NOVÉM STAVU (VÝŠKA 1,05m dl. 9,81m – ZÁBRADLÍ JE VBETONOVÁNO DO DESKY OCELOVÉ NOSNÍKY ZŮSTANOU ZACHOVÁNY). | [25 empty] | POP |  | ŽELEZOBETONOVÁ DESKA TL. 120mm V PLOŠE UVEDENÉ V ROZPOČTU. ZÁBRADLÍ JE OCELOVÉ PRAKTICKY STEJNÉ JAKO V NOVÉM STAVU (VÝŠKA 1,05m dl. 9,81m – ZÁBRADLÍ JE VBETONOVÁNO DO DESKY OCELOVÉ NOSNÍKY ZŮSTANOU ZACHOVÁNY).
|  | viz. výkres pohledy vnitrobloku 1 - nový stav : | [25 empty] | VV | 0
|  | poznámka 1 : 2,130*0,800*3 |  | 5.112 | [23 empty] | VV | 0
Díl: | 61 | Úpravy povrchů vnitřní |  |  |  | 0 |  | 0 |  | 0 |  | 0 |  | 22.11 |  | 0 |  |  |  |  | 624.58 | [6 empty] | DIL
23 | 611474611R00 | Omítka vnitřní stropů ze suché směsi dvouvrstvá, vápenný štuk, ruční zpracování, na pálené cihly a tvarovky | m2 | 116.75 |  | 0 |  | 0 |  | 0 | 15 | 0 | 0.03337 | 3.9 | 0 | 0 | 801-1 | RTS 22/ II | RTS 22/ II | 1.0849 | 126.66 |  | Práce | Běžná |  |  |  | POL1_
|  | kompletní souvrství | [25 empty] | SPI
|  | včetně pomocného lešení | [25 empty] | POP
|  | viz. výkres půdorys 1.NP - nový stav : | [25 empty] | VV | 0
|  | 1.000.02 : 5,890 |  | 5.89 | [23 empty] | VV | 0
|  | 1.102.01 : 71,610 |  | 71.61 | [23 empty] | VV | 0
|  | 1.102.03 : 13,560 |  | 13.56 | [23 empty] | VV | 0
|  | 1.102.05 : 7,520 |  | 7.52 | [23 empty] | VV | 0
|  | 1.103.01 : 16,110 |  | 16.11 | [23 empty] | VV | 0
|  | 1.103.03 : 2,060 |  | 2.06 | [23 empty] | VV | 0
24 | 612473185R00 | Omítky vnitřní zdiva ze suchých směsí příplatek za zabudované omítníky v ploše stěn | m2 | 571.2176 |  | 0 |  | 0 |  | 0 | 15 | 0 | 8e-05 | 0.05 | 0 | 0 | 801-1 | RTS 22/ II | RTS 22/ II | 0 | 0 |  | Práce | Běžná |  |  |  | POL1_
|  | omítka vápenocementová, strojně nebo ručně nanášená v podlaží i ve schodišti na jakýkoliv druh podkladu, kompletní souvrství | [25 empty] | SPI |  | omítka vápenocementová, strojně nebo ručně nanášená v podlaží i ve schodišti na jakýkoliv druh podkladu, kompletní souvrství
|  | Odkaz na mn. položky pořadí 26 : 45,56700 |  | 45.57 | [23 empty] | VV | 0
|  | Odkaz na mn. položky pořadí 27 : 525,65060 |  | 525.65 | [23 empty] | VV | 0
25 | 612473186R00 | Omítky vnitřní zdiva ze suchých směsí příplatek za zabudované rohovníky | m | 157.6952 |  | 0 |  | 0 |  | 0 | 15 | 0 | 0.00046 | 0.07 | 0 | 0 | 801-1 | RTS 22/ II | RTS 22/ II | 0 | 0 |  | Práce | Běžná |  |  |  | POL1_
|  | omítka vápenocementová, strojně nebo ručně nanášená v podlaží i ve schodišti na jakýkoliv druh podkladu, kompletní souvrství | [25 empty] | SPI |  | omítka vápenocementová, strojně nebo ručně nanášená v podlaží i ve schodišti na jakýkoliv druh podkladu, kompletní souvrství
|  | Odkaz na mn. položky pořadí 27 : 525,65060*0,3 |  | 157.7 | [23 empty] | VV | 0
26 | 612474510R00 | Omítka vnitřní stěn ze suché směsi jednovrstvá filcovaná, , vápenocementová, na pálené cihly a tvarovky, | m2 | 45.567 |  | 0 |  | 0 |  | 0 | 15 | 0 | 0.01312 | 0.6 | 0 | 0 | 801-1 | RTS 22/ II | RTS 22/ II | 0.47 | 21.42 |  | Práce | Běžná |  |  |  | POL1_
|  | kompletní souvrství | [25 empty] | SPI
|  | Odkaz na mn. položky pořadí 278 : 45,56700 |  | 45.57 | [23 empty] | VV | 0
27 | 612474611R00 | Omítka vnitřní stěn ze suché směsi třívrstvá, vápenocementové jádro, vápenný štuk, na pálené cihly a tvarovky, ruční zpracování | m2 | 525.6506 |  | 0 |  | 0 |  | 0 | 15 | 0 | 0.03203 | 16.84 | 0 | 0 | 801-1 | RTS 22/ II | RTS 22/ II | 0.816 | 428.93 |  | Práce | Běžná |  |  |  | POL1_
|  | kompletní souvrství | [25 empty] | SPI
|  | viz. výkres půdorys 1.NP - nový stav : | [25 empty] | VV | 0
|  | 1.000.02 : 11,830*(3,100-1,950) |  | 13.6 | [23 empty] | VV | 0
|  | -1,150*(2,200-1,950) |  | -0.29 | [23 empty] | VV | 0
|  | 1.102.01 : 36,880*4,900 |  | 180.71 | [23 empty] | VV | 0
|  | -4,530*4,460 |  | -20.2 | [23 empty] | VV | 0
|  | -3,140*4,000 |  | -12.56 | [23 empty] | VV | 0
|  | -1,840*3,730 |  | -6.86 | [23 empty] | VV | 0
|  | -2,100*3,730 |  | -7.83 | [23 empty] | VV | 0
|  | 1.102.02 : (33,100-6,360-1,620)*4,000 |  | 100.48 | [23 empty] | VV | 0
|  | -1,240*2,480 |  | -3.08 | [23 empty] | VV | 0
|  | -1,080*2,480 |  | -2.68 | [23 empty] | VV | 0
|  | -1,160*2,480*2 |  | -5.75 | [23 empty] | VV | 0
|  | (1,240+2,480*2)*0,700 |  | 4.34 | [23 empty] | VV | 0
|  | (1,080+2,480*2)*0,700 |  | 4.23 | [23 empty] | VV | 0
|  | (1,160+2,480*2)*0,700*2 |  | 8.57 | [23 empty] | VV | 0
|  | (0,310+0,320)*2*4,000 |  | 5.04 | [23 empty] | VV | 0
|  | (6,360+1,620)*4,000 |  | 31.92 | [23 empty] | VV | 0
|  | (1,200+2,020*2)*0,800 |  | 4.19 | [23 empty] | VV | 0
|  | 1.102.03 : (4,270+3,140)*2*2,850 |  | 42.24 | [23 empty] | VV | 0
|  | -0,600*1,970 |  | -1.18 | [23 empty] | VV | 0
|  | -1,000*2,020 |  | -2.02 | [23 empty] | VV | 0
|  | -1,240*2,480 |  | -3.08 | [23 empty] | VV | 0
|  | -1,080*2,480 |  | -2.68 | [23 empty] | VV | 0
|  | 1.102.04 : (4,730+5,150)*2*2,850 |  | 56.32 | [23 empty] | VV | 0
|  | -1,000*2,020 |  | -2.02 | [23 empty] | VV | 0
|  | -1,160*2,480*2 |  | -5.75 | [23 empty] | VV | 0
|  | 1.102.05 : (4,270+1,760)*2*2,850 |  | 34.37 | [23 empty] | VV | 0
|  | -0,600*1,970*2 |  | -2.36 | [23 empty] | VV | 0
|  | 1.102.06 : (1,170+0,980)*2*(2,850-1,950) |  | 3.87 | [23 empty] | VV | 0
|  | 1.102.07 : (1,060+0,980)*2*(2,850-1,950) |  | 3.67 | [23 empty] | VV | 0
|  | (0,500+0,500)*2*0,630 |  | 1.26 | [23 empty] | VV | 0
|  | 1.103.01 : 15,490*3,500 |  | 54.22 | [23 empty] | VV | 0
|  | -2,510*3,130 |  | -7.86 | [23 empty] | VV | 0
|  | -1,550*2,790 |  | -4.32 | [23 empty] | VV | 0
|  | -1,020*2,020 |  | -2.06 | [23 empty] | VV | 0
|  | (2,510+3,130)*2*0,400 |  | 4.51 | [23 empty] | VV | 0
|  | (1,550+2,790*2)*0,530 |  | 3.78 | [23 empty] | VV | 0
|  | (1,020+2,020*2)*0,430 |  | 2.18 | [23 empty] | VV | 0
|  | 1.103.02 : 14,430*3,900 |  | 56.28 | [23 empty] | VV | 0
|  | -0,700*1,970 |  | -1.38 | [23 empty] | VV | 0
|  | -1,020*2,020 |  | -2.06 | [23 empty] | VV | 0
|  | -1,000*2,720 |  | -2.72 | [23 empty] | VV | 0
|  | -1,830*1,270 |  | -2.32 | [23 empty] | VV | 0
|  | (1,000+1,830+2,720*2)*0,200 |  | 1.65 | [23 empty] | VV | 0
|  | 1.103.03 : (1,040+1,960)*2*(3,500-1,950) |  | 9.3 | [23 empty] | VV | 0
28 | 612481211RU1 | Vyztužení povrchu vnitřních stěn sklotextilní síťovinou s dodávkou síťoviny a stěrkového tmelu | m2 | 131.4127 |  | 0 |  | 0 |  | 0 | 15 | 0 | 0.00491 | 0.65 | 0 | 0 | 801-1 | RTS 22/ II | RTS 22/ II | 0.362 | 47.57 |  | Práce | Běžná |  |  |  | POL1_
|  | Odkaz na mn. položky pořadí 27 : 525,65060*0,25 |  | 131.41 | [23 empty] | VV | 0
Díl: | 62 | Úpravy povrchů vnější |  |  |  | 0 |  | 0 |  | 0 |  | 0 |  | 19.67 |  | 0 |  |  |  |  | 431.79 | [6 empty] | DIL
29 | 620991121R00 | Zakrývání výplní vnějších otvorů z postaveného lešení | m2 | 116.0321 |  | 0 |  | 0 |  | 0 | 15 | 0 | 4e-05 | 0 | 0 | 0 | 801-1 | RTS 22/ II | RTS 22/ II | 0.078 | 9.05 |  | Práce | Běžná |  |  |  | POL1_
|  | s rámy a zárubněmi, zábradlí, předmětů oplechování apod., které se zřizují ještě před úpravami povrchu, před jejich znečištěním při úpravách povrchu nástřikem plastických (lepivých) maltovin | [25 empty] | SPI |  | s rámy a zárubněmi, zábradlí, předmětů oplechování apod., které se zřizují ještě před úpravami povrchu, před jejich znečištěním při úpravách povrchu nástřikem plastických (lepivých) maltovin
|  | viz. výkres pohledy vnitrobloku 1 - nový stav : | [25 empty] | VV | 0
|  | pohled 1 : 1,020*3 |  | 3.06 | [23 empty] | VV | 0
|  | 1,635 |  | 1.64 | [23 empty] | VV | 0
|  | 6,890 |  | 6.89 | [23 empty] | VV | 0
|  | 0,455*3 |  | 1.37 | [23 empty] | VV | 0
|  | 3,090 |  | 3.09 | [23 empty] | VV | 0
|  | 1,535*3,000*3 |  | 13.81 | [23 empty] | VV | 0
|  | 3,555 |  | 3.56 | [23 empty] | VV | 0
|  | 1,510*2 |  | 3.02 | [23 empty] | VV | 0
|  | pohled 2 : 0,600*1,530 |  | 0.92 | [23 empty] | VV | 0
|  | 3,735*3 |  | 11.21 | [23 empty] | VV | 0
|  | 2,940 |  | 2.94 | [23 empty] | VV | 0
|  | 2,410*1,700 |  | 4.1 | [23 empty] | VV | 0
|  | viz. výkres pohledy vnitrobloku 2 - nový stav : | [25 empty] | VV | 0
|  | pohled 1 : 2,060 |  | 2.06 | [23 empty] | VV | 0
|  | 0,960 |  | 0.96 | [23 empty] | VV | 0
|  | 0,400 |  | 0.4 | [23 empty] | VV | 0
|  | 0,420*3 |  | 1.26 | [23 empty] | VV | 0
|  | 0,360*3 |  | 1.08 | [23 empty] | VV | 0
|  | 0,935 |  | 0.94 | [23 empty] | VV | 0
|  | 0,320 |  | 0.32 | [23 empty] | VV | 0
|  | 0,460 |  | 0.46 | [23 empty] | VV | 0
|  | 0,720 |  | 0.72 | [23 empty] | VV | 0
|  | 1,000 |  | 1 | [23 empty] | VV | 0
|  | 1,115 |  | 1.12 | [23 empty] | VV | 0
|  | 1,800 |  | 1.8 | [23 empty] | VV | 0
|  | 0,380*2 |  | 0.76 | [23 empty] | VV | 0
|  | 1,420*2 |  | 2.84 | [23 empty] | VV | 0
|  | 1,750*1,460 |  | 2.56 | [23 empty] | VV | 0
|  | 0,470 |  | 0.47 | [23 empty] | VV | 0
|  | pohled 2 : 1,050*1,870 |  | 1.96 | [23 empty] | VV | 0
|  | 1,400 |  | 1.4 | [23 empty] | VV | 0
|  | 1,480*2 |  | 2.96 | [23 empty] | VV | 0
|  | 1,740 |  | 1.74 | [23 empty] | VV | 0
|  | 3,170*4 |  | 12.68 | [23 empty] | VV | 0
|  | 1,030*2,030*4 |  | 8.36 | [23 empty] | VV | 0
|  | 4,250*2 |  | 8.5 | [23 empty] | VV | 0
|  | 4,100 |  | 4.1 | [23 empty] | VV | 0
30 | 620991121R00 | Zakrývání výplní vnějších otvorů z postaveného lešení | m2 | 157.1065 |  | 0 |  | 0 |  | 0 | 15 | 0 | 4e-05 | 0.01 | 0 | 0 | 801-1 | RTS 22/ II | RTS 22/ II | 0.078 | 12.25 |  | Práce | Běžná |  |  |  | POL1_
|  | s rámy a zárubněmi, zábradlí, předmětů oplechování apod., které se zřizují ještě před úpravami povrchu, před jejich znečištěním při úpravách povrchu nástřikem plastických (lepivých) maltovin | [25 empty] | SPI |  | s rámy a zárubněmi, zábradlí, předmětů oplechování apod., které se zřizují ještě před úpravami povrchu, před jejich znečištěním při úpravách povrchu nástřikem plastických (lepivých) maltovin
|  | viz technická zpráva : | [25 empty] | VV | 0
|  | viz výkres půdorys 1.NP - nový stav : | [25 empty] | VV | 0
|  | 4,530*4,460 |  | 20.2 | [23 empty] | VV | 0
|  | 4,520*4,730 |  | 21.38 | [23 empty] | VV | 0
|  | 1,840*3,730 |  | 6.86 | [23 empty] | VV | 0
|  | 2,100*3,730 |  | 7.83 | [23 empty] | VV | 0
|  | 1,460*3,850 |  | 5.62 | [23 empty] | VV | 0
|  | 0,900*3,130 |  | 2.82 | [23 empty] | VV | 0
|  | 1,370*3,130 |  | 4.29 | [23 empty] | VV | 0
|  | 2,510*3,130 |  | 7.86 | [23 empty] | VV | 0
|  | 1,550*2,790 |  | 4.32 | [23 empty] | VV | 0
|  | viz pohled vnitrobloku 1 : | [25 empty] | VV | 0
|  | pohled 1 : 1,650*3 |  | 4.95 | [23 empty] | VV | 0
|  | 0,850*1 |  | 0.85 | [23 empty] | VV | 0
|  | 3,100*1 |  | 3.1 | [23 empty] | VV | 0
|  | 3,560*1 |  | 3.56 | [23 empty] | VV | 0
|  | 2,300*2 |  | 4.6 | [23 empty] | VV | 0
|  | 0,480*3 |  | 1.44 | [23 empty] | VV | 0
|  | 4,500*3 |  | 13.5 | [23 empty] | VV | 0
|  | pohled 2 : 5,100*1 |  | 5.1 | [23 empty] | VV | 0
|  | 2,950*1 |  | 2.95 | [23 empty] | VV | 0
|  | 3,740*3 |  | 11.22 | [23 empty] | VV | 0
|  | 0,850*1 |  | 0.85 | [23 empty] | VV | 0
|  | viz pohled vnitrobloku 2 : | [25 empty] | VV | 0
|  | 2,200*8 |  | 17.6 | [23 empty] | VV | 0
|  | 3,100*2 |  | 6.2 | [23 empty] | VV | 0
31 | 622421143R00 | Omítky vnější stěn vápenné nebo vápenocementové štukové, , složitost 1÷ 2 | m2 | 18.6279 |  | 0 |  | 0 |  | 0 | 15 | 0 | 0.05258 | 0.98 | 0 | 0 | 801-1 | RTS 22/ II | RTS 22/ II | 0.917 | 17.08 |  | Práce | Běžná |  |  |  | POL1_
|  | viz. výkres pohledy vnitrobloku 1 - nový stav : | [25 empty] | VV | 0
|  | poznámka 2 : 2,500 |  | 2.5 | [23 empty] | VV | 0
|  | os : 5,000 |  | 5 | [23 empty] | VV | 0
|  | viz. výkres půdorys 1.NP - nový stav : | [25 empty] | VV | 0
|  | 1.103.02 : 3,080*3,900 |  | 12.01 | [23 empty] | VV | 0
|  | -1,000*2,720 |  | -2.72 | [23 empty] | VV | 0
|  | -1,830*1,270 |  | -2.32 | [23 empty] | VV | 0
|  | (3,080+2,720*2)*0,200 |  | 1.7 | [23 empty] | VV | 0
|  | skladba S16a : | [25 empty] | VV | 0
|  | řez C-C : 0,800*3,070 |  | 2.46 | [23 empty] | VV | 0
32 | 622434132RU1 | Omítkový sanační systém pro vnější zdivo adhezní můstek na hydroizolační stěrku, sanační omítka tl. 20 mm, , | m2 | 466.16 |  | 0 |  | 0 |  | 0 | 15 | 0 | 0.0399 | 18.6 | 0 | 0 | 801-4 | RTS 22/ II | RTS 22/ II | 0.65254 | 304.19 |  | Práce | Běžná |  |  |  | POL1_
|  | Odkaz na mn. položky pořadí 34 : 466,16000 |  | 466.16 | [23 empty] | VV | 0
33 | 622491141R00 | Nátěr fasády hydrofobní přípravkem polysiloxanovým, 1 x | m2 | 2.456 |  | 0 |  | 0 |  | 0 | 15 | 0 | 0.00019 | 0 | 0 | 0 | 801-1 | RTS 22/ II | RTS 22/ II | 0.047 | 0.12 |  | Práce | Běžná |  |  |  | POL1_
|  | hydrofobizace vyzrálé fasády složitosti 1 až 3 nátěrem, z lešení | [25 empty] | SPI
|  | viz. výkres půdorys 1.NP - nový stav : | [25 empty] | VV | 0
|  | skladba S16a : | [25 empty] | VV | 0
|  | řez C-C : 0,800*3,070 |  | 2.46 | [23 empty] | VV | 0
34 | 622904115R00 | Očištění fasád tlakovou vodou, složitost fasády 3 - 5 | m2 | 466.16 |  | 0 |  | 0 |  | 0 | 15 | 0 | 2e-05 | 0.01 | 0 | 0 | 801-1 | RTS 22/ II | RTS 22/ II | 0.18 | 83.91 |  | Práce | Běžná |  |  |  | POL1_
|  | viz. výkres pohledy vnitrobloku 1 - nový stav : | [25 empty] | VV | 0
|  | pohled 1 : 76,000+5,800 |  | 81.8 | [23 empty] | VV | 0
|  | 72,050+9,550 |  | 81.6 | [23 empty] | VV | 0
|  | 115,020 |  | 115.02 | [23 empty] | VV | 0
|  | pohled 2 : 101,170+17,070 |  | 118.24 | [23 empty] | VV | 0
|  | viz. výkres pohledy vnitrobloku 2 - nový stav : | [25 empty] | VV | 0
|  | pohled 2 : 69,500 |  | 69.5 | [23 empty] | VV | 0
35 | 622904121R00 | Očištění fasád ruční čištění ocelovým kartáčem, | m2 | 6.1 |  | 0 |  | 0 |  | 0 | 15 | 0 | 0 | 0 | 0 | 0 | 801-1 | RTS 22/ II | RTS 22/ II | 0.43 | 2.62 |  | Práce | Běžná |  |  |  | POL1_
|  | Odkaz na mn. položky pořadí 14 : 6,10000 |  | 6.1 | [23 empty] | VV | 0
36 | 622474105R01 | D+M oprava stávajících šambrán | m2 | 6.7593 |  | 0 |  | 0 |  | 0 | 15 | 0 | 0.00971 | 0.07 | 0 | 0 |  | Vlastní | Indiv | 0.38 | 2.57 |  | Práce | Běžná |  |  |  | POL1_
|  | viz. výkres pohledy vnitrobloku 2 - nový stav : | [25 empty] | VV | 0
|  | poznámka 2 : (1,350+2,025*2)*0,170*4 |  | 3.672 | [23 empty] | VV | 0
|  | (1,350+2,200*2)*0,070*4 |  | 1.61 | [23 empty] | VV | 0
|  | 6,100*0,170 |  | 1.037 | [23 empty] | VV | 0
|  | 6,290*0,070 |  | 0.4403 | [23 empty] | VV | 0
37 | 62R001 | D+M sanační štuková omítka vnějších stěn hydrofobizovaná s hrubým zrnem do 1,5 mm | m2 | 466.16 |  | 0 |  | 0 |  | 0 | 15 | 0 | 0 | 0 | 0 | 0 |  | Vlastní | Indiv | 0 | 0 |  | Práce | Běžná |  |  |  | POL1_
|  | Odkaz na mn. položky pořadí 34 : 466,16000 |  | 466.16 | [23 empty] | VV | 0
38 | 62R002 | D+M nátěr tónovaný, tenkovrstvý lazurovací | m2 | 466.16 |  | 0 |  | 0 |  | 0 | 15 | 0 | 0 | 0 | 0 | 0 |  | Vlastní | Indiv | 0 | 0 |  | Práce | Běžná |  |  |  | POL1_
|  | Na sol-silikátové bázi 0,03l/m2 smíchaných s fixativem-ředidlem na sol-silikátové bázi cca 0,01l/m2, nanášený ve 3 vrstvách. | [25 empty] | POP |  | Na sol-silikátové bázi 0,03l/m2 smíchaných s fixativem-ředidlem na sol-silikátové bázi cca 0,01l/m2, nanášený ve 3 vrstvách.
|  | Odkaz na mn. položky pořadí 34 : 466,16000 |  | 466.16 | [23 empty] | VV | 0
Díl: | 63 | Podlahy a podlahové konstrukce |  |  |  | 0 |  | 0 |  | 0 |  | 0 |  | 8.24 |  | 0 |  |  |  |  | 17.6 | [6 empty] | DIL
39 | 631312511R00 | Mazanina z betonu prostého tl. přes 50 do 80 mm třídy C 12/15, , Beton čerstvý obyčejný; C 12/15; prostředí: X0; cement: CEM II; Dmax = 22 mm; S 2 | m3 | 1.2628 |  | 0 |  | 0 |  | 0 | 15 | 0 | 2.525 | 3.19 | 0 | 0 | 801-1 | RTS 22/ II | RTS 22/ II | 3.213 | 4.06 |  | Práce | Běžná |  |  |  | POL1_
|  | (z kameniva) hlazená dřevěným hladítkem | [25 empty] | SPI
|  | Včetně vytvoření dilatačních spár, bez zaplnění. | [25 empty] | POP
|  | viz. výkres půdorys 1.NP - nový stav : | [25 empty] | VV | 0
|  | skladba S9 : | [25 empty] | VV | 0
|  | vnitroblok : 18,040*0,070 |  | 1.26 | [23 empty] | VV | 0
40 | 631312711R00 | Mazanina z betonu prostého tl. přes 50 do 80 mm třídy C 25/30, , Beton čerstvý obyčejný; C 25/30; prostředí: X0; cement: CEM I; Dmax = 22 mm; S 2 | m3 | 1.2628 |  | 0 |  | 0 |  | 0 | 15 | 0 | 2.525 | 3.19 | 0 | 0 | 801-1 | RTS 22/ II | RTS 22/ II | 3.213 | 4.06 |  | Práce | Běžná |  |  |  | POL1_
|  | (z kameniva) hlazená dřevěným hladítkem | [25 empty] | SPI
|  | Včetně vytvoření dilatačních spár, bez zaplnění. | [25 empty] | POP
|  | viz. výkres půdorys 1.NP - nový stav : | [25 empty] | VV | 0
|  | skladba S9 : | [25 empty] | VV | 0
|  | vnitroblok : 18,040*0,070 |  | 1.26 | [23 empty] | VV | 0
41 | 631319151R00 | Příplatek za přehlazení povrchu tloušťka mazaniny do 80 mm | m3 | 1.2628 |  | 0 |  | 0 |  | 0 | 15 | 0 | 0 | 0 | 0 | 0 | 801-1 | RTS 22/ II | RTS 22/ II | 2.7 | 3.41 |  | Práce | Běžná |  |  |  | POL1_
|  | betonové mazaniny min. B 10 ocelovým hladítkem | [25 empty] | SPI
|  | viz. výkres půdorys 1.NP - nový stav : | [25 empty] | VV | 0
|  | skladba S9 : | [25 empty] | VV | 0
|  | vnitroblok : 18,040*0,070 |  | 1.26 | [23 empty] | VV | 0
42 | 631319171R00 | Příplatek za stržení povrchu tloušťka mazaniny do 80 mm | m3 | 1.2628 |  | 0 |  | 0 |  | 0 | 15 | 0 | 0 | 0 | 0 | 0 | 801-1 | RTS 22/ II | RTS 22/ II | 0.82 | 1.04 |  | Práce | Běžná |  |  |  | POL1_
|  | spodní vrstvy mazaniny latí před vložením výztuže nebo pletiva pro tloušťku obou vrstev mazaniny | [25 empty] | SPI
|  | viz. výkres půdorys 1.NP - nový stav : | [25 empty] | VV | 0
|  | skladba S9 : | [25 empty] | VV | 0
|  | vnitroblok : 18,040*0,070 |  | 1.26 | [23 empty] | VV | 0
43 | 631361921RT8 | Výztuž mazanin z betonů a z lehkých betonů ze svařovaných sítí průměr drátu 8 mm, velikost oka 100/100 mm | t | 0.17815 |  | 0 |  | 0 |  | 0 | 15 | 0 | 1.0662 | 0.19 | 0 | 0 | 801-1 | RTS 22/ II | RTS 22/ II | 15.231 | 2.71 |  | Práce | Běžná |  |  |  | POL1_
|  | včetně distančních prvků | [25 empty] | SPI
|  | viz. výkres půdorys 1.NP - nový stav : | [25 empty] | VV | 0
|  | skladba S9 : | [25 empty] | VV | 0
|  | vnitroblok : 7,900/1000*18,040*1,25 |  | 0.18 | [23 empty] | VV | 0
44 | 632441015RT3 | Potěr litý anhydritový anhydritový, pevnost v tlaku 30 MPa, pokládaná plocha do 100 m2, tloušťka 50 mm | m2 | 15.19 |  | 0 |  | 0 |  | 0 | 15 | 0 | 0.11025 | 1.67 | 0 | 0 | 801-1 | RTS 22/ II | RTS 22/ II | 0.153 | 2.32 |  | Práce | Běžná |  |  |  | POL1_
|  | dovoz směsi, doprava pomocí šnekového čerpadla, lití hadicí na plochu, dvojí (křížem vedené) rozvlnění hrazdami | [25 empty] | SPI |  | dovoz směsi, doprava pomocí šnekového čerpadla, lití hadicí na plochu, dvojí (křížem vedené) rozvlnění hrazdami
|  | viz. výkres půdorys 1.NP - nový stav : | [25 empty] | VV | 0
|  | skladba S5 : | [25 empty] | VV | 0
|  | 1.103.02 : 15,190 |  | 15.19 | [23 empty] | VV | 0
45 | 63R001 | D+M penetrace na bázi pryskyřice | m2 | 50.966 |  | 0 |  | 0 |  | 0 | 15 | 0 | 0 | 0 | 0 | 0 |  | Vlastní | Indiv | 0 | 0 |  | Práce | Běžná |  |  |  | POL1_
|  | viz. výkres půdorys 1.NP - nový stav : | [25 empty] | VV | 0
|  | skladba S6a : | [25 empty] | VV | 0
|  | 1.102.03 : 13,560 |  | 13.56 | [23 empty] | VV | 0
|  | 1.102.04 : 24,510 |  | 24.51 | [23 empty] | VV | 0
|  | 1.102.05 : 7,520 |  | 7.52 | [23 empty] | VV | 0
|  | 1.103.03 : 2,060 |  | 2.06 | [23 empty] | VV | 0
|  | skladba S6b : | [25 empty] | VV | 0
|  | 1.102.06 : 1,110 |  | 1.11 | [23 empty] | VV | 0
|  | 1.102.07 : 1,040 |  | 1.04 | [23 empty] | VV | 0
|  | 1.103.02 : 1,100*1,060 |  | 1.17 | [23 empty] | VV | 0
Díl: | 94 | Lešení a stavební výtahy |  |  |  | 0 |  | 0 |  | 0 |  | 0 |  | 14.75 |  | 0 |  |  |  |  | 220.47 | [6 empty] | DIL
46 | 941941031R00 | Montáž lešení lehkého pracovního řadového s podlahami šířky od 0,80 do 1,00 m, výšky do 10 m | m2 | 113.31 |  | 0 |  | 0 |  | 0 | 15 | 0 | 0.01838 | 2.08 | 0 | 0 | 800-3 | RTS 22/ II | RTS 22/ II | 0.13 | 14.73 |  | Práce | Běžná |  |  |  | POL1_
|  | včetně kotvení | [25 empty] | SPI
|  | Včetně kotvení lešení. | [25 empty] | POP
|  | viz. výkres pohledy vnitrobloku 2 - nový stav : | [25 empty] | VV | 0
|  | 12,590*9,000 |  | 113.31 | [23 empty] | VV | 0
47 | 941941032R00 | Montáž lešení lehkého pracovního řadového s podlahami šířky od 0,80 do 1,00 m, výšky přes 10 do 30 m | m2 | 528 |  | 0 |  | 0 |  | 0 | 15 | 0 | 0.01838 | 9.7 | 0 | 0 | 800-3 | RTS 22/ II | RTS 22/ II | 0.123 | 64.94 |  | Práce | Běžná |  |  |  | POL1_
|  | včetně kotvení | [25 empty] | SPI
|  | Včetně kotvení lešení. | [25 empty] | POP
|  | viz. výkres pohledy vnitrobloku 1 - nový stav : | [25 empty] | VV | 0
|  | 16,000*24,000 |  | 384 | [23 empty] | VV | 0
|  | viz. výkres pohledy vnitrobloku 2 - nový stav : | [25 empty] | VV | 0
|  | 6,000*24,000 |  | 144 | [23 empty] | VV | 0
48 | 941941191R00 | Montáž lešení lehkého pracovního řadového s podlahami příplatek za každý další i započatý měsíc použití lešení šířky šířky od 0,80 do 1,00 m a výšky do 10 m | m2 | 339.93 |  | 0 |  | 0 |  | 0 | 15 | 0 | 0.00085 | 0.29 | 0 | 0 | 800-3 | RTS 22/ II | RTS 22/ II | 0.006 | 2.04 |  | Práce | Běžná |  |  |  | POL1_
|  | včetně kotvení | [25 empty] | SPI
|  | Odkaz na mn. položky pořadí 46 : 113,31000*3 |  | 339.93 | [23 empty] | VV | 0
49 | 941941192R00 | Montáž lešení lehkého pracovního řadového s podlahami příplatek za každý další i započatý měsíc použití lešení šířky šířky od 0,80 do 1,00 m a výšky přes 10 do 30 m | m2 | 1584 |  | 0 |  | 0 |  | 0 | 15 | 0 | 0.00082 | 1.3 | 0 | 0 | 800-3 | RTS 22/ II | RTS 22/ II | 0.006 | 9.5 |  | Práce | Běžná |  |  |  | POL1_
|  | včetně kotvení | [25 empty] | SPI
|  | Odkaz na mn. položky pořadí 47 : 528,00000*3 |  | 1584 | [23 empty] | VV | 0
50 | 941941831R00 | Demontáž lešení lehkého řadového s podlahami šířky od 0,8 do 1 m, výšky do 10 m | m2 | 113.31 |  | 0 |  | 0 |  | 0 | 15 | 0 | 0 | 0 | 0 | 0 | 800-3 | RTS 22/ II | RTS 22/ II | 0.102 | 11.56 |  | Práce | Běžná |  |  |  | POL1_
|  | Odkaz na mn. položky pořadí 46 : 113,31000 |  | 113.31 | [23 empty] | VV | 0
51 | 941941832R00 | Demontáž lešení lehkého řadového s podlahami šířky od 0,8 do 1 m, výšky přes 10 do 30 m | m2 | 528 |  | 0 |  | 0 |  | 0 | 15 | 0 | 0 | 0 | 0 | 0 | 800-3 | RTS 22/ II | RTS 22/ II | 0.105 | 55.44 |  | Práce | Běžná |  |  |  | POL1_
|  | Odkaz na mn. položky pořadí 47 : 528,00000 |  | 528 | [23 empty] | VV | 0
52 | 941955002R00 | Lešení lehké pracovní pomocné pomocné, o výšce lešeňové podlahy přes 1,2 do 1,9 m | m2 | 12.5 |  | 0 |  | 0 |  | 0 | 15 | 0 | 0.00158 | 0.02 | 0 | 0 | 800-3 | RTS 22/ II | RTS 22/ II | 0.214 | 2.68 |  | Práce | Běžná |  |  |  | POL1_
|  | viz. výkres podhledy uliční - nový stav : | [25 empty] | VV | 0
|  | 12,500 |  | 12.5 | [23 empty] | VV | 0
53 | 941955003R00 | Lešení lehké pracovní pomocné pomocné, o výšce lešeňové podlahy přes 1,9 do 2,5 m | m2 | 213.16 |  | 0 |  | 0 |  | 0 | 15 | 0 | 0.00592 | 1.26 | 0 | 0 | 800-3 | RTS 22/ II | RTS 22/ II | 0.26 | 55.42 |  | Práce | Běžná |  |  |  | POL1_
|  | viz. výkres půdorys 1.NP - nový stav : | [25 empty] | VV | 0
|  | 1.000.02 : 5,890 |  | 5.89 | [23 empty] | VV | 0
|  | 1.102.01 : 71,610 |  | 71.61 | [23 empty] | VV | 0
|  | 1.102.02 : 54,560 |  | 54.56 | [23 empty] | VV | 0
|  | 1.102.03 : 13,560 |  | 13.56 | [23 empty] | VV | 0
|  | 1.102.04 : 24,510 |  | 24.51 | [23 empty] | VV | 0
|  | 1.102.05 : 7,520 |  | 7.52 | [23 empty] | VV | 0
|  | 1.102.06 : 1,110 |  | 1.11 | [23 empty] | VV | 0
|  | 1.102.07 : 1,040 |  | 1.04 | [23 empty] | VV | 0
|  | 1.103.01 : 16,110 |  | 16.11 | [23 empty] | VV | 0
|  | 1.103.02 : 15,190 |  | 15.19 | [23 empty] | VV | 0
|  | 1.103.03 : 2,060 |  | 2.06 | [23 empty] | VV | 0
54 | 941955004R00 | Lešení lehké pracovní pomocné pomocné, o výšce lešeňové podlahy přes 2,5 do 3,5 m | m2 | 16 |  | 0 |  | 0 |  | 0 | 15 | 0 | 0.00635 | 0.1 | 0 | 0 | 800-3 | RTS 22/ II | RTS 22/ II | 0.26 | 4.16 |  | Práce | Běžná |  |  |  | POL1_
|  | viz. výkres podhledy uliční - nový stav : | [25 empty] | VV | 0
|  | 7,500+8,500 |  | 16 | [23 empty] | VV | 0
Díl: | 95 | Dokončovací konstrukce na pozemních stavbách |  |  |  | 0 |  | 0 |  | 0 |  | 0 |  | 0.02 |  | 0 |  |  |  |  | 162.32 | [6 empty] | DIL
55 | 952901111R00 | Vyčištění budov a ostatních objektů budov bytové nebo občanské výstavby - zametení a umytí podlah, dlažeb, obkladů, schodů v místnostech, chodbách a schodištích, vyčištění a umytí oken, dveří s rámy, zárubněmi, umytí a vyčištění jiných zasklených a natíraných ploch a zařizovacích předmětů před předáním do užívání světlá výška podlaží do 4 m | m2 | 523.6 |  | 0 |  | 0 |  | 0 | 15 | 0 | 4e-05 | 0.02 | 0 | 0 | 801-1 | RTS 22/ II | RTS 22/ II | 0.31 | 162.32 |  | Práce | Běžná |  |  |  | POL1_
|  | Položka je určena pro vyčištění budov bytové nebo občanské výstavby - zametení a umytí podlah, dlažeb, obkladů, schodů v místnostech, chodbách a schodištích, vyčištění a umytí oken, dveří s rámy, zárubněmi, umytí a vyčistění jiných zasklených a natíraných ploch a zařizovacích předmětů před předáním do užívání. | [25 empty] | POP |  | Položka je určena pro vyčištění budov bytové nebo občanské výstavby - zametení a umytí podlah, dlažeb, obkladů, schodů v místnostech, chodbách a schodištích, vyčištění a umytí oken, dveří s rámy, zárubněmi, umytí a vyčistění jiných zasklených a natíraných ploch a zařizovacích předmětů před předáním do užívání.
|  | V této položce je započítán i průběžný úklid všech prostor v opravě i prostor s opravou používaných (společných). | [25 empty] | POP |  | V této položce je započítán i průběžný úklid všech prostor v opravě i prostor s opravou používaných (společných).
|  | viz. výkres půdorys 1.NP - nový stav : | [25 empty] | VV | 0
|  | 323,600 |  | 323.6 | [23 empty] | VV | 0
|  | ostatní patra : 50,000*4 |  | 200 | [23 empty] | VV | 0
56 | 95R001 | D+M dvorní vpusť | kus | 1 |  | 0 |  | 0 |  | 0 | 15 | 0 | 0 | 0 | 0 | 0 |  | Vlastní | Indiv | 0 | 0 |  | Práce | Běžná |  |  |  | POL1_
|  | MATERIÁL PP OBDOBNĚ JAKO VEŠKERÉ POTRUBÍ. OKOLNÍ PLOCHY SE BUDOU DĚLAT NOVÉ. | [25 empty] | POP
|  | viz. výkres půdorys 1.NP - nový stav : | [25 empty] | VV | 0
|  | poznámka 3 : 1,000 |  | 1 | [23 empty] | VV | 0
57 | 95R002 | D+M řešení zádveří - podrobný popis viz PD | kus | 1 |  | 0 |  | 0 |  | 0 | 15 | 0 | 0 | 0 | 0 | 0 |  | Vlastní | Indiv | 0 | 0 |  | Práce | Běžná |  |  |  | POL1_
|  | viz. výkres půdorys 1.NP - nový stav : | [25 empty] | VV | 0
|  | poznámka 5 : 1,000 |  | 1 | [23 empty] | VV | 0
58 | 95R003 | D+M nové napojení demontovaných rámů na straně štítové stěny - podrobný popis viz PD | soubor | 1 |  | 0 |  | 0 |  | 0 | 15 | 0 | 0 | 0 | 0 | 0 |  | Vlastní | Indiv | 0 | 0 |  | Práce | Běžná |  |  |  | POL1_
|  | viz. výkres podhledy stropů nad prodejnou - nový stav : | [25 empty] | VV | 0
|  | poznámka 1 : 1,000 |  | 1 | [23 empty] | VV | 0
59 | 95R004 | D+M doplnění chybějící mramorové desky dle stávajících | m2 | 3.67 |  | 0 |  | 0 |  | 0 | 15 | 0 | 0 | 0 | 0 | 0 |  | Vlastní | Indiv | 0 | 0 |  | Práce | Běžná |  |  |  | POL1_
|  | BUDE VOLEN MRAMOR STEJNÉHO DRUHU S OBDOBNOU TEXTUROU JAKO STÁVAJÍCÍ (ČERNÝ MRAMOR). | [25 empty] | POP
|  | viz. výkres podhledy uliční - nový stav : | [25 empty] | VV | 0
|  | poznámka 1 : 1,200+0,760*2+0,180 |  | 2.9 | [23 empty] | VV | 0
|  | 0,230+0,540 |  | 0.77 | [23 empty] | VV | 0
60 | 95R005 | D+M zapravení rohu teracového soklu a následné kamenické upravení | kus | 1 |  | 0 |  | 0 |  | 0 | 15 | 0 | 0 | 0 | 0 | 0 |  | Vlastní | Indiv | 0 | 0 |  | Práce | Běžná |  |  |  | POL1_
|  | BUDE VOLEN MRAMOR STEJNÉHO DRUHU S OBDOBNOU TEXTUROU JAKO STÁVAJÍCÍ (ČERNÝ MRAMOR). | [25 empty] | POP
|  | Plocha cca 0,10 m2. | [25 empty] | POP
|  | viz. výkres podhledy uliční - nový stav : | [25 empty] | VV | 0
|  | poznámka 2 : 1,000 |  | 1 | [23 empty] | VV | 0
61 | 95R006 | D+M provedení úprav konstrukcí - podrobný popis viz PD, viz kniha detailů | soubor | 1 |  | 0 |  | 0 |  | 0 | 15 | 0 | 0 | 0 | 0 | 0 |  | Vlastní | Indiv | 0 | 0 |  | Práce | Běžná |  |  |  | POL1_
Díl: | 96 | Bourání konstrukcí |  |  |  | 0 |  | 0 |  | 0 |  | 0 |  | 0 |  | 0.31 |  |  |  |  | 7.46 | [6 empty] | DIL
62 | 973031324R00 | Vysekání v cihelném zdivu výklenků a kapes kapes na jakoukoliv maltu vápennou nebo vápenocementovou, plochy do 0,1 m2, hloubky do 150 mm | kus | 8 |  | 0 |  | 0 |  | 0 | 15 | 0 | 0.00049 | 0 | 0.015 | 0.12 | 801-3 | RTS 22/ II | RTS 22/ II | 0.542 | 4.34 |  | Práce | Běžná |  |  |  | POL1_
|  | Včetně pomocného lešení o výšce podlahy do 1900 mm a pro zatížení do 1,5 kPa (150 kg/m2). | [25 empty] | POP
|  | viz. výkres půdorys 1.NP - nový stav : | [25 empty] | VV | 0
|  | viz. výkres vestavěný strop - nový stav : | [25 empty] | VV | 0
|  | skladba S8, S8a : | [25 empty] | VV | 0
|  | 1.103.02, 03 : 8,000 |  | 8 | [23 empty] | VV | 0
63 | 974031164R00 | Vysekání rýh v jakémkoliv zdivu cihelném v ploše do hloubky 150 mm, šířky do 150 mm | m | 4.67 |  | 0 |  | 0 |  | 0 | 15 | 0 | 0.00049 | 0 | 0.04 | 0.19 | 801-3 | RTS 22/ II | RTS 22/ II | 0.668 | 3.12 |  | Práce | Běžná |  |  |  | POL1_
|  | Včetně pomocného lešení o výšce podlahy do 1900 mm a pro zatížení do 1,5 kPa (150 kg/m2). | [25 empty] | POP
|  | viz. výkres půdorys 1.NP - nový stav : | [25 empty] | VV | 0
|  | viz. výkres vestavěný strop - nový stav : | [25 empty] | VV | 0
|  | skladba S8, S8a : | [25 empty] | VV | 0
|  | 1.103.02, 03 : 1,120+1,250+2,300 |  | 4.67 | [23 empty] | VV | 0
Díl: | 99 | Staveništní přesun hmot |  |  |  | 0 |  | 0 |  | 0 |  | 0 |  | 0 |  | 0 |  |  |  |  | 196.79 | [6 empty] | DIL
64 | 999281111R00 | Přesun hmot pro opravy a údržbu objektů pro opravy a údržbu dosavadních objektů včetně vnějších plášťů výšky do 25 m, | t | 76.3633 |  | 0 |  | 0 |  | 0 | 15 | 0 | 0 | 0 | 0 | 0 | 801-4 | RTS 22/ II | RTS 22/ II | 2.577 | 196.79 |  | Přesun hmot | Běžná |  |  |  | POL7_
|  | oborů 801, 803, 811 a 812 | [25 empty] | SPI
Díl: | 711 | Izolace proti vodě |  |  |  | 0 |  | 0 |  | 0 |  | 0 |  | 0.37 |  | 0 |  |  |  |  | 45.86 | [6 empty] | DIL
65 | 711111006RZ3 | Provedení izolace proti zemní vlhkosti natěradly za studena na ploše vodorovné asfaltovou penetrační suspenzí, včetně dodávky emulze 0,3 kg/m2, Hmota nátěrová asfaltová; typ: penetrace; funkce: zpevnění povrchu; vrstva: podkladní; exteriér; podklad: kov, beton, keramika, minerální; barva: h... | m2 | 33.23 |  | 0 |  | 0 |  | 0 | 15 | 0 | 0.00033 | 0.01 | 0 | 0 | 800-711 | RTS 22/ II | RTS 22/ II | 0.0275 | 0.91 |  | Práce | Běžná |  |  |  | POL1_
|  | zpevnění povrchu; vrstva: podkladní; exteriér; podklad: kov, beton, keramika, minerální; barva: h... | [25 empty] | POP
|  | Odkaz na mn. položky pořadí 67 : 33,23000 |  | 33.23 | [23 empty] | VV | 0
66 | 711112006RZ3 | Provedení izolace proti zemní vlhkosti natěradly za studena na ploše svislé, včetně pomocného lešení o výšce podlahy do 1900 mm a pro zatížení do 1,5 kPa. asfaltovou penetrační emulzí, včetně dodávky emulze 0,3 kg/m2, Hmota nátěrová asfaltová; typ: penetrace; funkce: zpevnění povrchu; vrstva: podkladní; exteriér; podklad: kov, beton, keramika, minerální; barva: h... | m2 | 5.942 |  | 0 |  | 0 |  | 0 | 15 | 0 | 0.00052 | 0 | 0 | 0 | 800-711 | RTS 22/ II | RTS 22/ II | 0.049 | 0.29 |  | Práce | Běžná |  |  |  | POL1_
|  | emulze 0,3 kg/m2, Hmota nátěrová asfaltová; typ: penetrace; funkce: zpevnění povrchu; vrstva: podkladní; exteriér; podklad: kov, beton, keramika, minerální; barva: h... | [25 empty] | POP |  | emulze 0,3 kg/m2, Hmota nátěrová asfaltová; typ: penetrace; funkce: zpevnění povrchu; vrstva: podkladní; exteriér; podklad: kov, beton, keramika, minerální; barva: h...
|  | Odkaz na mn. položky pořadí 68 : 5,94200 |  | 5.94 | [23 empty] | VV | 0
67 | 711141559R00 | Provedení izolace proti zemní vlhkosti pásy přitavením vodorovná, 1 vrstva, bez dodávky izolačních pásů, | m2 | 33.23 |  | 0 |  | 0 |  | 0 | 15 | 0 | 0.00041 | 0.01 | 0 | 0 | 800-711 | RTS 22/ II | RTS 22/ II | 0.22991 | 7.64 |  | Práce | Běžná |  |  |  | POL1_
|  | viz. výkres půdorys 1.NP - nový stav : | [25 empty] | VV | 0
|  | skladba S5 : | [25 empty] | VV | 0
|  | 1.103.02 : 15,190 |  | 15.19 | [23 empty] | VV | 0
|  | skladba S9 : | [25 empty] | VV | 0
|  | vnitroblok : 18,040 |  | 18.04 | [23 empty] | VV | 0
68 | 711142559R00 | Provedení izolace proti zemní vlhkosti pásy přitavením svislá, 1 vrstva, bez dodávky izolačních pásů, | m2 | 5.942 |  | 0 |  | 0 |  | 0 | 15 | 0 | 0.00058 | 0 | 0 | 0 | 800-711 | RTS 22/ II | RTS 22/ II | 0.266 | 1.58 |  | Práce | Běžná |  |  |  | POL1_
|  | viz. výkres půdorys 1.NP - nový stav : | [25 empty] | VV | 0
|  | skladba S5 : | [25 empty] | VV | 0
|  | 1.103.02 : 17,430*0,200 |  | 3.49 | [23 empty] | VV | 0
|  | skladba S16a : | [25 empty] | VV | 0
|  | řez C-C : 0,800*3,070 |  | 2.46 | [23 empty] | VV | 0
69 | 711212000RU1 | Izolace proti vodě nátěr podkladní pod hydroizolační stěrky, Hmota nátěrová epoxidová (EP); typ: penetrace; funkce: zpevnění povrchu, úprava savosti, adhezní můstek; vrstva: podkladní; interiér; podklad: beto... | m2 | 209.848 |  | 0 |  | 0 |  | 0 | 15 | 0 | 0.00021 | 0.04 | 0 | 0 | 800-711 | RTS 22/ II | RTS 22/ II | 0.095 | 19.94 |  | Práce | Běžná |  |  |  | POL1_
|  | podklad: beto... | [25 empty] | POP
|  | Odkaz na mn. položky pořadí 70 : 17,96900 |  | 17.97 | [23 empty] | VV | 0
|  | Koeficient : 1 |  | 17.97 | [23 empty] | VV | 4
|  | viz. výkres půdorys 1.NP - nový stav : | [25 empty] | VV | 0
|  | skladba S7 : | [25 empty] | VV | 0
|  | 1.102.01 : 71,610 |  | 71.61 | [23 empty] | VV | 0
|  | 1.102.02 : 54,560 |  | 54.56 | [23 empty] | VV | 0
|  | viz. výkres půdorys 1.NP - nový stav : | [25 empty] | VV | 0
|  | skladba S6a : | [25 empty] | VV | 0
|  | 1.102.03 : 13,560 |  | 13.56 | [23 empty] | VV | 0
|  | 1.102.04 : 24,510 |  | 24.51 | [23 empty] | VV | 0
|  | 1.102.05 : 7,520 |  | 7.52 | [23 empty] | VV | 0
|  | skladba S6b : | [25 empty] | VV | 0
|  | 1.102.06 : 1,110 |  | 1.11 | [23 empty] | VV | 0
|  | 1.102.07 : 1,040 |  | 1.04 | [23 empty] | VV | 0
70 | 711212002RT3 | Izolace proti vodě stěrka hydroizolační proti vlhkosti | m2 | 17.969 |  | 0 |  | 0 |  | 0 | 15 | 0 | 0.0034 | 0.06 | 0 | 0 | 800-711 | RTS 22/ II | RTS 22/ II | 0.385 | 6.92 |  | Práce | Běžná |  |  |  | POL1_
|  | jednovrstvá | [25 empty] | POP
|  | viz. výkres půdorys 1.NP - nový stav : | [25 empty] | VV | 0
|  | skladba S10 : | [25 empty] | VV | 0
|  | 1.000.02 : 5,890 |  | 5.89 | [23 empty] | VV | 0
|  | 11,830*0,300 |  | 3.55 | [23 empty] | VV | 0
|  | viz. výkres půdorys 1.NP - nový stav : | [25 empty] | VV | 0
|  | skladba S6b : | [25 empty] | VV | 0
|  | 1.102.06 : 1,110 |  | 1.11 | [23 empty] | VV | 0
|  | (1,170+0,980)*2*0,300 |  | 1.29 | [23 empty] | VV | 0
|  | 1.102.07 : 1,040 |  | 1.04 | [23 empty] | VV | 0
|  | (1,060+0,980)*2*0,300 |  | 1.22 | [23 empty] | VV | 0
|  | 1.103.03 : 2,060 |  | 2.06 | [23 empty] | VV | 0
|  | (1,050+1,960)*2*0,300 |  | 1.81 | [23 empty] | VV | 0
71 | 711212015RT1 | Izolace proti vodě stěrka hydroizolační vyztužená tkaninou bitumenová, proti tlakové vodě, Hmota nátěrová funkce: hydroizolační | m2 | 6.1 |  | 0 |  | 0 |  | 0 | 15 | 0 | 0.00463 | 0.03 | 0 | 0 | 800-711 | RTS 22/ II | RTS 22/ II | 0.593 | 3.62 |  | Práce | Běžná |  |  |  | POL1_
|  | viz technická zpráva : | [25 empty] | VV | 0
|  | viz půdorys 1.NP - nový stav, poznámka 8 : | [25 empty] | VV | 0
|  | dvůr : 6,100*1,000 |  | 6.1 | [23 empty] | VV | 0
72 | 711212601RT2 | Izolace proti vodě doplňky těsnicí pás š.100 mm do spoje podlaha-stěna, Páska těsnicí | m | 22.58 |  | 0 |  | 0 |  | 0 | 15 | 0 | 0.00029 | 0.01 | 0 | 0 | 800-711 | RTS 22/ II | RTS 22/ II | 0.11 | 2.48 |  | Práce | Běžná |  |  |  | POL1_
|  | viz. výkres půdorys 1.NP - nový stav : | [25 empty] | VV | 0
|  | skladba S10 : | [25 empty] | VV | 0
|  | 1.000.02 : 11,830 |  | 11.83 | [23 empty] | VV | 0
|  | -1,150 |  | -1.15 | [23 empty] | VV | 0
|  | viz. výkres půdorys 1.NP - nový stav : | [25 empty] | VV | 0
|  | skladba S6b : | [25 empty] | VV | 0
|  | 1.102.06 : (1,170+0,980)*2 |  | 4.3 | [23 empty] | VV | 0
|  | -0,600*2 |  | -1.2 | [23 empty] | VV | 0
|  | 1.102.07 : (1,060+0,980)*2 |  | 4.08 | [23 empty] | VV | 0
|  | -0,600 |  | -0.6 | [23 empty] | VV | 0
|  | 1.103.03 : (1,050+1,960)*2 |  | 6.02 | [23 empty] | VV | 0
|  | -0,700 |  | -0.7 | [23 empty] | VV | 0
73 | 711212602RT2 | Izolace proti vodě doplňky těsnicí roh do spoje podlaha stěna, Páska těsnicí | kus | 18 |  | 0 |  | 0 |  | 0 | 15 | 0 | 0.00011 | 0 | 0 | 0 | 800-711 | RTS 22/ II | RTS 22/ II | 0.067 | 1.21 |  | Práce | Běžná |  |  |  | POL1_
|  | viz. výkres půdorys 1.NP - nový stav : | [25 empty] | VV | 0
|  | skladba S10 : | [25 empty] | VV | 0
|  | 1.000.02 : 6,000 |  | 6 | [23 empty] | VV | 0
|  | viz. výkres půdorys 1.NP - nový stav : | [25 empty] | VV | 0
|  | skladba S6b : | [25 empty] | VV | 0
|  | 1.102.06 : 4,000 |  | 4 | [23 empty] | VV | 0
|  | 1.102.07 : 4,000 |  | 4 | [23 empty] | VV | 0
|  | 1.103.03 : 4,000 |  | 4 | [23 empty] | VV | 0
74 | 711212611RT2 | Izolace proti vodě doplňky těsnicí pás šířky 100 mm do svislých koutů, Páska těsnicí | m | 4.8 |  | 0 |  | 0 |  | 0 | 15 | 0 | 0.00029 | 0 | 0 | 0 | 800-711 | RTS 22/ II | RTS 22/ II | 0.14 | 0.67 |  | Práce | Běžná |  |  |  | POL1_
|  | viz. výkres půdorys 1.NP - nový stav : | [25 empty] | VV | 0
|  | skladba S10 : | [25 empty] | VV | 0
|  | 1.000.02 : 0,300*4 |  | 1.2 | [23 empty] | VV | 0
|  | viz. výkres půdorys 1.NP - nový stav : | [25 empty] | VV | 0
|  | skladba S6b : | [25 empty] | VV | 0
|  | 1.102.06 : 0,300*4 |  | 1.2 | [23 empty] | VV | 0
|  | 1.102.07 : 0,300*4 |  | 1.2 | [23 empty] | VV | 0
|  | 1.103.03 : 0,300*4 |  | 1.2 | [23 empty] | VV | 0
75 | 62852251R | pás izolační z modifikovaného asfaltu natavitelný; nosná vložka polyesterové rouno; horní strana jemný minerální posyp; spodní strana PE fólie; tl. 4,0 mm | m2 | 45.3449 |  | 0 |  | 0 |  | 0 | 15 | 0 | 0.0046 | 0.21 | 0 | 0 | SPCM | RTS 22/ II | RTS 22/ II | 0 | 0 |  | Specifikace | Běžná |  |  |  | POL3_
|  | Odkaz na mn. položky pořadí 67 : 33,23000 |  | 33.23 | [23 empty] | VV | 0
|  | Koeficient : 0,15 |  | 4.98 | [23 empty] | VV | 4
|  | Odkaz na mn. položky pořadí 68 : 5,94200 |  | 5.94 | [23 empty] | VV | 0
|  | Koeficient : 0,20 |  | 1.19 | [23 empty] | VV | 4
76 | 998711101R00 | Přesun hmot pro izolace proti vodě svisle do 6 m | t | 0.38304 |  | 0 |  | 0 |  | 0 | 15 | 0 | 0 | 0 | 0 | 0 | 800-711 | RTS 22/ II | RTS 22/ II | 1.567 | 0.6 |  | Přesun hmot | Běžná |  |  |  | POL7_
|  | 50 m vodorovně měřeno od těžiště půdorysné plochy skládky do těžiště půdorysné plochy objektu | [25 empty] | SPI
Díl: | 712 | Povlakové krytiny |  |  |  | 0 |  | 0 |  | 0 |  | 0 |  | 0.01 |  | 0 |  |  |  |  | 4.37 | [6 empty] | DIL
77 | 712461701R00 | Povlaková krytina střech do 30° pryžemi fólií položenou volně, bez dodávky fólie | m2 | 68.8941 |  | 0 |  | 0 |  | 0 | 15 | 0 | 0.00021 | 0.01 | 0 | 0 | 800-711 | RTS 22/ II | RTS 22/ II | 0.063 | 4.34 |  | Práce | Běžná |  |  |  | POL1_
|  | viz. výkres střechy - nový stav : | [25 empty] | VV | 0
|  | skladba S1 : | [25 empty] | VV | 0
|  | 46,000/cosx(26) |  | 51.18 | [23 empty] | VV | 0
|  | skladba S3 : | [25 empty] | VV | 0
|  | 7,350/cosx(12) |  | 7.51 | [23 empty] | VV | 0
|  | 7,420/cosx(20) |  | 7.9 | [23 empty] | VV | 0
|  | skladba S4 : | [25 empty] | VV | 0
|  | 0,960*2,400 |  | 2.3 | [23 empty] | VV | 0
78 | 28323209R | fólie ochranná separační; PE; čirá; tl = 0,20 mm; š = 2 000 mm; l = 25,000 m | m2 | 75.7835 |  | 0 |  | 0 |  | 0 | 15 | 0 | 2e-05 | 0 | 0 | 0 | SPCM | RTS 22/ II | RTS 22/ II | 0 | 0 |  | Specifikace | Běžná |  |  |  | POL3_
|  | Odkaz na mn. položky pořadí 77 : 68,89409 |  | 68.89 | [23 empty] | VV | 0
|  | Koeficient : 0,10 |  | 6.89 | [23 empty] | VV | 4
79 | 998712102R00 | Přesun hmot pro povlakové krytiny v objektech výšky přes 6 do 12 m | t | 0.01598 |  | 0 |  | 0 |  | 0 | 15 | 0 | 0 | 0 | 0 | 0 | 800-711 | RTS 22/ II | RTS 22/ II | 1.609 | 0.03 |  | Přesun hmot | Běžná |  |  |  | POL7_
|  | 50 m vodorovně | [25 empty] | SPI
Díl: | 713 | Izolace tepelné |  |  |  | 0 |  | 0 |  | 0 |  | 0 |  | 0.38 |  | 0 |  |  |  |  | 23.38 | [6 empty] | DIL
80 | 713111130R00 | Montáž tepelné izolace stropů vložené mezi krokve, | m2 | 2.304 |  | 0 |  | 0 |  | 0 | 15 | 0 | 0.00023 | 0 | 0 | 0 | 800-713 | RTS 22/ II | RTS 22/ II | 0.181 | 0.42 |  | Práce | Běžná |  |  |  | POL1_
|  | viz. výkres střechy - nový stav : | [25 empty] | VV | 0
|  | skladba S4 : | [25 empty] | VV | 0
|  | 0,960*2,400 |  | 2.3 | [23 empty] | VV | 0
81 | 713121121R00 | Montáž tepelné izolace podlah dvouvrstvá, bez dodávky materiálu | m2 | 15.19 |  | 0 |  | 0 |  | 0 | 15 | 0 | 0 | 0 | 0 | 0 | 800-713 | RTS 22/ II | RTS 22/ II | 0.15 | 2.28 |  | Práce | Běžná |  |  |  | POL1_
|  | viz. výkres půdorys 1.NP - nový stav : | [25 empty] | VV | 0
|  | skladba S5 : | [25 empty] | VV | 0
|  | 1.103.02 : 15,190 |  | 15.19 | [23 empty] | VV | 0
82 | 713131131R00 | Montáž tepelné izolace stěn lepením | m2 | 27.26 |  | 0 |  | 0 |  | 0 | 15 | 0 | 0.003 | 0.08 | 0 | 0 | 800-713 | RTS 22/ II | RTS 22/ II | 0.28 | 7.63 |  | Práce | Běžná |  |  |  | POL1_
|  | Očištění povrchu stěny od prachu, nařezání izolačních desek na požadovaný rozměr, nanesení lepicího tmelu, osazení desek. | [25 empty] | POP |  | Očištění povrchu stěny od prachu, nařezání izolačních desek na požadovaný rozměr, nanesení lepicího tmelu, osazení desek.
|  | viz. výkres střechy - nový stav : | [25 empty] | VV | 0
|  | skladba S2 : | [25 empty] | VV | 0
|  | 3,730+3,900+0,630 |  | 8.26 | [23 empty] | VV | 0
|  | 0,800*9,500*2,5 |  | 19 | [23 empty] | VV | 0
83 | 713131131RT2 | Montáž tepelné izolace stěn lepením | m2 | 2.456 |  | 0 |  | 0 |  | 0 | 15 | 0 | 0.00294 | 0.01 | 0 | 0 | 800-713 | RTS 22/ II | RTS 22/ II | 0.28 | 0.69 |  | Práce | Běžná |  |  |  | POL1_
|  | Očištění povrchu stěny od prachu, nařezání izolačních desek na požadovaný rozměr, nanesení lepicího tmelu, osazení desek. | [25 empty] | POP |  | Očištění povrchu stěny od prachu, nařezání izolačních desek na požadovaný rozměr, nanesení lepicího tmelu, osazení desek.
|  | viz. výkres půdorys 1.NP - nový stav : | [25 empty] | VV | 0
|  | skladba S16a : | [25 empty] | VV | 0
|  | řez C-C : 0,800*3,070 |  | 2.46 | [23 empty] | VV | 0
84 | 713141125R00 | Montáž tepelné izolace plochých střech desky, na lepidlo | m2 | 66.5901 |  | 0 |  | 0 |  | 0 | 15 | 0 | 0.00033 | 0.02 | 0 | 0 | 800-713 | RTS 22/ II | RTS 22/ II | 0.16 | 10.65 |  | Práce | Běžná |  |  |  | POL1_
|  | Včetně očištění podkladu od nesoudržných vrstev. | [25 empty] | POP
|  | viz. výkres střechy - nový stav : | [25 empty] | VV | 0
|  | skladba S1 : | [25 empty] | VV | 0
|  | 46,000/cosx(26) |  | 51.18 | [23 empty] | VV | 0
|  | skladba S3 : | [25 empty] | VV | 0
|  | 7,350/cosx(12) |  | 7.51 | [23 empty] | VV | 0
|  | 7,420/cosx(20) |  | 7.9 | [23 empty] | VV | 0
85 | 713191100RT9 | Izolace tepelné běžných konstrukcí - doplňky položení separační fólie, včetně dodávky PE fólie, Fólie polymerní | m2 | 15.19 |  | 0 |  | 0 |  | 0 | 15 | 0 | 1e-05 | 0 | 0 | 0 | 800-713 | RTS 22/ II | RTS 22/ II | 0.07 | 1.06 |  | Práce | Běžná |  |  |  | POL1_
|  | Odkaz na mn. položky pořadí 81 : 15,19000 |  | 15.19 | [23 empty] | VV | 0
86 | 28375706R | deska izolační stabilizovaná; pěnový polystyren; rovná hrana; součinitel tepelné vodivosti 0,034 W/mK; obj. hmotnost 30,00 kg/m3 | m3 | 0.47849 |  | 0 |  | 0 |  | 0 | 15 | 0 | 0.03 | 0.01 | 0 | 0 | SPCM | RTS 22/ II | RTS 22/ II | 0 | 0 |  | Specifikace | Běžná |  |  |  | POL3_
|  | viz. výkres půdorys 1.NP - nový stav : | [25 empty] | VV | 0
|  | skladba S5 : | [25 empty] | VV | 0
|  | 1.103.02 : 15,190*0,030 |  | 0.46 | [23 empty] | VV | 0
|  | Koeficient : 0,05 |  | 0.02 | [23 empty] | VV | 4
87 | 28376424.AR | deska izolační tepelně izol.; extrudovaný polystyren; povrch drsný; rovná hrana; tl. 60,0 mm; součinitel tepelné vodivosti 0,034 W/mK; R = 1,760 m2K/W; obj. hmotnost 35,00 kg/m3 | m2 | 31.2018 |  | 0 |  | 0 |  | 0 | 15 | 0 | 0.0021 | 0.07 | 0 | 0 | SPCM | RTS 22/ II | RTS 22/ II | 0 | 0 |  | Specifikace | Běžná |  |  |  | POL3_
|  | viz. výkres střechy - nový stav : | [25 empty] | VV | 0
|  | skladba S2 : | [25 empty] | VV | 0
|  | 3,730+3,900+0,630 |  | 8.26 | [23 empty] | VV | 0
|  | 0,800*9,500*2,5 |  | 19 | [23 empty] | VV | 0
|  | viz. výkres půdorys 1.NP - nový stav : | [25 empty] | VV | 0
|  | skladba S16a : | [25 empty] | VV | 0
|  | řez C-C : 0,800*3,070 |  | 2.46 | [23 empty] | VV | 0
|  | Koeficient : 0,05 |  | 1.49 | [23 empty] | VV | 4
88 | 28376815R | deska izolační střešní; PIR; rovná hrana; tl. 80,0 mm; kašírování Al fólie; součinitel tepelné vodivosti 0,022 W/mK; R = 3,600 m2K/W; obj. hmotnost 30,00 kg/m3 | m2 | 53.7387 |  | 0 |  | 0 |  | 0 | 15 | 0 | 0.0024 | 0.13 | 0 | 0 | SPCM | RTS 22/ I | RTS 21/ II | 0 | 0 |  | Specifikace | Běžná |  |  |  | POL3_
|  | viz. výkres střechy - nový stav : | [25 empty] | VV | 0
|  | skladba S1 : | [25 empty] | VV | 0
|  | 46,000/cosx(26) |  | 51.18 | [23 empty] | VV | 0
|  | Koeficient : 0,05 |  | 2.56 | [23 empty] | VV | 4
89 | 28376817R | deska izolační střešní; PIR; rovná hrana; tl. 100,0 mm; kašírování Al fólie; součinitel tepelné vodivosti 0,022 W/mK; R = 4,500 m2K/W; obj. hmotnost 30,00 kg/m3 | m2 | 18.6001 |  | 0 |  | 0 |  | 0 | 15 | 0 | 0.003 | 0.06 | 0 | 0 | SPCM | RTS 22/ I | RTS 21/ II | 0 | 0 |  | Specifikace | Běžná |  |  |  | POL3_
|  | viz. výkres střechy - nový stav : | [25 empty] | VV | 0
|  | skladba S3 : | [25 empty] | VV | 0
|  | 7,350/cosx(12) |  | 7.51 | [23 empty] | VV | 0
|  | 7,420/cosx(20) |  | 7.9 | [23 empty] | VV | 0
|  | skladba S4 : | [25 empty] | VV | 0
|  | 0,960*2,400 |  | 2.3 | [23 empty] | VV | 0
|  | Koeficient : 0,05 |  | 0.89 | [23 empty] | VV | 4
90 | 998713101R00 | Přesun hmot pro izolace tepelné v objektech výšky do 6 m | t | 0.37631 |  | 0 |  | 0 |  | 0 | 15 | 0 | 0 | 0 | 0 | 0 | 800-713 | RTS 22/ II | RTS 22/ II | 1.74 | 0.65 |  | Přesun hmot | Běžná |  |  |  | POL7_
|  | 50 m vodorovně | [25 empty] | SPI
Díl: | 762 | Konstrukce tesařské |  |  |  | 0 |  | 0 |  | 0 |  | 0 |  | 3.42 |  | 0 |  |  |  |  | 65.44 | [6 empty] | DIL
91 | 762332110R00 | Vázané konstrukce krovů montáž střech pultových, sedlových, valbových, stanových čtvercového nebo obdélníkového půdorysu z řeziva, průřezové plochy do 120 cm2 | m | 29.685 |  | 0 |  | 0 |  | 0 | 15 | 0 | 0.00099 | 0.03 | 0 | 0 | 800-762 | RTS 22/ II | RTS 22/ II | 0.262 | 7.78 |  | Práce | Běžná |  |  |  | POL1_
|  | viz. výkres krovu - nový stav : | [25 empty] | VV | 0
|  | KR3 : 1,880*2+4,170+4,110+4,045+3,980 |  | 20.07 | [23 empty] | VV | 0
|  | KR4 : 1,000*4 |  | 4 | [23 empty] | VV | 0
|  | PO3 : 3,100 |  | 3.1 | [23 empty] | VV | 0
|  | PO4 : 2,520 |  | 2.52 | [23 empty] | VV | 0
92 | 762332120R00 | Vázané konstrukce krovů montáž střech pultových, sedlových, valbových, stanových čtvercového nebo obdélníkového půdorysu z řeziva, průřezové plochy přes 120 do 224 cm2 | m | 6.25 |  | 0 |  | 0 |  | 0 | 15 | 0 | 0.00099 | 0.01 | 0 | 0 | 800-762 | RTS 22/ II | RTS 22/ II | 0.361 | 2.26 |  | Práce | Běžná |  |  |  | POL1_
|  | viz. výkres krovu - nový stav : | [25 empty] | VV | 0
|  | VA4 : 4,050 |  | 4.05 | [23 empty] | VV | 0
|  | VA5 : 2,200 |  | 2.2 | [23 empty] | VV | 0
93 | 762341210RT2 | Montáž bednění střech rovných o sklonu do 60° z prken hrubých na sraz tloušťky do 32 mm včetně vyřezání otvorů , včetně dodávky prken tloušťky 24 mm | m2 | 68.8941 |  | 0 |  | 0 |  | 0 | 15 | 0 | 0.01452 | 1 | 0 | 0 | 800-762 | RTS 22/ II | RTS 22/ II | 0.27 | 18.6 |  | Práce | Běžná |  |  |  | POL1_
|  | bednění | [25 empty] | SPI
|  | viz. výkres střechy - nový stav : | [25 empty] | VV | 0
|  | skladba S1 : | [25 empty] | VV | 0
|  | 46,000/cosx(26) |  | 51.18 | [23 empty] | VV | 0
|  | skladba S3 : | [25 empty] | VV | 0
|  | 7,350/cosx(12) |  | 7.51 | [23 empty] | VV | 0
|  | 7,420/cosx(20) |  | 7.9 | [23 empty] | VV | 0
|  | skladba S4 : | [25 empty] | VV | 0
|  | 0,960*2,400 |  | 2.3 | [23 empty] | VV | 0
94 | 762341220R00 | Montáž bednění z velkoplošných desek na bázi dřeva včetně vyřezání otvorů, | m2 | 68.8941 |  | 0 |  | 0 |  | 0 | 15 | 0 | 0 | 0 | 0 | 0 | 800-762 | RTS 22/ II | RTS 22/ II | 0.292 | 20.12 |  | Práce | Běžná |  |  |  | POL1_
|  | bednění | [25 empty] | SPI
|  | viz. výkres střechy - nový stav : | [25 empty] | VV | 0
|  | skladba S1 : | [25 empty] | VV | 0
|  | 46,000/cosx(26) |  | 51.18 | [23 empty] | VV | 0
|  | skladba S3 : | [25 empty] | VV | 0
|  | 7,350/cosx(12) |  | 7.51 | [23 empty] | VV | 0
|  | 7,420/cosx(20) |  | 7.9 | [23 empty] | VV | 0
|  | skladba S4 : | [25 empty] | VV | 0
|  | 0,960*2,400 |  | 2.3 | [23 empty] | VV | 0
95 | 762341410RT3 | Montáž bednění střešních žlabů s vytvořením spádu dna z prken hrubých tloušťky do 32 mm, včetně dodávky prken tloušťky 22 mm | m2 | 16.796 |  | 0 |  | 0 |  | 0 | 15 | 0 | 0.01331 | 0.22 | 0 | 0 | 800-762 | RTS 22/ II | RTS 22/ II | 0.387 | 6.5 |  | Práce | Běžná |  |  |  | POL1_
|  | bednění | [25 empty] | SPI
|  | viz. výkres půdorys 1.NP - nový stav : | [25 empty] | VV | 0
|  | řez A-A : | [25 empty] | VV | 0
|  | S2 - žlab : 0,680*10,200 |  | 6.94 | [23 empty] | VV | 0
|  | 1,160*8,500 |  | 9.86 | [23 empty] | VV | 0
96 | 762342204R00 | Montáž kontralatí přibitím, bez dodávky řeziva | m2 | 68.8941 |  | 0 |  | 0 |  | 0 | 15 | 0 | 0 | 0 | 0 | 0 | 800-762 | RTS 22/ II | RTS 22/ II | 0.055 | 3.79 |  | Práce | Běžná |  |  |  | POL1_
|  | viz. výkres střechy - nový stav : | [25 empty] | VV | 0
|  | skladba S1 : | [25 empty] | VV | 0
|  | 46,000/cosx(26) |  | 51.18 | [23 empty] | VV | 0
|  | skladba S3 : | [25 empty] | VV | 0
|  | 7,350/cosx(12) |  | 7.51 | [23 empty] | VV | 0
|  | 7,420/cosx(20) |  | 7.9 | [23 empty] | VV | 0
|  | skladba S4 : | [25 empty] | VV | 0
|  | 0,960*2,400 |  | 2.3 | [23 empty] | VV | 0
97 | 762395000R00 | Spojovací a ochranné prostředky svory, prkna, hřebíky, pásová ocel, vruty, impregnace | m3 | 0.44833 |  | 0 |  | 0 |  | 0 | 15 | 0 | 0.02357 | 0.01 | 0 | 0 | 800-762 | RTS 22/ II | RTS 22/ II | 0 | 0 |  | Práce | Běžná |  |  |  | POL1_
|  | viz. výkres krovu - nový stav : | [25 empty] | VV | 0
|  | VA4 : 0,140*0,160*4,050 |  | 0.09 | [23 empty] | VV | 0
|  | VA5 : 0,120*0,180*2,200 |  | 0.05 | [23 empty] | VV | 0
|  | KR3 : 0,080*0,140*(1,880*2+4,170+4,110+4,045+3,980) |  | 0.22 | [23 empty] | VV | 0
|  | KR4 : 0,070*0,100*1,000*4 |  | 0.03 | [23 empty] | VV | 0
|  | PO3 : 0,100*0,120*3,100 |  | 0.04 | [23 empty] | VV | 0
|  | PO4 : 0,080*0,100*2,520 |  | 0.02 | [23 empty] | VV | 0
98 | 762911121R00 | Impregnace řeziva tlakovakuová, ochrana proti dřevokazným houbám, plísním a dřevokaznému hmyzu | m3 | 2.4857 |  | 0 |  | 0 |  | 0 | 15 | 0 | 0.0165 | 0.04 | 0 | 0 | 800-762 | RTS 22/ II | RTS 22/ II | 0 | 0 |  | Práce | Běžná |  |  |  | POL1_
|  | Odkaz na mn. položky pořadí 97 : 0,44833 |  | 0.45 | [23 empty] | VV | 0
|  | viz. výkres střechy - nový stav : | [25 empty] | VV | 0
|  | skladba S1 : | [25 empty] | VV | 0
|  | prkna : 46,000/cosx(26)*0,025 |  | 1.28 | [23 empty] | VV | 0
|  | kontralatě : 0,200 |  | 0.2 | [23 empty] | VV | 0
|  | skladba S3 : | [25 empty] | VV | 0
|  | prkna : 7,350/cosx(12)*0,025 |  | 0.19 | [23 empty] | VV | 0
|  | 7,420/cosx(20)*0,025 |  | 0.2 | [23 empty] | VV | 0
|  | kontralatě : 0,100 |  | 0.1 | [23 empty] | VV | 0
|  | skladba S4 : | [25 empty] | VV | 0
|  | prkna : 0,960*2,400*0,025 |  | 0.06 | [23 empty] | VV | 0
|  | kontralatě : 0,015 |  | 0.02 | [23 empty] | VV | 0
99 | 55399999R | výrobek kovový zámečnický, atypický | kg | 750 |  | 0 |  | 0 |  | 0 | 15 | 0 | 0.001 | 0.75 | 0 | 0 | SPCM | RTS 22/ II | RTS 22/ II | 0 | 0 |  | Specifikace | Běžná |  |  |  | POL3_
|  | os : 750,000 |  | 750 | [23 empty] | VV | 0
100 | 60510000R | Lať | m | 75.7835 |  | 0 |  | 0 |  | 0 | 15 | 0 | 0.00083 | 0.06 | 0 | 0 | SPCM | RTS 22/ II | RTS 22/ II | 0 | 0 |  | Specifikace | Běžná |  |  |  | POL3_
|  | Odkaz na mn. položky pořadí 96 : 68,89409 |  | 68.89 | [23 empty] | VV | 0
|  | Koeficient : 0,10 |  | 6.89 | [23 empty] | VV | 4
101 | 60512668R | fošna SM/JD; tl = 75,0 mm; l = 4 000 až 6 000 mm; jakost II; omítané | m3 | 0.0336 |  | 0 |  | 0 |  | 0 | 15 | 0 | 0.55 | 0.02 | 0 | 0 | SPCM | RTS 21/ II | RTS 21/ II | 0 | 0 |  | Specifikace | Běžná |  |  |  | POL3_
|  | viz. výkres krovu - nový stav : | [25 empty] | VV | 0
|  | KR4 : 0,070*0,100*1,000*4 |  | 0.03 | [23 empty] | VV | 0
|  | Koeficient : 0,20 |  | 0.01 | [23 empty] | VV | 4
102 | 60515200R | hranol SM/JD; tl = 100,0 mm; š = 120 mm; l = 3 000 až 6 000 mm; jakost I | m3 | 0.04464 |  | 0 |  | 0 |  | 0 | 15 | 0 | 0.55 | 0.02 | 0 | 0 | SPCM | RTS 21/ II | RTS 21/ II | 0 | 0 |  | Specifikace | Běžná |  |  |  | POL3_
|  | viz. výkres krovu - nový stav : | [25 empty] | VV | 0
|  | PO3 : 0,100*0,120*3,100 |  | 0.04 | [23 empty] | VV | 0
|  | Koeficient : 0,20 |  | 0.01 | [23 empty] | VV | 4
103 | 60515206R1 | hranol SM/JD; tl = 80,0 mm; š = 140 mm; l = 3 000 až 6 000 mm; jakost I | m3 | 0.26967 |  | 0 |  | 0 |  | 0 | 15 | 0 | 0.55 | 0.15 | 0 | 0 |  | Vlastní | Indiv | 0 | 0 |  | Specifikace | Běžná |  |  |  | POL3_
|  | viz. výkres krovu - nový stav : | [25 empty] | VV | 0
|  | KR3 : 0,080*0,140*(1,880*2+4,170+4,110+4,045+3,980) |  | 0.22 | [23 empty] | VV | 0
|  | Koeficient : 0,20 |  | 0.04 | [23 empty] | VV | 4
104 | 60515206R2 | hranol SM/JD; tl = 80,0 mm; š = 100 mm; l = 3 000 až 6 000 mm; jakost I | m3 | 0.02419 |  | 0 |  | 0 |  | 0 | 15 | 0 | 0.55 | 0.01 | 0 | 0 |  | Vlastní | Indiv | 0 | 0 |  | Specifikace | Běžná |  |  |  | POL3_
|  | viz. výkres krovu - nový stav : | [25 empty] | VV | 0
|  | PO4 : 0,080*0,100*2,520 |  | 0.02 | [23 empty] | VV | 0
|  | Koeficient : 0,20 | [25 empty] | VV | 4
105 | 60515236R | hranol SM/JD; tl = 140,0 mm; š = 160 mm; l = 3 000 až 6 000 mm; jakost I | m3 | 0.10886 |  | 0 |  | 0 |  | 0 | 15 | 0 | 0.55 | 0.06 | 0 | 0 | SPCM | RTS 21/ II | RTS 21/ II | 0 | 0 |  | Specifikace | Běžná |  |  |  | POL3_
|  | viz. výkres krovu - nový stav : | [25 empty] | VV | 0
|  | VA4 : 0,140*0,160*4,050 |  | 0.09 | [23 empty] | VV | 0
|  | Koeficient : 0,20 |  | 0.02 | [23 empty] | VV | 4
106 | 60515278R | hranol SM/JD; tl = 200,0 mm; š = 200 mm; l = 2 000 až 3 900 mm; jakost I | m3 | 0.05702 |  | 0 |  | 0 |  | 0 | 15 | 0 | 0.55 | 0.03 | 0 | 0 | SPCM | RTS 22/ II | RTS 22/ II | 0 | 0 |  | Specifikace | Běžná |  |  |  | POL3_
|  | viz. výkres krovu - nový stav : | [25 empty] | VV | 0
|  | VA5 : 0,120*0,180*2,200 |  | 0.05 | [23 empty] | VV | 0
|  | Koeficient : 0,20 |  | 0.01 | [23 empty] | VV | 4
107 | 60517111R | lať průřez 24 cm2 | m3 | 0.04068 |  | 0 |  | 0 |  | 0 | 15 | 0 | 0.55 | 0.02 | 0 | 0 | SPCM | RTS 22/ II | RTS 22/ II | 0 | 0 |  | Specifikace | Běžná |  |  |  | POL3_
|  | viz. výkres střechy - nový stav : | [25 empty] | VV | 0
|  | skladba S3 : | [25 empty] | VV | 0
|  | Začátek provozního součtu | [25 empty] | VV
|  | 7,350/cosx(12) |  | 7.51 | [23 empty] | VV | 2
|  | 7,420/cosx(20) |  | 7.9 | [23 empty] | VV | 2
|  | Mezisoučet |  | 15.41 | [23 empty] | VV | 3
|  | Konec provozního součtu | [25 empty] | VV
|  | 0,040*0,060*15,41040 |  | 0.04 | [23 empty] | VV | 0
|  | Koeficient : 0,10 | [25 empty] | VV | 4
108 | 60725016R | deska dřevoštěpková třívrstvá pro prostředí vlhké; strana nebroušená; hrana rovná; tl = 22,0 mm | m2 | 75.7835 |  | 0 |  | 0 |  | 0 | 15 | 0 | 0.013 | 0.99 | 0 | 0 | SPCM | RTS 22/ II | RTS 22/ II | 0 | 0 |  | Specifikace | Běžná |  |  |  | POL3_
|  | viz. výkres střechy - nový stav : | [25 empty] | VV | 0
|  | skladba S1 : | [25 empty] | VV | 0
|  | 46,000/cosx(26) |  | 51.18 | [23 empty] | VV | 0
|  | skladba S3 : | [25 empty] | VV | 0
|  | 7,350/cosx(12) |  | 7.51 | [23 empty] | VV | 0
|  | 7,420/cosx(20) |  | 7.9 | [23 empty] | VV | 0
|  | skladba S4 : | [25 empty] | VV | 0
|  | 0,960*2,400 |  | 2.3 | [23 empty] | VV | 0
|  | Koeficient : 0,10 |  | 6.89 | [23 empty] | VV | 4
109 | 998762103R00 | Přesun hmot pro konstrukce tesařské v objektech výšky do 24 m | t | 3.4274 |  | 0 |  | 0 |  | 0 | 15 | 0 | 0 | 0 | 0 | 0 | 800-762 | RTS 22/ II | RTS 22/ II | 1.863 | 6.39 |  | Přesun hmot | Běžná |  |  |  | POL7_
|  | 50 m vodorovně | [25 empty] | SPI
Díl: | 764 | Konstrukce klempířské |  |  |  | 0 |  | 0 |  | 0 |  | 0 |  | 1.26 |  | 0 |  |  |  |  | 109.79 | [6 empty] | DIL
110 | 764211441RT1 | Krytiny z titanzinkového plechu výroba a montáž hladké střešní krytiny s úpravou krytiny u okapů, prostupů a výčnělků ze svitků rš. 670 mm, tl. 0,7 mm, sklon do 30° | m2 | 68.8941 |  | 0 |  | 0 |  | 0 | 15 | 0 | 0.01833 | 1.26 | 0 | 0 | 800-764 | RTS 22/ II | RTS 22/ II | 1.5052 | 103.7 |  | Práce | Běžná |  |  |  | POL1_
|  | viz. výkres střechy - nový stav : | [25 empty] | VV | 0
|  | skladba S1 : | [25 empty] | VV | 0
|  | 46,000/cosx(26) |  | 51.18 | [23 empty] | VV | 0
|  | skladba S3 : | [25 empty] | VV | 0
|  | 7,350/cosx(12) |  | 7.51 | [23 empty] | VV | 0
|  | 7,420/cosx(20) |  | 7.9 | [23 empty] | VV | 0
|  | skladba S4 : | [25 empty] | VV | 0
|  | 0,960*2,400 |  | 2.3 | [23 empty] | VV | 0
111 | 764R001 | K1.01 D+M okenní parapet TiZn tl. 0,6 mm, barva stříbrná, rš 200 mm, délka 1830 mm, podrobný popis viz PD | kus | 1 |  | 0 |  | 0 |  | 0 | 15 | 0 | 0 | 0 | 0 | 0 |  | Vlastní | Indiv | 0 | 0 |  | Práce | Běžná |  |  |  | POL1_
|  | DODÁVKA V KOMPLETIZOVANÉM PROVEDENÍ VČ. KOTEVNÍCH PRVKŮ A HROTOVÉHO SYSTÉMU PROTI PTACTVU. | [25 empty] | POP
|  | VŠECHNY PRVKY VIDITELNÉ V ULIČNÍCH POHLEDECH MUSÍ BÝT ODSOUHLASENY PAMÁTKOVOU PÉČÍ. | [25 empty] | POP
|  | viz. výpis klempířských výrobků : | [25 empty] | VV | 0
|  | 1,000 |  | 1 | [23 empty] | VV | 0
112 | 764R002 | K1.02 D+M okenní parapet TiZn tl. 0,6 mm, barva stříbrná, rš 170 mm, délka 1760 mm | kus | 1 |  | 0 |  | 0 |  | 0 | 15 | 0 | 0 | 0 | 0 | 0 |  | Vlastní | Indiv | 0 | 0 |  | Práce | Běžná |  |  |  | POL1_
|  | DODÁVKA V KOMPLETIZOVANÉM PROVEDENÍ VČ. KOTEVNÍCH PRVKŮ A HROTOVÉHO SYSTÉMU PROTI PTACTVU. | [25 empty] | POP
|  | VŠECHNY PRVKY VIDITELNÉ V ULIČNÍCH POHLEDECH MUSÍ BÝT ODSOUHLASENY PAMÁTKOVOU PÉČÍ. | [25 empty] | POP
|  | viz. výpis klempířských výrobků : | [25 empty] | VV | 0
|  | 1,000 |  | 1 | [23 empty] | VV | 0
113 | 764R003 | K1.03 D+M atypický dešťový žlab TiZn tl. 0,6 mm, barva stříbrná, rš 580 mm, délka 2500 mm, podrobný popis viz PD | kus | 1 |  | 0 |  | 0 |  | 0 | 15 | 0 | 0 | 0 | 0 | 0 |  | Vlastní | Indiv | 0 | 0 |  | Práce | Běžná |  |  |  | POL1_
|  | DODÁVKA V KOMPLETIZOVANÉM PROVEDENÍ VČ. KOTEVNÍCH PRVKŮ. | [25 empty] | POP
|  | VŠECHNY PRVKY VIDITELNÉ V ULIČNÍCH POHLEDECH MUSÍ BÝT ODSOUHLASENY PAMÁTKOVOU PÉČÍ. | [25 empty] | POP
|  | viz. výpis klempířských výrobků : | [25 empty] | VV | 0
|  | 1,000 |  | 1 | [23 empty] | VV | 0
114 | 764R004 | K1.04 D+M okapový žlab DN 100 mm TiZn tl. 0,6 mm, barva stříbrná, rš 190 mm, délka 2410 mm, podrobný popis viz PD | kus | 1 |  | 0 |  | 0 |  | 0 | 15 | 0 | 0 | 0 | 0 | 0 |  | Vlastní | Indiv | 0 | 0 |  | Práce | Běžná |  |  |  | POL1_
|  | DODÁVKA V KOMPLETIZOVANÉM PROVEDENÍ VČ. KOTEVNÍCH PRVKŮ A HÁKŮ. | [25 empty] | POP
|  | VŠECHNY PRVKY VIDITELNÉ V ULIČNÍCH POHLEDECH MUSÍ BÝT ODSOUHLASENY PAMÁTKOVOU PÉČÍ. | [25 empty] | POP
|  | viz. výpis klempířských výrobků : | [25 empty] | VV | 0
|  | 1,000 |  | 1 | [23 empty] | VV | 0
115 | 764R005 | K1.05 D+M dešťový svod DN 160 mm TiZn tl. 0,6 mm, barva stříbrná, rš 510 mm, délka 3790 mm, podrobný popis viz PD | kus | 1 |  | 0 |  | 0 |  | 0 | 15 | 0 | 0 | 0 | 0 | 0 |  | Vlastní | Indiv | 0 | 0 |  | Práce | Běžná |  |  |  | POL1_
|  | DODÁVKA V KOMPLETIZOVANÉM PROVEDENÍ VČ. KOTEVNÍCH PRVKŮ. | [25 empty] | POP
|  | VŠECHNY PRVKY VIDITELNÉ V ULIČNÍCH POHLEDECH MUSÍ BÝT ODSOUHLASENY PAMÁTKOVOU PÉČÍ. | [25 empty] | POP
|  | viz. výpis klempířských výrobků : | [25 empty] | VV | 0
|  | 1,000 |  | 1 | [23 empty] | VV | 0
116 | 764R006 | K1.06 D+M sběrný kotlík hranatý TiZn tl. 0,6 mm, barva stříbrná, jedna strana otevřená, napojení na svod DN 160 - podrobný popis viz PD | kus | 1 |  | 0 |  | 0 |  | 0 | 15 | 0 | 0 | 0 | 0 | 0 |  | Vlastní | Indiv | 0 | 0 |  | Práce | Běžná |  |  |  | POL1_
|  | DODÁVKA V KOMPLETIZOVANÉM PROVEDENÍ VČ. KOTEVNÍCH PRVKŮ. | [25 empty] | POP
|  | VŠECHNY PRVKY VIDITELNÉ V ULIČNÍCH POHLEDECH MUSÍ BÝT ODSOUHLASENY PAMÁTKOVOU PÉČÍ. | [25 empty] | POP
|  | viz. výpis klempířských výrobků : | [25 empty] | VV | 0
|  | 1,000 |  | 1 | [23 empty] | VV | 0
117 | 764R007 | K1.07 D+M dešťový svod DN 120 mm TiZn tl. 0,6 mm, barva stříbrná, rš 400 mm, délka 2890 mm, podrobný popis viz PD | kus | 1 |  | 0 |  | 0 |  | 0 | 15 | 0 | 0 | 0 | 0 | 0 |  | Vlastní | Indiv | 0 | 0 |  | Práce | Běžná |  |  |  | POL1_
|  | DODÁVKA V KOMPLETIZOVANÉM PROVEDENÍ VČ. KOTEVNÍCH PRVKŮ. | [25 empty] | POP
|  | VŠECHNY PRVKY VIDITELNÉ V ULIČNÍCH POHLEDECH MUSÍ BÝT ODSOUHLASENY PAMÁTKOVOU PÉČÍ. | [25 empty] | POP
|  | viz. výpis klempířských výrobků : | [25 empty] | VV | 0
|  | 1,000 |  | 1 | [23 empty] | VV | 0
118 | 764R008 | K1.07 D+M dešťový svod DN 120 mm TiZn tl. 0,6 mm, barva stříbrná, rš 400 mm, délka 19920 mm, podrobný popis viz PD | kus | 1 |  | 0 |  | 0 |  | 0 | 15 | 0 | 0 | 0 | 0 | 0 |  | Vlastní | Indiv | 0 | 0 |  | Práce | Běžná |  |  |  | POL1_
|  | DODÁVKA V KOMPLETIZOVANÉM PROVEDENÍ VČ. KOTEVNÍCH PRVKŮ. | [25 empty] | POP
|  | VŠECHNY PRVKY VIDITELNÉ V ULIČNÍCH POHLEDECH MUSÍ BÝT ODSOUHLASENY PAMÁTKOVOU PÉČÍ. | [25 empty] | POP
|  | viz. výpis klempířských výrobků : | [25 empty] | VV | 0
|  | 1,000 |  | 1 | [23 empty] | VV | 0
119 | 764R009 | K1.07 D+M dešťový svod DN 120 mm TiZn tl. 0,6 mm, barva stříbrná, rš 400 mm, délka 3230 mm, podrobný popis viz PD | kus | 1 |  | 0 |  | 0 |  | 0 | 15 | 0 | 0 | 0 | 0 | 0 |  | Vlastní | Indiv | 0 | 0 |  | Práce | Běžná |  |  |  | POL1_
|  | DODÁVKA V KOMPLETIZOVANÉM PROVEDENÍ VČ. KOTEVNÍCH PRVKŮ. | [25 empty] | POP
|  | VŠECHNY PRVKY VIDITELNÉ V ULIČNÍCH POHLEDECH MUSÍ BÝT ODSOUHLASENY PAMÁTKOVOU PÉČÍ. | [25 empty] | POP
|  | viz. výpis klempířských výrobků : | [25 empty] | VV | 0
|  | 1,000 |  | 1 | [23 empty] | VV | 0
120 | 764R010 | K1.07 D+M dešťový svod DN 120 mm TiZn tl. 0,6 mm, barva stříbrná, rš 400 mm, délka 2180 mm, podrobný popis viz PD | kus | 1 |  | 0 |  | 0 |  | 0 | 15 | 0 | 0 | 0 | 0 | 0 |  | Vlastní | Indiv | 0 | 0 |  | Práce | Běžná |  |  |  | POL1_
|  | DODÁVKA V KOMPLETIZOVANÉM PROVEDENÍ VČ. KOTEVNÍCH PRVKŮ. | [25 empty] | POP
|  | VŠECHNY PRVKY VIDITELNÉ V ULIČNÍCH POHLEDECH MUSÍ BÝT ODSOUHLASENY PAMÁTKOVOU PÉČÍ. | [25 empty] | POP
|  | viz. výpis klempířských výrobků : | [25 empty] | VV | 0
|  | 1,000 |  | 1 | [23 empty] | VV | 0
121 | 764R011 | K1.08 D+M okapový kotlík TiZn tl. 0,6 mm, barva stříbrná, napojení na svod DN 120 mm, napojení na okapový žlab DN 150 mm - podrobný popis viz PD | kus | 3 |  | 0 |  | 0 |  | 0 | 15 | 0 | 0 | 0 | 0 | 0 |  | Vlastní | Indiv | 0 | 0 |  | Práce | Běžná |  |  |  | POL1_
|  | DODÁVKA V KOMPLETIZOVANÉM PROVEDENÍ VČ. KOTEVNÍCH PRVKŮ. | [25 empty] | POP
|  | VŠECHNY PRVKY VIDITELNÉ V ULIČNÍCH POHLEDECH MUSÍ BÝT ODSOUHLASENY PAMÁTKOVOU PÉČÍ. | [25 empty] | POP
|  | viz. výpis klempířských výrobků : | [25 empty] | VV | 0
|  | 3,000 |  | 3 | [23 empty] | VV | 0
122 | 764R012 | K1.09 D+M okapový žlab DN 150 mm TiZn tl. 0,6 mm, barva stříbrná, rš 333 mm, délka 3090 mm, podrobný popis viz PD | kus | 1 |  | 0 |  | 0 |  | 0 | 15 | 0 | 0 | 0 | 0 | 0 |  | Vlastní | Indiv | 0 | 0 |  | Práce | Běžná |  |  |  | POL1_
|  | DODÁVKA V KOMPLETIZOVANÉM PROVEDENÍ VČ. KOTEVNÍCH PRVKŮ A HÁKŮ. | [25 empty] | POP
|  | VŠECHNY PRVKY VIDITELNÉ V ULIČNÍCH POHLEDECH MUSÍ BÝT ODSOUHLASENY PAMÁTKOVOU PÉČÍ. | [25 empty] | POP
|  | viz. výpis klempířských výrobků : | [25 empty] | VV | 0
|  | 1,000 |  | 1 | [23 empty] | VV | 0
123 | 764R013 | K1.09 D+M okapový žlab DN 150 mm TiZn tl. 0,6 mm, barva stříbrná, rš 333 mm, délka 4880 mm, podrobný popis viz PD | kus | 1 |  | 0 |  | 0 |  | 0 | 15 | 0 | 0 | 0 | 0 | 0 |  | Vlastní | Indiv | 0 | 0 |  | Práce | Běžná |  |  |  | POL1_
|  | DODÁVKA V KOMPLETIZOVANÉM PROVEDENÍ VČ. KOTEVNÍCH PRVKŮ A HÁKŮ. | [25 empty] | POP
|  | VŠECHNY PRVKY VIDITELNÉ V ULIČNÍCH POHLEDECH MUSÍ BÝT ODSOUHLASENY PAMÁTKOVOU PÉČÍ. | [25 empty] | POP
|  | viz. výpis klempířských výrobků : | [25 empty] | VV | 0
|  | 1,000 |  | 1 | [23 empty] | VV | 0
124 | 764R014 | K1.09 D+M okapový žlab DN 150 mm TiZn tl. 0,6 mm, barva stříbrná, rš 333 mm, délka 5700 mm, podrobný popis viz PD | kus | 1 |  | 0 |  | 0 |  | 0 | 15 | 0 | 0 | 0 | 0 | 0 |  | Vlastní | Indiv | 0 | 0 |  | Práce | Běžná |  |  |  | POL1_
|  | DODÁVKA V KOMPLETIZOVANÉM PROVEDENÍ VČ. KOTEVNÍCH PRVKŮ A HÁKŮ. | [25 empty] | POP
|  | VŠECHNY PRVKY VIDITELNÉ V ULIČNÍCH POHLEDECH MUSÍ BÝT ODSOUHLASENY PAMÁTKOVOU PÉČÍ. | [25 empty] | POP
|  | viz. výpis klempířských výrobků : | [25 empty] | VV | 0
|  | 1,000 |  | 1 | [23 empty] | VV | 0
125 | 764R015 | K1.09 D+M okapový žlab DN 150 mm TiZn tl. 0,6 mm, barva stříbrná, rš 333 mm, délka 3110 mm, podrobný popis viz PD | kus | 1 |  | 0 |  | 0 |  | 0 | 15 | 0 | 0 | 0 | 0 | 0 |  | Vlastní | Indiv | 0 | 0 |  | Práce | Běžná |  |  |  | POL1_
|  | DODÁVKA V KOMPLETIZOVANÉM PROVEDENÍ VČ. KOTEVNÍCH PRVKŮ A HÁKŮ. | [25 empty] | POP
|  | VŠECHNY PRVKY VIDITELNÉ V ULIČNÍCH POHLEDECH MUSÍ BÝT ODSOUHLASENY PAMÁTKOVOU PÉČÍ. | [25 empty] | POP
|  | viz. výpis klempířských výrobků : | [25 empty] | VV | 0
|  | 1,000 |  | 1 | [23 empty] | VV | 0
126 | 764R016 | K1.10 D+M okenní parapet TiZn tl. 0,6 mm, barva stříbrná, rš 270 mm, délka 950 mm, podrobný popis viz PD | kus | 1 |  | 0 |  | 0 |  | 0 | 15 | 0 | 0 | 0 | 0 | 0 |  | Vlastní | Indiv | 0 | 0 |  | Práce | Běžná |  |  |  | POL1_
|  | DODÁVKA V KOMPLETIZOVANÉM PROVEDENÍ VČ. KOTEVNÍCH PRVKŮ A HROTOVÉHO SYSTÉMU PROTI PTACTVU. | [25 empty] | POP
|  | VŠECHNY PRVKY VIDITELNÉ V ULIČNÍCH POHLEDECH MUSÍ BÝT ODSOUHLASENY PAMÁTKOVOU PÉČÍ. | [25 empty] | POP
|  | viz. výpis klempířských výrobků : | [25 empty] | VV | 0
|  | 1,000 |  | 1 | [23 empty] | VV | 0
127 | 764R017 | K1.11 D+M okenní parapet TiZn tl. 0,6 mm, barva stříbrná, rš 160 mm, délka 2000 mm, parapet obloukový r=2790 mm - podrobný popis viz PD | kus | 2 |  | 0 |  | 0 |  | 0 | 15 | 0 | 0 | 0 | 0 | 0 |  | Vlastní | Indiv | 0 | 0 |  | Práce | Běžná |  |  |  | POL1_
|  | DODÁVKA V KOMPLETIZOVANÉM PROVEDENÍ VČ. KOTEVNÍCH PRVKŮ A HROTOVÉHO SYSTÉMU PROTI PTACTVU. | [25 empty] | POP
|  | VŠECHNY PRVKY VIDITELNÉ V ULIČNÍCH POHLEDECH MUSÍ BÝT ODSOUHLASENY PAMÁTKOVOU PÉČÍ. | [25 empty] | POP
|  | viz. výpis klempířských výrobků : | [25 empty] | VV | 0
|  | 2,000 |  | 2 | [23 empty] | VV | 0
128 | 764R018 | K1.12 D+M okenní parapet TiZn tl. 0,6 mm, barva stříbrná, rš 160 mm, délka 1420 mm, podrobný popis viz PD | kus | 1 |  | 0 |  | 0 |  | 0 | 15 | 0 | 0 | 0 | 0 | 0 |  | Vlastní | Indiv | 0 | 0 |  | Práce | Běžná |  |  |  | POL1_
|  | DODÁVKA V KOMPLETIZOVANÉM PROVEDENÍ VČ. KOTEVNÍCH PRVKŮ A HROTOVÉHO SYSTÉMU PROTI PTACTVU. | [25 empty] | POP
|  | VŠECHNY PRVKY VIDITELNÉ V ULIČNÍCH POHLEDECH MUSÍ BÝT ODSOUHLASENY PAMÁTKOVOU PÉČÍ. | [25 empty] | POP
|  | viz. výpis klempířských výrobků : | [25 empty] | VV | 0
|  | 1,000 |  | 1 | [23 empty] | VV | 0
129 | 764R019 | K1.13 D+M okenní parapet TiZn tl. 0,6 mm, barva stříbrná, rš 290 mm, délka 1450 mm, podrobný popis viz PD | kus | 1 |  | 0 |  | 0 |  | 0 | 15 | 0 | 0 | 0 | 0 | 0 |  | Vlastní | Indiv | 0 | 0 |  | Práce | Běžná |  |  |  | POL1_
|  | DODÁVKA V KOMPLETIZOVANÉM PROVEDENÍ VČ. KOTEVNÍCH PRVKŮ A HROTOVÉHO SYSTÉMU PROTI PTACTVU. | [25 empty] | POP
|  | VŠECHNY PRVKY VIDITELNÉ V ULIČNÍCH POHLEDECH MUSÍ BÝT ODSOUHLASENY PAMÁTKOVOU PÉČÍ. | [25 empty] | POP
|  | viz. výpis klempířských výrobků : | [25 empty] | VV | 0
|  | 1,000 |  | 1 | [23 empty] | VV | 0
130 | 764R020 | K1.14 D+M okenní parapet TiZn tl. 0,6 mm, barva stříbrná, rš 290 mm, délka 4980 mm, podrobný popis viz PD | kus | 3 |  | 0 |  | 0 |  | 0 | 15 | 0 | 0 | 0 | 0 | 0 |  | Vlastní | Indiv | 0 | 0 |  | Práce | Běžná |  |  |  | POL1_
|  | DODÁVKA V KOMPLETIZOVANÉM PROVEDENÍ VČ. KOTEVNÍCH PRVKŮ A HROTOVÉHO SYSTÉMU PROTI PTACTVU. | [25 empty] | POP
|  | VŠECHNY PRVKY VIDITELNÉ V ULIČNÍCH POHLEDECH MUSÍ BÝT ODSOUHLASENY PAMÁTKOVOU PÉČÍ. | [25 empty] | POP
|  | viz. výpis klempířských výrobků : | [25 empty] | VV | 0
|  | 3,000 |  | 3 | [23 empty] | VV | 0
131 | 764R021 | K1.15 D+M dešťový svod DN 80 mm Pz plech tl. 0,6 mm, barva stříbrná, rš 250 mm, délka 590 mm, podrobný popis viz PD | kus | 1 |  | 0 |  | 0 |  | 0 | 15 | 0 | 0 | 0 | 0 | 0 |  | Vlastní | Indiv | 0 | 0 |  | Práce | Běžná |  |  |  | POL1_
|  | DODÁVKA V KOMPLETIZOVANÉM PROVEDENÍ VČ. KOTEVNÍCH PRVKŮ. | [25 empty] | POP
|  | VŠECHNY PRVKY VIDITELNÉ V ULIČNÍCH POHLEDECH MUSÍ BÝT ODSOUHLASENY PAMÁTKOVOU PÉČÍ. | [25 empty] | POP
|  | viz. výpis klempířských výrobků : | [25 empty] | VV | 0
|  | 1,000 |  | 1 | [23 empty] | VV | 0
132 | 764R022 | K1.16 D+M oplechování římsy TiZn tl. 0,6 mm, barva stříbrná, rš 120 mm, délka 980 mm, podrobný popis viz PD | kus | 1 |  | 0 |  | 0 |  | 0 | 15 | 0 | 0 | 0 | 0 | 0 |  | Vlastní | Indiv | 0 | 0 |  | Práce | Běžná |  |  |  | POL1_
|  | DODÁVKA V KOMPLETIZOVANÉM PROVEDENÍ VČ. KOTEVNÍCH PRVKŮ A HROTOVÉHO SYSTÉMU PROTI PTACTVU. | [25 empty] | POP
|  | VŠECHNY PRVKY VIDITELNÉ V ULIČNÍCH POHLEDECH MUSÍ BÝT ODSOUHLASENY PAMÁTKOVOU PÉČÍ. | [25 empty] | POP
|  | viz. výpis klempířských výrobků : | [25 empty] | VV | 0
|  | 1,000 |  | 1 | [23 empty] | VV | 0
133 | 764R023 | K1.17 D+M oplechování římsy TiZn tl. 0,6 mm, barva stříbrná, rš 210 mm, délka 2980 mm, podrobný popis viz PD | kus | 1 |  | 0 |  | 0 |  | 0 | 15 | 0 | 0 | 0 | 0 | 0 |  | Vlastní | Indiv | 0 | 0 |  | Práce | Běžná |  |  |  | POL1_
|  | DODÁVKA V KOMPLETIZOVANÉM PROVEDENÍ VČ. KOTEVNÍCH PRVKŮ A HROTOVÉHO SYSTÉMU PROTI PTACTVU. | [25 empty] | POP
|  | VŠECHNY PRVKY VIDITELNÉ V ULIČNÍCH POHLEDECH MUSÍ BÝT ODSOUHLASENY PAMÁTKOVOU PÉČÍ. | [25 empty] | POP
|  | viz. výpis klempířských výrobků : | [25 empty] | VV | 0
|  | 1,000 |  | 1 | [23 empty] | VV | 0
134 | 764R024 | K1.18 D+M oplechování římsy TiZn tl. 0,6 mm, barva stříbrná, rš 260 mm, délka 410 mm, podrobný popis viz PD | kus | 1 |  | 0 |  | 0 |  | 0 | 15 | 0 | 0 | 0 | 0 | 0 |  | Vlastní | Indiv | 0 | 0 |  | Práce | Běžná |  |  |  | POL1_
|  | DODÁVKA V KOMPLETIZOVANÉM PROVEDENÍ VČ. KOTEVNÍCH PRVKŮ A HROTOVÉHO SYSTÉMU PROTI PTACTVU. | [25 empty] | POP
|  | VŠECHNY PRVKY VIDITELNÉ V ULIČNÍCH POHLEDECH MUSÍ BÝT ODSOUHLASENY PAMÁTKOVOU PÉČÍ. | [25 empty] | POP
|  | viz. výpis klempířských výrobků : | [25 empty] | VV | 0
|  | 1,000 |  | 1 | [23 empty] | VV | 0
135 | 764R025 | K1.19 D+M okenní parapet TiZn tl. 0,6 mm, barva stříbrná, rš 260 mm, délka 2040 mm, podrobný popis viz PD | kus | 2 |  | 0 |  | 0 |  | 0 | 15 | 0 | 0 | 0 | 0 | 0 |  | Vlastní | Indiv | 0 | 0 |  | Práce | Běžná |  |  |  | POL1_
|  | DODÁVKA V KOMPLETIZOVANÉM PROVEDENÍ VČ. KOTEVNÍCH PRVKŮ A HROTOVÉHO SYSTÉMU PROTI PTACTVU. | [25 empty] | POP
|  | VŠECHNY PRVKY VIDITELNÉ V ULIČNÍCH POHLEDECH MUSÍ BÝT ODSOUHLASENY PAMÁTKOVOU PÉČÍ. | [25 empty] | POP
|  | viz. výpis klempířských výrobků : | [25 empty] | VV | 0
|  | 2,000 |  | 2 | [23 empty] | VV | 0
136 | 764R026 | K1.20 D+M okenní parapet TiZn tl. 0,6 mm, barva stříbrná, rš 260 mm, délka 1060 mm, podrobný popis viz PD | kus | 1 |  | 0 |  | 0 |  | 0 | 15 | 0 | 0 | 0 | 0 | 0 |  | Vlastní | Indiv | 0 | 0 |  | Práce | Běžná |  |  |  | POL1_
|  | DODÁVKA V KOMPLETIZOVANÉM PROVEDENÍ VČ. KOTEVNÍCH PRVKŮ A HROTOVÉHO SYSTÉMU PROTI PTACTVU. | [25 empty] | POP
|  | VŠECHNY PRVKY VIDITELNÉ V ULIČNÍCH POHLEDECH MUSÍ BÝT ODSOUHLASENY PAMÁTKOVOU PÉČÍ. | [25 empty] | POP
|  | viz. výpis klempířských výrobků : | [25 empty] | VV | 0
|  | 1,000 |  | 1 | [23 empty] | VV | 0
137 | 764R027 | K1.21 D+M oplechování římsy TiZn tl. 0,6 mm, barva stříbrná, rš 250 mm, délka 500 mm, podrobný popis viz PD | kus | 1 |  | 0 |  | 0 |  | 0 | 15 | 0 | 0 | 0 | 0 | 0 |  | Vlastní | Indiv | 0 | 0 |  | Práce | Běžná |  |  |  | POL1_
|  | DODÁVKA V KOMPLETIZOVANÉM PROVEDENÍ VČ. KOTEVNÍCH PRVKŮ A HROTOVÉHO SYSTÉMU PROTI PTACTVU. | [25 empty] | POP
|  | VŠECHNY PRVKY VIDITELNÉ V ULIČNÍCH POHLEDECH MUSÍ BÝT ODSOUHLASENY PAMÁTKOVOU PÉČÍ. | [25 empty] | POP
|  | viz. výpis klempířských výrobků : | [25 empty] | VV | 0
|  | 1,000 |  | 1 | [23 empty] | VV | 0
138 | 764R028 | K1.22 D+M oplechování římsy TiZn tl. 0,6 mm, barva stříbrná, rš 250 mm, délka 630 mm, podrobný popis viz PD | kus | 1 |  | 0 |  | 0 |  | 0 | 15 | 0 | 0 | 0 | 0 | 0 |  | Vlastní | Indiv | 0 | 0 |  | Práce | Běžná |  |  |  | POL1_
|  | DODÁVKA V KOMPLETIZOVANÉM PROVEDENÍ VČ. KOTEVNÍCH PRVKŮ A HROTOVÉHO SYSTÉMU PROTI PTACTVU. | [25 empty] | POP
|  | VŠECHNY PRVKY VIDITELNÉ V ULIČNÍCH POHLEDECH MUSÍ BÝT ODSOUHLASENY PAMÁTKOVOU PÉČÍ. | [25 empty] | POP
|  | viz. výpis klempířských výrobků : | [25 empty] | VV | 0
|  | 1,000 |  | 1 | [23 empty] | VV | 0
139 | 764R029 | K1.23 D+M oplechování římsy TiZn tl. 0,6 mm, barva stříbrná, rš 270 mm, délka 370 mm, podrobný popis viz PD | kus | 3 |  | 0 |  | 0 |  | 0 | 15 | 0 | 0 | 0 | 0 | 0 |  | Vlastní | Indiv | 0 | 0 |  | Práce | Běžná |  |  |  | POL1_
|  | DODÁVKA V KOMPLETIZOVANÉM PROVEDENÍ VČ. KOTEVNÍCH PRVKŮ A HROTOVÉHO SYSTÉMU PROTI PTACTVU. | [25 empty] | POP
|  | VŠECHNY PRVKY VIDITELNÉ V ULIČNÍCH POHLEDECH MUSÍ BÝT ODSOUHLASENY PAMÁTKOVOU PÉČÍ. | [25 empty] | POP
|  | viz. výpis klempířských výrobků : | [25 empty] | VV | 0
|  | 3,000 |  | 3 | [23 empty] | VV | 0
140 | 764R030 | K1.24 D+M krytka odtahu spalin stěnou TiZn tl. 0,6 mm, barva černá - podrobný popis viz PD | kus | 3 |  | 0 |  | 0 |  | 0 | 15 | 0 | 0 | 0 | 0 | 0 |  | Vlastní | Indiv | 0 | 0 |  | Práce | Běžná |  |  |  | POL1_
|  | DODÁVKA V KOMPLETIZOVANÉM PROVEDENÍ VČ. KOTEVNÍCH PRVKŮ. | [25 empty] | POP
|  | VÝMĚNU PROVEDE OSOBA OPRÁVNĚNÁ K ÚPRAVÁM PLYNOVÝCH ZAŘÍZENÍ. | [25 empty] | POP
|  | PO PROVEDENÍ PRACÍ BUDE PROVEDENA CELKOVÁ REVIZE ZAŘÍZENÍ. | [25 empty] | POP
|  | VŠECHNY PRVKY VIDITELNÉ V ULIČNÍCH POHLEDECH MUSÍ BÝT ODSOUHLASENY PAMÁTKOVOU PÉČÍ. | [25 empty] | POP
|  | viz. výpis klempířských výrobků : | [25 empty] | VV | 0
|  | 3,000 |  | 3 | [23 empty] | VV | 0
141 | 764R031 | K1.25 D+M oplechování římsy TiZn tl. 0,6 mm, barva stříbrná, rš 135 mm, délka 1170 mm, podrobný popis viz PD | kus | 1 |  | 0 |  | 0 |  | 0 | 15 | 0 | 0 | 0 | 0 | 0 |  | Vlastní | Indiv | 0 | 0 |  | Práce | Běžná |  |  |  | POL1_
|  | DODÁVKA V KOMPLETIZOVANÉM PROVEDENÍ VČ. KOTEVNÍCH PRVKŮ A HROTOVÉHO SYSTÉMU PROTI PTACTVU. | [25 empty] | POP
|  | VŠECHNY PRVKY VIDITELNÉ V ULIČNÍCH POHLEDECH MUSÍ BÝT ODSOUHLASENY PAMÁTKOVOU PÉČÍ. | [25 empty] | POP
|  | viz. výpis klempířských výrobků : | [25 empty] | VV | 0
|  | 1,000 |  | 1 | [23 empty] | VV | 0
142 | 764R032 | K1.26 D+M větrací lišta TiZn tl. 0,6 mm, barva stříbrná, rš 145 mm, délka 8140 mm, podrobný popis viz PD | kus | 1 |  | 0 |  | 0 |  | 0 | 15 | 0 | 0 | 0 | 0 | 0 |  | Vlastní | Indiv | 0 | 0 |  | Práce | Běžná |  |  |  | POL1_
|  | DODÁVKA V KOMPLETIZOVANÉM PROVEDENÍ VČ. KOTEVNÍCH PRVKŮ. | [25 empty] | POP
|  | VŠECHNY PRVKY VIDITELNÉ V ULIČNÍCH POHLEDECH MUSÍ BÝT ODSOUHLASENY PAMÁTKOVOU PÉČÍ. | [25 empty] | POP
|  | viz. výpis klempířských výrobků : | [25 empty] | VV | 0
|  | 1,000 |  | 1 | [23 empty] | VV | 0
143 | 764R033 | K1.27 D+M hřebenáč TiZn tl. 0,6 mm, barva stříbrná, rš 430 mm, délka 8140 mm, podrobný popis viz PD | kus | 1 |  | 0 |  | 0 |  | 0 | 15 | 0 | 0 | 0 | 0 | 0 |  | Vlastní | Indiv | 0 | 0 |  | Práce | Běžná |  |  |  | POL1_
|  | DODÁVKA V KOMPLETIZOVANÉM PROVEDENÍ VČ. KOTEVNÍCH PRVKŮ. | [25 empty] | POP
|  | VŠECHNY PRVKY VIDITELNÉ V ULIČNÍCH POHLEDECH MUSÍ BÝT ODSOUHLASENY PAMÁTKOVOU PÉČÍ. | [25 empty] | POP
|  | viz. výpis klempířských výrobků : | [25 empty] | VV | 0
|  | 1,000 |  | 1 | [23 empty] | VV | 0
144 | 764R034 | K1.28 D+M okapnička TiZn tl. 0,6 mm, barva stříbrná, rš 445 mm, délka 21800 mm, podrobný popis viz PD | kus | 1 |  | 0 |  | 0 |  | 0 | 15 | 0 | 0 | 0 | 0 | 0 |  | Vlastní | Indiv | 0 | 0 |  | Práce | Běžná |  |  |  | POL1_
|  | DODÁVKA V KOMPLETIZOVANÉM PROVEDENÍ VČ. KOTEVNÍCH PRVKŮ. | [25 empty] | POP
|  | VŠECHNY PRVKY VIDITELNÉ V ULIČNÍCH POHLEDECH MUSÍ BÝT ODSOUHLASENY PAMÁTKOVOU PÉČÍ. | [25 empty] | POP
|  | viz. výpis klempířských výrobků : | [25 empty] | VV | 0
|  | 1,000 |  | 1 | [23 empty] | VV | 0
145 | 764R035 | K1.29 D+M štítové lemování s vodní drážkou TiZn tl. 0,6 mm, barva stříbrná, rš 235 mm, délka 15660 mm - podrobný popis viz PD | kus | 1 |  | 0 |  | 0 |  | 0 | 15 | 0 | 0 | 0 | 0 | 0 |  | Vlastní | Indiv | 0 | 0 |  | Práce | Běžná |  |  |  | POL1_
|  | DODÁVKA V KOMPLETIZOVANÉM PROVEDENÍ VČ. KOTEVNÍCH PRVKŮ. | [25 empty] | POP
|  | VŠECHNY PRVKY VIDITELNÉ V ULIČNÍCH POHLEDECH MUSÍ BÝT ODSOUHLASENY PAMÁTKOVOU PÉČÍ. | [25 empty] | POP
|  | viz. výpis klempířských výrobků : | [25 empty] | VV | 0
|  | 1,000 |  | 1 | [23 empty] | VV | 0
146 | 764R036 | K1.30 D+M oplechování lemu TiZn tl. 0,6 mm, barva stříbrná, rš 440 mm, délka 1100 mm, podrobný popis viz PD | kus | 1 |  | 0 |  | 0 |  | 0 | 15 | 0 | 0 | 0 | 0 | 0 |  | Vlastní | Indiv | 0 | 0 |  | Práce | Běžná |  |  |  | POL1_
|  | DODÁVKA V KOMPLETIZOVANÉM PROVEDENÍ VČ. KOTEVNÍCH PRVKŮ. | [25 empty] | POP
|  | VŠECHNY PRVKY VIDITELNÉ V ULIČNÍCH POHLEDECH MUSÍ BÝT ODSOUHLASENY PAMÁTKOVOU PÉČÍ. | [25 empty] | POP
|  | viz. výpis klempířských výrobků : | [25 empty] | VV | 0
|  | 1,000 |  | 1 | [23 empty] | VV | 0
147 | 764R037 | K1.31 D+M konzola sněhové zábrany TiZn tl. 0,6 mm, barva černá - podrobný popis viz PD | kus | 3 |  | 0 |  | 0 |  | 0 | 15 | 0 | 0 | 0 | 0 | 0 |  | Vlastní | Indiv | 0 | 0 |  | Práce | Běžná |  |  |  | POL1_
|  | DODÁVKA V KOMPLETIZOVANÉM PROVEDENÍ VČ. KOTEVNÍCH PRVKŮ. | [25 empty] | POP
|  | VŠECHNY PRVKY VIDITELNÉ V ULIČNÍCH POHLEDECH MUSÍ BÝT ODSOUHLASENY PAMÁTKOVOU PÉČÍ. | [25 empty] | POP
|  | viz. výpis klempířských výrobků : | [25 empty] | VV | 0
|  | 3,000 |  | 3 | [23 empty] | VV | 0
148 | 764R038 | K1.32 D+M sněhová zábrana TiZn tl. 1,5 mm, barva černá, rš 200 mm, délka 2850 mm, podrobný popis viz PD | kus | 1 |  | 0 |  | 0 |  | 0 | 15 | 0 | 0 | 0 | 0 | 0 |  | Vlastní | Indiv | 0 | 0 |  | Práce | Běžná |  |  |  | POL1_
|  | DODÁVKA V KOMPLETIZOVANÉM PROVEDENÍ VČ. KOTEVNÍCH PRVKŮ. | [25 empty] | POP
|  | VŠECHNY PRVKY VIDITELNÉ V ULIČNÍCH POHLEDECH MUSÍ BÝT ODSOUHLASENY PAMÁTKOVOU PÉČÍ. | [25 empty] | POP
|  | viz. výpis klempířských výrobků : | [25 empty] | VV | 0
|  | 1,000 |  | 1 | [23 empty] | VV | 0
149 | 764R039 | K1.33 D+M lemování ke zdi TiZn tl. 1,5 mm, barva černá, rš 440 mm, délka 13850 mm, podrobný popis viz PD | kus | 1 |  | 0 |  | 0 |  | 0 | 15 | 0 | 0 | 0 | 0 | 0 |  | Vlastní | Indiv | 0 | 0 |  | Práce | Běžná |  |  |  | POL1_
|  | DODÁVKA V KOMPLETIZOVANÉM PROVEDENÍ VČ. KOTEVNÍCH PRVKŮ. | [25 empty] | POP
|  | VŠECHNY PRVKY VIDITELNÉ V ULIČNÍCH POHLEDECH MUSÍ BÝT ODSOUHLASENY PAMÁTKOVOU PÉČÍ. | [25 empty] | POP
|  | viz. výpis klempířských výrobků : | [25 empty] | VV | 0
|  | 1,000 |  | 1 | [23 empty] | VV | 0
150 | 764R040 | K1.34 D+M atypický dešťový žlab hranatý TiZn tl. 0,6 mm, barva černá, šířka žlabu 90-640 mm, hloubka žlabu 150-250 mm, délka 4750 mm - podrobný popis viz PD | kus | 1 |  | 0 |  | 0 |  | 0 | 15 | 0 | 0 | 0 | 0 | 0 |  | Vlastní | Indiv | 0 | 0 |  | Práce | Běžná |  |  |  | POL1_
|  | DODÁVKA V KOMPLETIZOVANÉM PROVEDENÍ VČ. KOTEVNÍCH PRVKŮ. | [25 empty] | POP
|  | VŠECHNY PRVKY VIDITELNÉ V ULIČNÍCH POHLEDECH MUSÍ BÝT ODSOUHLASENY PAMÁTKOVOU PÉČÍ. | [25 empty] | POP
|  | viz. výpis klempířských výrobků : | [25 empty] | VV | 0
|  | 1,000 |  | 1 | [23 empty] | VV | 0
151 | 764R041 | K1.35 D+M atypický dešťový žlab hranatý TiZn tl. 0,6 mm, barva černá, šířka žlabu 560-720 mm, hloubka žlabu 150-350 mm, délka 1700 mm - podrobný popis viz PD | kus | 1 |  | 0 |  | 0 |  | 0 | 15 | 0 | 0 | 0 | 0 | 0 |  | Vlastní | Indiv | 0 | 0 |  | Práce | Běžná |  |  |  | POL1_
|  | DODÁVKA V KOMPLETIZOVANÉM PROVEDENÍ VČ. KOTEVNÍCH PRVKŮ. | [25 empty] | POP
|  | VŠECHNY PRVKY VIDITELNÉ V ULIČNÍCH POHLEDECH MUSÍ BÝT ODSOUHLASENY PAMÁTKOVOU PÉČÍ. | [25 empty] | POP
|  | viz. výpis klempířských výrobků : | [25 empty] | VV | 0
|  | 1,000 |  | 1 | [23 empty] | VV | 0
152 | 764R042 | K1.36 D+M atypický dešťový žlab hranatý TiZn tl. 0,6 mm, barva černá, šířka žlabu 110-440 mm, hloubka žlabu 350 mm, délka 3420 mm - podrobný popis viz PD | kus | 1 |  | 0 |  | 0 |  | 0 | 15 | 0 | 0 | 0 | 0 | 0 |  | Vlastní | Indiv | 0 | 0 |  | Práce | Běžná |  |  |  | POL1_
|  | DODÁVKA V KOMPLETIZOVANÉM PROVEDENÍ VČ. KOTEVNÍCH PRVKŮ. | [25 empty] | POP
|  | VŠECHNY PRVKY VIDITELNÉ V ULIČNÍCH POHLEDECH MUSÍ BÝT ODSOUHLASENY PAMÁTKOVOU PÉČÍ. | [25 empty] | POP
|  | viz. výpis klempířských výrobků : | [25 empty] | VV | 0
|  | 1,000 |  | 1 | [23 empty] | VV | 0
153 | 764R043 | K1.37 D+M atypický dešťový žlab hranatý TiZn tl. 0,6 mm, barva černá, šířka žlabu 310 mm, hloubka žlabu 280-450 mm, délka 8520 mm - podrobný popis viz PD | kus | 1 |  | 0 |  | 0 |  | 0 | 15 | 0 | 0 | 0 | 0 | 0 |  | Vlastní | Indiv | 0 | 0 |  | Práce | Běžná |  |  |  | POL1_
|  | DODÁVKA V KOMPLETIZOVANÉM PROVEDENÍ VČ. KOTEVNÍCH PRVKŮ. | [25 empty] | POP
|  | VŠECHNY PRVKY VIDITELNÉ V ULIČNÍCH POHLEDECH MUSÍ BÝT ODSOUHLASENY PAMÁTKOVOU PÉČÍ. | [25 empty] | POP
|  | viz. výpis klempířských výrobků : | [25 empty] | VV | 0
|  | 1,000 |  | 1 | [23 empty] | VV | 0
154 | 764R044 | K1.38 D+M okapový kotlík TiZn tl. 0,6 mm, barva stříbrná, napojení na svod DN 80 mm, napojení na okapový žlab DN 100 mm - podrobný popis viz PD | kus | 1 |  | 0 |  | 0 |  | 0 | 15 | 0 | 0 | 0 | 0 | 0 |  | Vlastní | Indiv | 0 | 0 |  | Práce | Běžná |  |  |  | POL1_
|  | DODÁVKA V KOMPLETIZOVANÉM PROVEDENÍ VČ. KOTEVNÍCH PRVKŮ. | [25 empty] | POP
|  | VŠECHNY PRVKY VIDITELNÉ V ULIČNÍCH POHLEDECH MUSÍ BÝT ODSOUHLASENY PAMÁTKOVOU PÉČÍ. | [25 empty] | POP
|  | viz. výpis klempířských výrobků : | [25 empty] | VV | 0
|  | 1,000 |  | 1 | [23 empty] | VV | 0
155 | 764R045 | K1.39 D+M krycí lišta TiZn tl. 0,6 mm, barva stříbrná, rš 105 mm - podrobný popis viz PD | m | 32.87 |  | 0 |  | 0 |  | 0 | 15 | 0 | 0 | 0 | 0 | 0 |  | Vlastní | Indiv | 0 | 0 |  | Práce | Běžná |  |  |  | POL1_
|  | DODÁVKA V KOMPLETIZOVANÉM PROVEDENÍ VČ. KOTEVNÍCH PRVKŮ. | [25 empty] | POP
|  | VŠECHNY PRVKY VIDITELNÉ V ULIČNÍCH POHLEDECH MUSÍ BÝT ODSOUHLASENY PAMÁTKOVOU PÉČÍ. | [25 empty] | POP
|  | viz. výpis klempířských výrobků : | [25 empty] | VV | 0
|  | 32,870 |  | 32.87 | [23 empty] | VV | 0
156 | 764R046 | K1.40 D+M přechodový plech TiZn tl. 0,6 mm, barva stříbrná, rš 404 mm - podrobný popis viz PD | m | 2.89 |  | 0 |  | 0 |  | 0 | 15 | 0 | 0 | 0 | 0 | 0 |  | Vlastní | Indiv | 0 | 0 |  | Práce | Běžná |  |  |  | POL1_
|  | DODÁVKA V KOMPLETIZOVANÉM PROVEDENÍ VČ. KOTEVNÍCH PRVKŮ. | [25 empty] | POP
|  | VŠECHNY PRVKY VIDITELNÉ V ULIČNÍCH POHLEDECH MUSÍ BÝT ODSOUHLASENY PAMÁTKOVOU PÉČÍ. | [25 empty] | POP
|  | viz. výpis klempířských výrobků : | [25 empty] | VV | 0
|  | 2,890 |  | 2.89 | [23 empty] | VV | 0
157 | 764R047 | K1.41 D+M oplechování štítového okna TiZn tl. 0,6 mm, barva stříbrná, rš 265 mm, podrobný popis viz PD | m | 2.41 |  | 0 |  | 0 |  | 0 | 15 | 0 | 0 | 0 | 0 | 0 |  | Vlastní | Indiv | 0 | 0 |  | Práce | Běžná |  |  |  | POL1_
|  | DODÁVKA V KOMPLETIZOVANÉM PROVEDENÍ VČ. KOTEVNÍCH PRVKŮ. | [25 empty] | POP
|  | VŠECHNY PRVKY VIDITELNÉ V ULIČNÍCH POHLEDECH MUSÍ BÝT ODSOUHLASENY PAMÁTKOVOU PÉČÍ. | [25 empty] | POP
|  | viz. výpis klempířských výrobků : | [25 empty] | VV | 0
|  | 2,410 |  | 2.41 | [23 empty] | VV | 0
158 | 764R048 | K2.01 D+M okenní parapet TiZn tl. 0,6 mm, barva stříbrná, rš 190 mm, délka 1480 mm, podrobný popis viz PD | kus | 2 |  | 0 |  | 0 |  | 0 | 15 | 0 | 0 | 0 | 0 | 0 |  | Vlastní | Indiv | 0 | 0 |  | Práce | Běžná |  |  |  | POL1_
|  | DODÁVKA V KOMPLETIZOVANÉM PROVEDENÍ VČ. KOTEVNÍCH PRVKŮ A HROTOVÉHO SYSTÉMU PROTI PTACTVU. | [25 empty] | POP
|  | VŠECHNY PRVKY VIDITELNÉ V ULIČNÍCH POHLEDECH MUSÍ BÝT ODSOUHLASENY PAMÁTKOVOU PÉČÍ. | [25 empty] | POP
|  | viz. výpis klempířských výrobků : | [25 empty] | VV | 0
|  | 2,000 |  | 2 | [23 empty] | VV | 0
159 | 764R049 | K2.02 D+M okenní parapet TiZn tl. 0,6 mm, barva stříbrná, rš 190 mm, délka 1030 mm, podrobný popis viz PD | kus | 8 |  | 0 |  | 0 |  | 0 | 15 | 0 | 0 | 0 | 0 | 0 |  | Vlastní | Indiv | 0 | 0 |  | Práce | Běžná |  |  |  | POL1_
|  | DODÁVKA V KOMPLETIZOVANÉM PROVEDENÍ VČ. KOTEVNÍCH PRVKŮ A HROTOVÉHO SYSTÉMU PROTI PTACTVU. | [25 empty] | POP
|  | VŠECHNY PRVKY VIDITELNÉ V ULIČNÍCH POHLEDECH MUSÍ BÝT ODSOUHLASENY PAMÁTKOVOU PÉČÍ. | [25 empty] | POP
|  | viz. výpis klempířských výrobků : | [25 empty] | VV | 0
|  | 8,000 |  | 8 | [23 empty] | VV | 0
160 | 764R050 | K2.03 D+M dešťový svod DN 100 mm TiZn tl. 0,6 mm, barva stříbrná, rš 314 mm, délka 10660 mm, podrobný popis viz PD | kus | 1 |  | 0 |  | 0 |  | 0 | 15 | 0 | 0 | 0 | 0 | 0 |  | Vlastní | Indiv | 0 | 0 |  | Práce | Běžná |  |  |  | POL1_
|  | DODÁVKA V KOMPLETIZOVANÉM PROVEDENÍ VČ. KOTEVNÍCH PRVKŮ. | [25 empty] | POP
|  | VŠECHNY PRVKY VIDITELNÉ V ULIČNÍCH POHLEDECH MUSÍ BÝT ODSOUHLASENY PAMÁTKOVOU PÉČÍ. | [25 empty] | POP
|  | viz. výpis klempířských výrobků : | [25 empty] | VV | 0
|  | 1,000 |  | 1 | [23 empty] | VV | 0
161 | 764R051 | K2.04 D+M okenní parapet TiZn tl. 0,6 mm, barva stříbrná, rš 190 mm, délka 550 mm, podrobný popis viz PD | kus | 1 |  | 0 |  | 0 |  | 0 | 15 | 0 | 0 | 0 | 0 | 0 |  | Vlastní | Indiv | 0 | 0 |  | Práce | Běžná |  |  |  | POL1_
|  | DODÁVKA V KOMPLETIZOVANÉM PROVEDENÍ VČ. KOTEVNÍCH PRVKŮ A HROTOVÉHO SYSTÉMU PROTI PTACTVU. | [25 empty] | POP
|  | VŠECHNY PRVKY VIDITELNÉ V ULIČNÍCH POHLEDECH MUSÍ BÝT ODSOUHLASENY PAMÁTKOVOU PÉČÍ. | [25 empty] | POP
|  | viz. výpis klempířských výrobků : | [25 empty] | VV | 0
|  | 1,000 |  | 1 | [23 empty] | VV | 0
162 | 764R052 | K2.05 D+M krytka odtahu spalin stěnou TiZn tl. 0,6 mm, barva černá - podrobný popis viz PD | kus | 3 |  | 0 |  | 0 |  | 0 | 15 | 0 | 0 | 0 | 0 | 0 |  | Vlastní | Indiv | 0 | 0 |  | Práce | Běžná |  |  |  | POL1_
|  | DODÁVKA V KOMPLETIZOVANÉM PROVEDENÍ VČ. KOTEVNÍCH PRVKŮ. | [25 empty] | POP
|  | VÝMĚNU PROVEDE OSOBA OPRÁVNĚNÁ K ÚPRAVÁM PLYNOVÝCH ZAŘÍZENÍ. | [25 empty] | POP
|  | PO PROVEDENÍ PRACÍ BUDE PROVEDENA CELKOVÁ REVIZE ZAŘÍZENÍ. | [25 empty] | POP
|  | VŠECHNY PRVKY VIDITELNÉ V ULIČNÍCH POHLEDECH MUSÍ BÝT ODSOUHLASENY PAMÁTKOVOU PÉČÍ. | [25 empty] | POP
|  | viz. výpis klempířských výrobků : | [25 empty] | VV | 0
|  | 3,000 |  | 3 | [23 empty] | VV | 0
163 | 764R053 | K2.06 D+M okapový žlab DN 150 mm TiZn tl. 0,6 mm, barva stříbrná, rš 333 mm, délka 12540 mm, podrobný popis viz PD | kus | 1 |  | 0 |  | 0 |  | 0 | 15 | 0 | 0 | 0 | 0 | 0 |  | Vlastní | Indiv | 0 | 0 |  | Práce | Běžná |  |  |  | POL1_
|  | DODÁVKA V KOMPLETIZOVANÉM PROVEDENÍ VČ. KOTEVNÍCH PRVKŮ A HÁKŮ. | [25 empty] | POP
|  | VŠECHNY PRVKY VIDITELNÉ V ULIČNÍCH POHLEDECH MUSÍ BÝT ODSOUHLASENY PAMÁTKOVOU PÉČÍ. | [25 empty] | POP
|  | viz. výpis klempířských výrobků : | [25 empty] | VV | 0
|  | 1,000 |  | 1 | [23 empty] | VV | 0
164 | 764R054 | K2.07 D+M okapový kotlík TiZn tl. 0,6 mm, barva stříbrná, napojení na svod DN 100 mm, napojení na okapový žlab DN 150 mm - podrobný popis viz PD | kus | 1 |  | 0 |  | 0 |  | 0 | 15 | 0 | 0 | 0 | 0 | 0 |  | Vlastní | Indiv | 0 | 0 |  | Práce | Běžná |  |  |  | POL1_
|  | DODÁVKA V KOMPLETIZOVANÉM PROVEDENÍ VČ. KOTEVNÍCH PRVKŮ. | [25 empty] | POP
|  | VŠECHNY PRVKY VIDITELNÉ V ULIČNÍCH POHLEDECH MUSÍ BÝT ODSOUHLASENY PAMÁTKOVOU PÉČÍ. | [25 empty] | POP
|  | viz. výpis klempířských výrobků : | [25 empty] | VV | 0
|  | 1,000 |  | 1 | [23 empty] | VV | 0
165 | 764R055 | K3.01 D+M oplechování římsy TiZn tl. 0,6 mm, barva stříbrná, rš 310 mm, délka 310 mm, podrobný popis viz PD | kus | 1 |  | 0 |  | 0 |  | 0 | 15 | 0 | 0 | 0 | 0 | 0 |  | Vlastní | Indiv | 0 | 0 |  | Práce | Běžná |  |  |  | POL1_
|  | DODÁVKA V KOMPLETIZOVANÉM PROVEDENÍ VČ. KOTEVNÍCH PRVKŮ A HROTOVÉHO SYSTÉMU PROTI PTACTVU. | [25 empty] | POP
|  | VŠECHNY PRVKY VIDITELNÉ V ULIČNÍCH POHLEDECH MUSÍ BÝT ODSOUHLASENY PAMÁTKOVOU PÉČÍ. | [25 empty] | POP
|  | viz. výpis klempířských výrobků : | [25 empty] | VV | 0
|  | 1,000 |  | 1 | [23 empty] | VV | 0
166 | 764R056 | K3.02 D+M oplechování římsy TiZn tl. 0,6 mm, barva stříbrná, rš 120 mm, délka 1580 mm, podrobný popis viz PD | kus | 1 |  | 0 |  | 0 |  | 0 | 15 | 0 | 0 | 0 | 0 | 0 |  | Vlastní | Indiv | 0 | 0 |  | Práce | Běžná |  |  |  | POL1_
|  | DODÁVKA V KOMPLETIZOVANÉM PROVEDENÍ VČ. KOTEVNÍCH PRVKŮ A HROTOVÉHO SYSTÉMU PROTI PTACTVU. | [25 empty] | POP
|  | VŠECHNY PRVKY VIDITELNÉ V ULIČNÍCH POHLEDECH MUSÍ BÝT ODSOUHLASENY PAMÁTKOVOU PÉČÍ. | [25 empty] | POP
|  | viz. výpis klempířských výrobků : | [25 empty] | VV | 0
|  | 1,000 |  | 1 | [23 empty] | VV | 0
167 | 764R057 | K3.03 D+M oplechování parapetu TiZn tl. 0,6 mm, barva stříbrná, rš 200 mm, délka 320 mm, podrobný popis viz PD | kus | 1 |  | 0 |  | 0 |  | 0 | 15 | 0 | 0 | 0 | 0 | 0 |  | Vlastní | Indiv | 0 | 0 |  | Práce | Běžná |  |  |  | POL1_
|  | DODÁVKA V KOMPLETIZOVANÉM PROVEDENÍ VČ. KOTEVNÍCH PRVKŮ A HROTOVÉHO SYSTÉMU PROTI PTACTVU. | [25 empty] | POP
|  | VŠECHNY PRVKY VIDITELNÉ V ULIČNÍCH POHLEDECH MUSÍ BÝT ODSOUHLASENY PAMÁTKOVOU PÉČÍ. | [25 empty] | POP
|  | viz. výpis klempířských výrobků : | [25 empty] | VV | 0
|  | 1,000 |  | 1 | [23 empty] | VV | 0
168 | 764R058 | K3.04 D+M oplechování římsy TiZn tl. 0,6 mm, barva stříbrná, rš 120 mm, délka 750 mm, podrobný popis viz PD | kus | 1 |  | 0 |  | 0 |  | 0 | 15 | 0 | 0 | 0 | 0 | 0 |  | Vlastní | Indiv | 0 | 0 |  | Práce | Běžná |  |  |  | POL1_
|  | DODÁVKA V KOMPLETIZOVANÉM PROVEDENÍ VČ. KOTEVNÍCH PRVKŮ A HROTOVÉHO SYSTÉMU PROTI PTACTVU. | [25 empty] | POP
|  | VŠECHNY PRVKY VIDITELNÉ V ULIČNÍCH POHLEDECH MUSÍ BÝT ODSOUHLASENY PAMÁTKOVOU PÉČÍ. | [25 empty] | POP
|  | viz. výpis klempířských výrobků : | [25 empty] | VV | 0
|  | 1,000 |  | 1 | [23 empty] | VV | 0
169 | 764R059 | K3.05 D+M oplechování římsy TiZn tl. 0,6 mm, barva stříbrná, rš 120 mm, délka 570 mm, podrobný popis viz PD | kus | 1 |  | 0 |  | 0 |  | 0 | 15 | 0 | 0 | 0 | 0 | 0 |  | Vlastní | Indiv | 0 | 0 |  | Práce | Běžná |  |  |  | POL1_
|  | DODÁVKA V KOMPLETIZOVANÉM PROVEDENÍ VČ. KOTEVNÍCH PRVKŮ A HROTOVÉHO SYSTÉMU PROTI PTACTVU. | [25 empty] | POP
|  | VŠECHNY PRVKY VIDITELNÉ V ULIČNÍCH POHLEDECH MUSÍ BÝT ODSOUHLASENY PAMÁTKOVOU PÉČÍ. | [25 empty] | POP
|  | viz. výpis klempířských výrobků : | [25 empty] | VV | 0
|  | 1,000 |  | 1 | [23 empty] | VV | 0
170 | 764R060 | D+M nové oplechování kastlíku sloupu | kus | 1 |  | 0 |  | 0 |  | 0 | 15 | 0 | 0 | 0 | 0 | 0 |  | Vlastní | Indiv | 0 | 0 |  | Práce | Běžná |  |  |  | POL1_
|  | viz. výkres střechy - nový stav : | [25 empty] | VV | 0
|  | poznámka 1 : 1,000 |  | 1 | [23 empty] | VV | 0
171 | 998764102R00 | Přesun hmot pro konstrukce klempířské v objektech výšky do 12 m | t | 1.2628 |  | 0 |  | 0 |  | 0 | 15 | 0 | 0 | 0 | 0 | 0 | 800-764 | RTS 22/ II | RTS 22/ II | 4.82 | 6.09 |  | Přesun hmot | Běžná |  |  |  | POL7_
|  | 50 m vodorovně | [25 empty] | SPI
Díl: | 765 | Krytiny tvrdé |  |  |  | 0 |  | 0 |  | 0 |  | 0 |  | 0.06 |  | 0 |  |  |  |  | 20.3 | [6 empty] | DIL
172 | 765799312R00 | Montáž ostatních konstrukcí na střeše montáž fólie na bednění přibitím | m2 | 93.8501 |  | 0 |  | 0 |  | 0 | 15 | 0 | 1e-05 | 0 | 0 | 0 | 800-765 | RTS 22/ II | RTS 22/ II | 0.09 | 8.45 |  | Práce | Běžná |  |  |  | POL1_
|  | včetně spojovacích prostředků. | [25 empty] | POP
|  | viz. výkres střechy - nový stav : | [25 empty] | VV | 0
|  | skladba S1 : | [25 empty] | VV | 0
|  | 46,000/cosx(26) |  | 51.18 | [23 empty] | VV | 0
|  | skladba S2 : | [25 empty] | VV | 0
|  | 3,730+3,900+0,630 |  | 8.26 | [23 empty] | VV | 0
|  | 0,800*9,500*2,5 |  | 19 | [23 empty] | VV | 0
|  | skladba S3 : | [25 empty] | VV | 0
|  | 7,350/cosx(12) |  | 7.51 | [23 empty] | VV | 0
|  | 7,420/cosx(20) |  | 7.9 | [23 empty] | VV | 0
173 | 765901185R00 | Fólie podstřešní vodotěsné plechových střech na bednění, s intergrovanými samolepicími okraji včetně kotvení sponami a přelepení svislých spojů tmelem | m2 | 68.8941 |  | 0 |  | 0 |  | 0 | 15 | 0 | 0.00061 | 0.04 | 0 | 0 | 800-765 | RTS 22/ II | RTS 22/ II | 0.17 | 11.71 |  | Práce | Běžná |  |  |  | POL1_
|  | Dodávka a montáž hydroizolační fólie včetně spojovacích prostředků. | [25 empty] | POP
|  | viz. výkres střechy - nový stav : | [25 empty] | VV | 0
|  | skladba S1 : | [25 empty] | VV | 0
|  | 46,000/cosx(26) |  | 51.18 | [23 empty] | VV | 0
|  | skladba S3 : | [25 empty] | VV | 0
|  | 7,350/cosx(12) |  | 7.51 | [23 empty] | VV | 0
|  | 7,420/cosx(20) |  | 7.9 | [23 empty] | VV | 0
|  | skladba S4 : | [25 empty] | VV | 0
|  | 0,960*2,400 |  | 2.3 | [23 empty] | VV | 0
174 | 67352318R | fólie izolační střešní hydroizolační; paropropustná; tloušťka 0,30 mm; plošná hmotnost 150 g/m2; kašírování netkaná textilie; µ = 15000,0; sd 4,80 až 5,20 m | m2 | 103.2351 |  | 0 |  | 0 |  | 0 | 15 | 0 | 0.00015 | 0.02 | 0 | 0 | SPCM | RTS 22/ II | RTS 22/ II | 0 | 0 |  | Specifikace | Běžná |  |  |  | POL3_
|  | Odkaz na mn. položky pořadí 172 : 93,85009 |  | 93.85 | [23 empty] | VV | 0
|  | Koeficient : 0,10 |  | 9.39 | [23 empty] | VV | 4
175 | 998765102R00 | Přesun hmot pro krytiny tvrdé v objektech výšky do 12 m | t | 0.05845 |  | 0 |  | 0 |  | 0 | 15 | 0 | 0 | 0 | 0 | 0 | 800-765 | RTS 22/ II | RTS 22/ II | 2.329 | 0.14 |  | Přesun hmot | Běžná |  |  |  | POL7_
|  | 50 m vodorovně | [25 empty] | SPI
Díl: | 766 | Konstrukce truhlářské |  |  |  | 0 |  | 0 |  | 0 |  | 0 |  | 0.44 |  | 0 |  |  |  |  | 31.57 | [6 empty] | DIL
176 | 766414141R00 | Montáž obložení stěn, sloupů a pilířů o ploše do 5 m2, panely obkladovými, z aglomerovaných desek, velikosti do 0,6 m2 | m2 | 27.26 |  | 0 |  | 0 |  | 0 | 15 | 0 | 0.00017 | 0 | 0 | 0 | 800-766 | RTS 22/ II | RTS 22/ II | 0.683 | 18.62 |  | Práce | Běžná |  |  |  | POL1_
|  | Včetně našroubování soklu. | [25 empty] | POP
|  | viz. výkres střechy - nový stav : | [25 empty] | VV | 0
|  | skladba S2 : | [25 empty] | VV | 0
|  | 3,730+3,900+0,630 |  | 8.26 | [23 empty] | VV | 0
|  | 0,800*9,500*2,5 |  | 19 | [23 empty] | VV | 0
177 | 766421212R00 | Montáž obložení podhledů jednoduchých, palubkami pro pero a drážku, z měkkého dřeva, šířky přes 60 do 80 mm | m2 | 15.19 |  | 0 |  | 0 |  | 0 | 15 | 0 | 0.00031 | 0 | 0 | 0 | 800-766 | RTS 22/ II | RTS 22/ II | 0.594 | 9.02 |  | Práce | Běžná |  |  |  | POL1_
|  | viz. výkres půdorys 1.NP - nový stav : | [25 empty] | VV | 0
|  | 1.103.02 : 15,190 |  | 15.19 | [23 empty] | VV | 0
178 | 766427112R00 | Montáž obložení podhledů doplňkové konstrukce podkladový rošt | m | 15.19 |  | 0 |  | 0 |  | 0 | 15 | 0 | 0.00028 | 0 | 0 | 0 | 800-766 | RTS 22/ II | RTS 22/ II | 0.1855 | 2.82 |  | Práce | Běžná |  |  |  | POL1_
|  | Odkaz na mn. položky pořadí 177 : 15,19000 |  | 15.19 | [23 empty] | VV | 0
179 | 766R001 | O1.01 Repase - okno kastlové dvoukřídlé s pevným nadsvětlíkem, dřevěné, 940x1740 mm, hloubka ostění 200 mm, vnitřní parapet 120 mm, hloubka 30 mm, zakončení hrany ve tvaru L | kus | 1 |  | 0 |  | 0 |  | 0 | 15 | 0 | 0 | 0 | 0 | 0 |  | Vlastní | Indiv | 0 | 0 |  | Práce | Běžná |  |  |  | POL1_
|  | REPASE OKEN, JEJÍŽ SOUČÁSTÍ JE DEMONTÁŽ A ZPĚTNÁ MONTÁŽ. | [25 empty] | POP
|  | NOVÉ KOVÁNÍ (KOPIE) | [25 empty] | POP
|  | 2X ZÁKLADNÍ NÁTĚR S PŘEBROUŠENÍM | [25 empty] | POP
|  | 2X FINÁLNÍ VRCHNÍ NÁTĚR S PŘEBROUŠENÍM A DODÁVKOU VNITŘNÍHO PARAPETU. | [25 empty] | POP
|  | NOVÉ SKLENĚNÉ VÝPLNĚ. | [25 empty] | POP
|  | VŠECHNY PRVKY VIDITELNÉ V ULIČNÍCH POHLEDECH MUSÍ BÝT ODSOUHLASENY PAMÁTKOVOU PÉČÍ. | [25 empty] | POP
|  | PODROBNÝ POPIS VIZ PD. | [25 empty] | POP
|  | viz. tabulka výplní - okna : | [25 empty] | VV | 0
|  | 1,000 |  | 1 | [23 empty] | VV | 0
180 | 766R002 | O1.02 Okno ocelové industriální s jedním otevíravým křídlem, 980x1700 mm, 4 sloupce a 5 řad skleněných tabulí - podrobný popis viz PD | kus | 1 |  | 0 |  | 0 |  | 0 | 15 | 0 | 0 | 0 | 0 | 0 |  | Vlastní | Indiv | 0 | 0 |  | Práce | Běžná |  |  |  | POL1_
|  | ODSTRANí SE SKLENĚNÁ VÝPLŇ TABULÍ. | [25 empty] | POP
|  | STÁVAJÍCÍ NÁTĚR BUDE OBROUŠEN A OČIŠTĚN OD RZI, LAKU A ZBYTKŮ TMELU. | [25 empty] | POP
|  | TABULE BUDOU ZASKLENY NOVÝM ČIRÝM SKLEM O TLOUŠŤCE PŮVODNÍ ZASKLENÍ. | [25 empty] | POP
|  | RÁM SE Z VNĚJŠÍ A VNITŘNÍ STRANY OPATŘÍ ZÁKLADNÍM NÁTĚREM A 2x SILNOVRSTVÝM MATNÝM NÁTĚREM NA KOV | [25 empty] | POP
|  | NA BÁZI ALKYD. PRYSKYŘICE, ODSTÍN ANTRACIT. | [25 empty] | POP
|  | VŠECHNY PRVKY VIDITELNÉ V ULIČNÍCH POHLEDECH MUSÍ BÝT ODSOUHLASENY PAMÁTKOVOU PÉČÍ. | [25 empty] | POP
|  | viz. tabulka výplní - okna : | [25 empty] | VV | 0
|  | 1,000 |  | 1 | [23 empty] | VV | 0
181 | 766R003 | O1.03 Okno ocelové industriální s jedním otevíravým křídlem, 980x1700 mm, 4 sloupce a 5 řad skleněných tabulí - podrobný popis viz PD | kus | 1 |  | 0 |  | 0 |  | 0 | 15 | 0 | 0 | 0 | 0 | 0 |  | Vlastní | Indiv | 0 | 0 |  | Práce | Běžná |  |  |  | POL1_
|  | ODSTRANí SE SKLENĚNÁ VÝPLŇ TABULÍ. | [25 empty] | POP
|  | STÁVAJÍCÍ NÁTĚR BUDE OBROUŠEN A OČIŠTĚN OD RZI, LAKU A ZBYTKŮ TMELU. | [25 empty] | POP
|  | TABULE BUDOU ZASKLENY NOVÝM ČIRÝM SKLEM O TLOUŠŤCE PŮVODNÍ ZASKLENÍ. | [25 empty] | POP
|  | RÁM SE Z VNĚJŠÍ A VNITŘNÍ STRANY OPATŘÍ ZÁKLADNÍM NÁTĚREM A 2x SILNOVRSTVÝM MATNÝM NÁTĚREM NA KOV | [25 empty] | POP
|  | NA BÁZI ALKYD. PRYSKYŘICE, ODSTÍN ANTRACIT. | [25 empty] | POP
|  | VŠECHNY PRVKY VIDITELNÉ V ULIČNÍCH POHLEDECH MUSÍ BÝT ODSOUHLASENY PAMÁTKOVOU PÉČÍ. | [25 empty] | POP
|  | viz. tabulka výplní - okna : | [25 empty] | VV | 0
|  | 1,000 |  | 1 | [23 empty] | VV | 0
182 | 766R004 | O1.04 Okno ocelové industriální s jedním otočným křídlem, 1360x1700 mm, 6 sloupů a 5 řad skleněných tabulí - podrobný popis viz PD | kus | 1 |  | 0 |  | 0 |  | 0 | 15 | 0 | 0 | 0 | 0 | 0 |  | Vlastní | Indiv | 0 | 0 |  | Práce | Běžná |  |  |  | POL1_
|  | ODSTRANí SE SKLENĚNÁ VÝPLŇ TABULÍ. | [25 empty] | POP
|  | STÁVAJÍCÍ NÁTĚR BUDE OBROUŠEN A OČIŠTĚN OD RZI, LAKU A ZBYTKŮ TMELU. | [25 empty] | POP
|  | TABULE BUDOU ZASKLENY NOVÝM ČIRÝM SKLEM O TLOUŠŤCE PŮVODNÍ ZASKLENÍ. | [25 empty] | POP
|  | RÁM SE Z VNĚJŠÍ A VNITŘNÍ STRANY OPATŘÍ ZÁKLADNÍM NÁTĚREM A 2x SILNOVRSTVÝM MATNÝM NÁTĚREM NA KOV | [25 empty] | POP
|  | NA BÁZI ALKYD. PRYSKYŘICE, ODSTÍN ANTRACIT. | [25 empty] | POP
|  | VŠECHNY PRVKY VIDITELNÉ V ULIČNÍCH POHLEDECH MUSÍ BÝT ODSOUHLASENY PAMÁTKOVOU PÉČÍ. | [25 empty] | POP
|  | viz. tabulka výplní - okna : | [25 empty] | VV | 0
|  | 1,000 |  | 1 | [23 empty] | VV | 0
183 | 766R005 | O1.05 Repase - okno kastlové dvoukřídlé s pevným nadsvětlíkem, dřevěné, 410x2010 mm, hloubka ostění 200 mm, vnitřní parapet 120 mm, hloubka 30 mm, zakončení hrany ve tvaru L | kus | 1 |  | 0 |  | 0 |  | 0 | 15 | 0 | 0 | 0 | 0 | 0 |  | Vlastní | Indiv | 0 | 0 |  | Práce | Běžná |  |  |  | POL1_
|  | REPASE OKEN, JEJÍŽ SOUČÁSTÍ JE DEMONTÁŽ A ZPĚTNÁ MONTÁŽ. | [25 empty] | POP
|  | NOVÉ KOVÁNÍ (KOPIE) | [25 empty] | POP
|  | 2X ZÁKLADNÍ NÁTĚR S PŘEBROUŠENÍM | [25 empty] | POP
|  | 2X FINÁLNÍ VRCHNÍ NÁTĚR S PŘEBROUŠENÍM A DODÁVKOU VNITŘNÍHO PARAPETU. | [25 empty] | POP
|  | NOVÉ SKLENĚNÉ VÝPLNĚ. | [25 empty] | POP
|  | VŠECHNY PRVKY VIDITELNÉ V ULIČNÍCH POHLEDECH MUSÍ BÝT ODSOUHLASENY PAMÁTKOVOU PÉČÍ. | [25 empty] | POP
|  | PODROBNÝ POPIS VIZ PD. | [25 empty] | POP
|  | viz. tabulka výplní - okna : | [25 empty] | VV | 0
|  | 1,000 |  | 1 | [23 empty] | VV | 0
184 | 766R006 | O1.06 Repase - okno kastlové dvoukřídlé s pevným nadsvětlíkem, dřevěné, 1060x2920 mm, hloubka ostění 200 mm, vnitřní parapet 120 mm, hloubka 30 mm, zakončení hrany ve tvaru L | kus | 1 |  | 0 |  | 0 |  | 0 | 15 | 0 | 0 | 0 | 0 | 0 |  | Vlastní | Indiv | 0 | 0 |  | Práce | Běžná |  |  |  | POL1_
|  | REPASE OKEN, JEJÍŽ SOUČÁSTÍ JE DEMONTÁŽ A ZPĚTNÁ MONTÁŽ. | [25 empty] | POP
|  | NOVÉ KOVÁNÍ (KOPIE) | [25 empty] | POP
|  | 2X ZÁKLADNÍ NÁTĚR S PŘEBROUŠENÍM | [25 empty] | POP
|  | 2X FINÁLNÍ VRCHNÍ NÁTĚR S PŘEBROUŠENÍM A DODÁVKOU VNITŘNÍHO PARAPETU. | [25 empty] | POP
|  | NOVÉ SKLENĚNÉ VÝPLNĚ. | [25 empty] | POP
|  | VŠECHNY PRVKY VIDITELNÉ V ULIČNÍCH POHLEDECH MUSÍ BÝT ODSOUHLASENY PAMÁTKOVOU PÉČÍ. | [25 empty] | POP
|  | PODROBNÝ POPIS VIZ PD. | [25 empty] | POP
|  | viz. tabulka výplní - okna : | [25 empty] | VV | 0
|  | 1,000 |  | 1 | [23 empty] | VV | 0
185 | 766R007 | O1.07 Okno ocelové industriální se dvěma otočnými křídly, 1500x2370 mm - podrobný popis viz PD | kus | 1 |  | 0 |  | 0 |  | 0 | 15 | 0 | 0 | 0 | 0 | 0 |  | Vlastní | Indiv | 0 | 0 |  | Práce | Běžná |  |  |  | POL1_
|  | ODSTRANí SE SKLENĚNÁ VÝPLŇ TABULÍ. | [25 empty] | POP
|  | STÁVAJÍCÍ NÁTĚR BUDE OBROUŠEN A OČIŠTĚN OD RZI, LAKU A ZBYTKŮ TMELU. | [25 empty] | POP
|  | TABULE BUDOU ZASKLENY NOVÝM ČIRÝM SKLEM O TLOUŠŤCE PŮVODNÍ ZASKLENÍ. | [25 empty] | POP
|  | RÁM SE Z VNĚJŠÍ A VNITŘNÍ STRANY OPATŘÍ ZÁKLADNÍM NÁTĚREM A 2x SILNOVRSTVÝM MATNÝM NÁTĚREM NA KOV | [25 empty] | POP
|  | NA BÁZI ALKYD. PRYSKYŘICE, ODSTÍN ANTRACIT. | [25 empty] | POP
|  | VŠECHNY PRVKY VIDITELNÉ V ULIČNÍCH POHLEDECH MUSÍ BÝT ODSOUHLASENY PAMÁTKOVOU PÉČÍ. | [25 empty] | POP
|  | viz. tabulka výplní - okna : | [25 empty] | VV | 0
|  | 1,000 |  | 1 | [23 empty] | VV | 0
186 | 766R008 | O1.08 Repase - okno kastlové dvoukřídlé s pevným nadsvětlíkem, dřevěné, 1440x2040 mm, hloubka ostění 200 mm, vnitřní parapet 120 mm, hloubka 30 mm, zakončení hrany ve tvaru L | kus | 1 |  | 0 |  | 0 |  | 0 | 15 | 0 | 0 | 0 | 0 | 0 |  | Vlastní | Indiv | 0 | 0 |  | Práce | Běžná |  |  |  | POL1_
|  | REPASE OKEN, JEJÍŽ SOUČÁSTÍ JE DEMONTÁŽ A ZPĚTNÁ MONTÁŽ. | [25 empty] | POP
|  | NOVÉ KOVÁNÍ (KOPIE) | [25 empty] | POP
|  | 2X ZÁKLADNÍ NÁTĚR S PŘEBROUŠENÍM | [25 empty] | POP
|  | 2X FINÁLNÍ VRCHNÍ NÁTĚR S PŘEBROUŠENÍM A DODÁVKOU VNITŘNÍHO PARAPETU. | [25 empty] | POP
|  | NOVÉ SKLENĚNÉ VÝPLNĚ. | [25 empty] | POP
|  | VŠECHNY PRVKY VIDITELNÉ V ULIČNÍCH POHLEDECH MUSÍ BÝT ODSOUHLASENY PAMÁTKOVOU PÉČÍ. | [25 empty] | POP
|  | PODROBNÝ POPIS VIZ PD. | [25 empty] | POP
|  | viz. tabulka výplní - okna : | [25 empty] | VV | 0
|  | 1,000 |  | 1 | [23 empty] | VV | 0
187 | 766R009 | O1.09 Repase - okno kastlové dvoukřídlé s pevným nadsvětlíkem, dřevěné, 1020x2230 mm, hloubka ostění 200 mm, vnitřní parapet 120 mm, hloubka 30 mm, zakončení hrany ve tvaru L | kus | 1 |  | 0 |  | 0 |  | 0 | 15 | 0 | 0 | 0 | 0 | 0 |  | Vlastní | Indiv | 0 | 0 |  | Práce | Běžná |  |  |  | POL1_
|  | REPASE OKEN, JEJÍŽ SOUČÁSTÍ JE DEMONTÁŽ A ZPĚTNÁ MONTÁŽ. | [25 empty] | POP
|  | NOVÉ KOVÁNÍ (KOPIE) | [25 empty] | POP
|  | 2X ZÁKLADNÍ NÁTĚR S PŘEBROUŠENÍM | [25 empty] | POP
|  | 2X FINÁLNÍ VRCHNÍ NÁTĚR S PŘEBROUŠENÍM A DODÁVKOU VNITŘNÍHO PARAPETU. | [25 empty] | POP
|  | NOVÉ SKLENĚNÉ VÝPLNĚ. | [25 empty] | POP
|  | VŠECHNY PRVKY VIDITELNÉ V ULIČNÍCH POHLEDECH MUSÍ BÝT ODSOUHLASENY PAMÁTKOVOU PÉČÍ. | [25 empty] | POP
|  | PODROBNÝ POPIS VIZ PD. | [25 empty] | POP
|  | viz. tabulka výplní - okna : | [25 empty] | VV | 0
|  | 1,000 |  | 1 | [23 empty] | VV | 0
188 | 766R010 | O1.10 Okno ocelové industriální s jedním otočným křídlem, 370x1210 mm, 2 sloupce a 4 řady skleněných rabulí, otočné křídlo 2 pole na výšku a 1 pole na šířku | kus | 1 |  | 0 |  | 0 |  | 0 | 15 | 0 | 0 | 0 | 0 | 0 |  | Vlastní | Indiv | 0 | 0 |  | Práce | Běžná |  |  |  | POL1_
|  | ODSTRANí SE SKLENĚNÁ VÝPLŇ TABULÍ. | [25 empty] | POP
|  | STÁVAJÍCÍ NÁTĚR BUDE OBROUŠEN A OČIŠTĚN OD RZI, LAKU A ZBYTKŮ TMELU. | [25 empty] | POP
|  | TABULE BUDOU ZASKLENY NOVÝM ČIRÝM SKLEM O TLOUŠŤCE PŮVODNÍ ZASKLENÍ. | [25 empty] | POP
|  | RÁM SE Z VNĚJŠÍ A VNITŘNÍ STRANY OPATŘÍ ZÁKLADNÍM NÁTĚREM A 2x SILNOVRSTVÝM MATNÝM NÁTĚREM NA KOV | [25 empty] | POP
|  | NA BÁZI ALKYD. PRYSKYŘICE, ODSTÍN ANTRACIT. | [25 empty] | POP
|  | VŠECHNY PRVKY VIDITELNÉ V ULIČNÍCH POHLEDECH MUSÍ BÝT ODSOUHLASENY PAMÁTKOVOU PÉČÍ. | [25 empty] | POP
|  | PODROBNÝ POPIS VIZ PD. | [25 empty] | POP
|  | viz. tabulka výplní - okna : | [25 empty] | VV | 0
|  | 1,000 |  | 1 | [23 empty] | VV | 0
189 | 766R011 | O1.11 Repase - okno kastlové dvoukřídlé s pevným nadsvětlíkem, dřevěné, 1660x2250 mm, hloubka ostění 200 mm, vnitřní parapet 120 mm, hloubka 30 mm, zakončení hrany ve tvaru L | kus | 1 |  | 0 |  | 0 |  | 0 | 15 | 0 | 0 | 0 | 0 | 0 |  | Vlastní | Indiv | 0 | 0 |  | Práce | Běžná |  |  |  | POL1_
|  | REPASE OKEN, JEJÍŽ SOUČÁSTÍ JE DEMONTÁŽ A ZPĚTNÁ MONTÁŽ. | [25 empty] | POP
|  | NOVÉ KOVÁNÍ (KOPIE) | [25 empty] | POP
|  | 2X ZÁKLADNÍ NÁTĚR S PŘEBROUŠENÍM | [25 empty] | POP
|  | 2X FINÁLNÍ VRCHNÍ NÁTĚR S PŘEBROUŠENÍM A DODÁVKOU VNITŘNÍHO PARAPETU. | [25 empty] | POP
|  | NOVÉ SKLENĚNÉ VÝPLNĚ. | [25 empty] | POP
|  | VŠECHNY PRVKY VIDITELNÉ V ULIČNÍCH POHLEDECH MUSÍ BÝT ODSOUHLASENY PAMÁTKOVOU PÉČÍ. | [25 empty] | POP
|  | PODROBNÝ POPIS VIZ PD. | [25 empty] | POP
|  | viz. tabulka výplní - okna : | [25 empty] | VV | 0
|  | 1,000 |  | 1 | [23 empty] | VV | 0
190 | 766R012 | O1.12 Repase - okno kastlové dvoukřídlé s pevným nadsvětlíkem, dřevěné, 1020x2250 mm, hloubka ostění 200 mm, vnitřní parapet 120 mm, hloubka 30 mm, zakončení hrany ve tvaru L | kus | 1 |  | 0 |  | 0 |  | 0 | 15 | 0 | 0 | 0 | 0 | 0 |  | Vlastní | Indiv | 0 | 0 |  | Práce | Běžná |  |  |  | POL1_
|  | REPASE OKEN, JEJÍŽ SOUČÁSTÍ JE DEMONTÁŽ A ZPĚTNÁ MONTÁŽ. | [25 empty] | POP
|  | NOVÉ KOVÁNÍ (KOPIE) | [25 empty] | POP
|  | 2X ZÁKLADNÍ NÁTĚR S PŘEBROUŠENÍM | [25 empty] | POP
|  | 2X FINÁLNÍ VRCHNÍ NÁTĚR S PŘEBROUŠENÍM A DODÁVKOU VNITŘNÍHO PARAPETU. | [25 empty] | POP
|  | NOVÉ SKLENĚNÉ VÝPLNĚ. | [25 empty] | POP
|  | VŠECHNY PRVKY VIDITELNÉ V ULIČNÍCH POHLEDECH MUSÍ BÝT ODSOUHLASENY PAMÁTKOVOU PÉČÍ. | [25 empty] | POP
|  | PODROBNÝ POPIS VIZ PD. | [25 empty] | POP
|  | viz. tabulka výplní - okna : | [25 empty] | VV | 0
|  | 1,000 |  | 1 | [23 empty] | VV | 0
191 | 766R013 | O1.13 Okno ocelové industriální s jedním otočným křídlem, 370x1210 mm, 2 sloupce a 4 řady skleněných rabulí, otočné křídlo 2 pole na výšku a 1 pole na šířku | kus | 1 |  | 0 |  | 0 |  | 0 | 15 | 0 | 0 | 0 | 0 | 0 |  | Vlastní | Indiv | 0 | 0 |  | Práce | Běžná |  |  |  | POL1_
|  | ODSTRANí SE SKLENĚNÁ VÝPLŇ TABULÍ. | [25 empty] | POP
|  | STÁVAJÍCÍ NÁTĚR BUDE OBROUŠEN A OČIŠTĚN OD RZI, LAKU A ZBYTKŮ TMELU. | [25 empty] | POP
|  | TABULE BUDOU ZASKLENY NOVÝM ČIRÝM SKLEM O TLOUŠŤCE PŮVODNÍ ZASKLENÍ. | [25 empty] | POP
|  | RÁM SE Z VNĚJŠÍ A VNITŘNÍ STRANY OPATŘÍ ZÁKLADNÍM NÁTĚREM A 2x SILNOVRSTVÝM MATNÝM NÁTĚREM NA KOV | [25 empty] | POP
|  | NA BÁZI ALKYD. PRYSKYŘICE, ODSTÍN ANTRACIT. | [25 empty] | POP
|  | VŠECHNY PRVKY VIDITELNÉ V ULIČNÍCH POHLEDECH MUSÍ BÝT ODSOUHLASENY PAMÁTKOVOU PÉČÍ. | [25 empty] | POP
|  | PODROBNÝ POPIS VIZ PD. | [25 empty] | POP
|  | viz. tabulka výplní - okna : | [25 empty] | VV | 0
|  | 1,000 |  | 1 | [23 empty] | VV | 0
192 | 766R014 | O1.14 Repase - okno kastlové dvoukřídlé s pevným nadsvětlíkem, dřevěné, 1660x2250 mm, hloubka ostění 200 mm, vnitřní parapet 120 mm, hloubka 30 mm, zakončení hrany ve tvaru L | kus | 1 |  | 0 |  | 0 |  | 0 | 15 | 0 | 0 | 0 | 0 | 0 |  | Vlastní | Indiv | 0 | 0 |  | Práce | Běžná |  |  |  | POL1_
|  | REPASE OKEN, JEJÍŽ SOUČÁSTÍ JE DEMONTÁŽ A ZPĚTNÁ MONTÁŽ. | [25 empty] | POP
|  | NOVÉ KOVÁNÍ (KOPIE) | [25 empty] | POP
|  | 2X ZÁKLADNÍ NÁTĚR S PŘEBROUŠENÍM | [25 empty] | POP
|  | 2X FINÁLNÍ VRCHNÍ NÁTĚR S PŘEBROUŠENÍM A DODÁVKOU VNITŘNÍHO PARAPETU. | [25 empty] | POP
|  | NOVÉ SKLENĚNÉ VÝPLNĚ. | [25 empty] | POP
|  | VŠECHNY PRVKY VIDITELNÉ V ULIČNÍCH POHLEDECH MUSÍ BÝT ODSOUHLASENY PAMÁTKOVOU PÉČÍ. | [25 empty] | POP
|  | PODROBNÝ POPIS VIZ PD. | [25 empty] | POP
|  | viz. tabulka výplní - okna : | [25 empty] | VV | 0
|  | 1,000 |  | 1 | [23 empty] | VV | 0
193 | 766R015 | O1.15 Okno ocelové industriální s jedním otočným křídlem, 370x1210 mm, 2 sloupce a 4 řady skleněných rabulí, otočné křídlo 2 pole na výšku a 1 pole na šířku | kus | 1 |  | 0 |  | 0 |  | 0 | 15 | 0 | 0 | 0 | 0 | 0 |  | Vlastní | Indiv | 0 | 0 |  | Práce | Běžná |  |  |  | POL1_
|  | ODSTRANí SE SKLENĚNÁ VÝPLŇ TABULÍ. | [25 empty] | POP
|  | STÁVAJÍCÍ NÁTĚR BUDE OBROUŠEN A OČIŠTĚN OD RZI, LAKU A ZBYTKŮ TMELU. | [25 empty] | POP
|  | TABULE BUDOU ZASKLENY NOVÝM ČIRÝM SKLEM O TLOUŠŤCE PŮVODNÍ ZASKLENÍ. | [25 empty] | POP
|  | RÁM SE Z VNĚJŠÍ A VNITŘNÍ STRANY OPATŘÍ ZÁKLADNÍM NÁTĚREM A 2x SILNOVRSTVÝM MATNÝM NÁTĚREM NA KOV | [25 empty] | POP
|  | NA BÁZI ALKYD. PRYSKYŘICE, ODSTÍN ANTRACIT. | [25 empty] | POP
|  | VŠECHNY PRVKY VIDITELNÉ V ULIČNÍCH POHLEDECH MUSÍ BÝT ODSOUHLASENY PAMÁTKOVOU PÉČÍ. | [25 empty] | POP
|  | PODROBNÝ POPIS VIZ PD. | [25 empty] | POP
|  | viz. tabulka výplní - okna : | [25 empty] | VV | 0
|  | 1,000 |  | 1 | [23 empty] | VV | 0
194 | 766R016 | O1.16 Repase - okno kastlové dvoukřídlé s pevným nadsvětlíkem, dřevěné, 1660x1210 mm, hloubka ostění 200 mm, vnitřní parapet 120 mm, hloubka 30 mm, zakončení hrany ve tvaru L | kus | 1 |  | 0 |  | 0 |  | 0 | 15 | 0 | 0 | 0 | 0 | 0 |  | Vlastní | Indiv | 0 | 0 |  | Práce | Běžná |  |  |  | POL1_
|  | REPASE OKEN, JEJÍŽ SOUČÁSTÍ JE DEMONTÁŽ A ZPĚTNÁ MONTÁŽ. | [25 empty] | POP
|  | NOVÉ KOVÁNÍ (KOPIE) | [25 empty] | POP
|  | 2X ZÁKLADNÍ NÁTĚR S PŘEBROUŠENÍM | [25 empty] | POP
|  | 2X FINÁLNÍ VRCHNÍ NÁTĚR S PŘEBROUŠENÍM A DODÁVKOU VNITŘNÍHO PARAPETU. | [25 empty] | POP
|  | NOVÉ SKLENĚNÉ VÝPLNĚ. | [25 empty] | POP
|  | VŠECHNY PRVKY VIDITELNÉ V ULIČNÍCH POHLEDECH MUSÍ BÝT ODSOUHLASENY PAMÁTKOVOU PÉČÍ. | [25 empty] | POP
|  | PODROBNÝ POPIS VIZ PD. | [25 empty] | POP
|  | viz. tabulka výplní - okna : | [25 empty] | VV | 0
|  | 1,000 |  | 1 | [23 empty] | VV | 0
195 | 766R017 | O1.17 Repase - okno balkónové kastlové otevíravé s bočním otevíravým oknem a jedním sklopným, a druhým otevíravým nadsvětlíkem, dřevo, 1530x2920 mm | kus | 1 |  | 0 |  | 0 |  | 0 | 15 | 0 | 0 | 0 | 0 | 0 |  | Vlastní | Indiv | 0 | 0 |  | Práce | Běžná |  |  |  | POL1_
|  | Hloubka ostění 200 mm, vnitřní parapet 120 mm, hloubka 30 mm, zakončení hrany ve tvaru L. | [25 empty] | POP
|  | REPASE OKEN, JEJÍŽ SOUČÁSTÍ JE DEMONTÁŽ A ZPĚTNÁ MONTÁŽ. | [25 empty] | POP
|  | NOVÉ KOVÁNÍ (KOPIE) | [25 empty] | POP
|  | 2X ZÁKLADNÍ NÁTĚR S PŘEBROUŠENÍM | [25 empty] | POP
|  | 2X FINÁLNÍ VRCHNÍ NÁTĚR S PŘEBROUŠENÍM A DODÁVKOU VNITŘNÍHO PARAPETU. | [25 empty] | POP
|  | NOVÉ SKLENĚNÉ VÝPLNĚ. | [25 empty] | POP
|  | VŠECHNY PRVKY VIDITELNÉ V ULIČNÍCH POHLEDECH MUSÍ BÝT ODSOUHLASENY PAMÁTKOVOU PÉČÍ. | [25 empty] | POP
|  | PODROBNÝ POPIS VIZ PD. | [25 empty] | POP
|  | viz. tabulka výplní - okna : | [25 empty] | VV | 0
|  | 1,000 |  | 1 | [23 empty] | VV | 0
196 | 766R018 | O1.18 Repase - okno balkónové kastlové otevíravé s bočním otevíravým oknem a jedním sklopným, a druhým otevíravým nadsvětlíkem, dřevo, 1530x2920 mm | kus | 1 |  | 0 |  | 0 |  | 0 | 15 | 0 | 0 | 0 | 0 | 0 |  | Vlastní | Indiv | 0 | 0 |  | Práce | Běžná |  |  |  | POL1_
|  | Hloubka ostění 200 mm, vnitřní parapet 120 mm, hloubka 30 mm, zakončení hrany ve tvaru L. | [25 empty] | POP
|  | REPASE OKEN, JEJÍŽ SOUČÁSTÍ JE DEMONTÁŽ A ZPĚTNÁ MONTÁŽ. | [25 empty] | POP
|  | NOVÉ KOVÁNÍ (KOPIE) | [25 empty] | POP
|  | 2X ZÁKLADNÍ NÁTĚR S PŘEBROUŠENÍM | [25 empty] | POP
|  | 2X FINÁLNÍ VRCHNÍ NÁTĚR S PŘEBROUŠENÍM A DODÁVKOU VNITŘNÍHO PARAPETU. | [25 empty] | POP
|  | NOVÉ SKLENĚNÉ VÝPLNĚ. | [25 empty] | POP
|  | VŠECHNY PRVKY VIDITELNÉ V ULIČNÍCH POHLEDECH MUSÍ BÝT ODSOUHLASENY PAMÁTKOVOU PÉČÍ. | [25 empty] | POP
|  | PODROBNÝ POPIS VIZ PD. | [25 empty] | POP
|  | viz. tabulka výplní - okna : | [25 empty] | VV | 0
|  | 1,000 |  | 1 | [23 empty] | VV | 0
197 | 766R019 | O1.19 Repase - okno balkónové kastlové otevíravé s bočním otevíravým oknem a jedním sklopným, a druhým otevíravým nadsvětlíkem, dřevo, 1530x2920 mm | kus | 1 |  | 0 |  | 0 |  | 0 | 15 | 0 | 0 | 0 | 0 | 0 |  | Vlastní | Indiv | 0 | 0 |  | Práce | Běžná |  |  |  | POL1_
|  | Hloubka ostění 200 mm, vnitřní parapet 120 mm, hloubka 30 mm, zakončení hrany ve tvaru L. | [25 empty] | POP
|  | REPASE OKEN, JEJÍŽ SOUČÁSTÍ JE DEMONTÁŽ A ZPĚTNÁ MONTÁŽ. | [25 empty] | POP
|  | NOVÉ KOVÁNÍ (KOPIE) | [25 empty] | POP
|  | 2X ZÁKLADNÍ NÁTĚR S PŘEBROUŠENÍM | [25 empty] | POP
|  | 2X FINÁLNÍ VRCHNÍ NÁTĚR S PŘEBROUŠENÍM A DODÁVKOU VNITŘNÍHO PARAPETU. | [25 empty] | POP
|  | NOVÉ SKLENĚNÉ VÝPLNĚ. | [25 empty] | POP
|  | VŠECHNY PRVKY VIDITELNÉ V ULIČNÍCH POHLEDECH MUSÍ BÝT ODSOUHLASENY PAMÁTKOVOU PÉČÍ. | [25 empty] | POP
|  | PODROBNÝ POPIS VIZ PD. | [25 empty] | POP
|  | viz. tabulka výplní - okna : | [25 empty] | VV | 0
|  | 1,000 |  | 1 | [23 empty] | VV | 0
198 | 766R020 | O1.20 D+M okno kastlové jednokřídlé otevíravé, vnitřní poutec, dřevěné, 600x1530 mm, tl. ostění 200 mm, vnitřní parapet 120 mm, hloubka 30 mm, zakončení hrany ve tvaru L | kus | 1 |  | 0 |  | 0 |  | 0 | 15 | 0 | 0 | 0 | 0 | 0 |  | Vlastní | Indiv | 0 | 0 |  | Práce | Běžná |  |  |  | POL1_
|  | VNĚJŠÍ OKNO: TEPELNĚ IZOLAČNÍ TROJSKLO | [25 empty] | POP
|  | VNITŘNÍ OKNO: JEDNODUCHÉ SKLO U/w < 1,3 W.m-2/.K-1/ | [25 empty] | POP
|  | DODÁVKA V KOMPLETIZOVANÉM PROVEDENÍ VČ. KOTEVNÍCH PRVKŮ, PAROTĚSNÝCH A PAROPROPUSTNÝCH PRVKŮ. | [25 empty] | POP
|  | OKNA JSOU KÓTOVÁNA VE SKLADEBNÉM ROZMĚRU RÁMU, JE TŘEBA UPRAVIT V NÁVAZNOSTI POŽADAVKŮ MONTÁŽE. | [25 empty] | POP
|  | PŘED ZADÁNÍM DO VÝROBY NUTNO ZAMĚŘIT. | [25 empty] | POP
|  | VŠECHNY PRVKY VIDITELNÉ V ULIČNÍCH POHLEDECH MUSÍ BÝT ODSOUHLASENY PAMÁTKOVOU PÉČÍ. | [25 empty] | POP
|  | PODROBNÝ POPIS VIZ PD. | [25 empty] | POP
|  | viz. tabulka výplní - okna : | [25 empty] | VV | 0
|  | 1,000 |  | 1 | [23 empty] | VV | 0
199 | 766R021 | O2.02 Repase - okno kastlové dvoukřídlé otevíravé s dvěma otevír. nadsvětlíky, dřevěné, 1480x2040 mm, hloubka ostění 200 mm, vnitřní parapet 120 mm, hloubka 30 mm, zakončení hrany ve tvaru L | kus | 1 |  | 0 |  | 0 |  | 0 | 15 | 0 | 0 | 0 | 0 | 0 |  | Vlastní | Indiv | 0 | 0 |  | Práce | Běžná |  |  |  | POL1_
|  | REPASE OKEN, JEJÍŽ SOUČÁSTÍ JE DEMONTÁŽ A ZPĚTNÁ MONTÁŽ. | [25 empty] | POP
|  | NOVÉ KOVÁNÍ (KOPIE) | [25 empty] | POP
|  | 2X ZÁKLADNÍ NÁTĚR S PŘEBROUŠENÍM | [25 empty] | POP
|  | 2X FINÁLNÍ VRCHNÍ NÁTĚR S PŘEBROUŠENÍM A DODÁVKOU VNITŘNÍHO PARAPETU. | [25 empty] | POP
|  | NOVÉ SKLENĚNÉ VÝPLNĚ. | [25 empty] | POP
|  | VŠECHNY PRVKY VIDITELNÉ V ULIČNÍCH POHLEDECH MUSÍ BÝT ODSOUHLASENY PAMÁTKOVOU PÉČÍ. | [25 empty] | POP
|  | PODROBNÝ POPIS VIZ PD. | [25 empty] | POP
|  | viz. tabulka výplní - okna : | [25 empty] | VV | 0
|  | 1,000 |  | 1 | [23 empty] | VV | 0
200 | 766R022 | O2.03 Repase - okno kastlové dvoukřídlé otevíravé s pevným nadsvětlíkem, dřevěné, 1020x2040 mm, hloubka ostění 200 mm, vnitřní parapet 120 mm, hloubka 30 mm, zakončení hrany ve tvaru L | kus | 1 |  | 0 |  | 0 |  | 0 | 15 | 0 | 0 | 0 | 0 | 0 |  | Vlastní | Indiv | 0 | 0 |  | Práce | Běžná |  |  |  | POL1_
|  | REPASE OKEN, JEJÍŽ SOUČÁSTÍ JE DEMONTÁŽ A ZPĚTNÁ MONTÁŽ. | [25 empty] | POP
|  | NOVÉ KOVÁNÍ (KOPIE) | [25 empty] | POP
|  | 2X ZÁKLADNÍ NÁTĚR S PŘEBROUŠENÍM | [25 empty] | POP
|  | 2X FINÁLNÍ VRCHNÍ NÁTĚR S PŘEBROUŠENÍM A DODÁVKOU VNITŘNÍHO PARAPETU. | [25 empty] | POP
|  | NOVÉ SKLENĚNÉ VÝPLNĚ. | [25 empty] | POP
|  | VŠECHNY PRVKY VIDITELNÉ V ULIČNÍCH POHLEDECH MUSÍ BÝT ODSOUHLASENY PAMÁTKOVOU PÉČÍ. | [25 empty] | POP
|  | PODROBNÝ POPIS VIZ PD. | [25 empty] | POP
|  | viz. tabulka výplní - okna : | [25 empty] | VV | 0
|  | 1,000 |  | 1 | [23 empty] | VV | 0
201 | 766R023 | O2.04 Repase - okno kastlové dvoukřídlé otevíravé s pevným nadsvětlíkem, dřevěné, 1020x2040 mm, hloubka ostění 200 mm, vnitřní parapet 120 mm, hloubka 30 mm, zakončení hrany ve tvaru L | kus | 1 |  | 0 |  | 0 |  | 0 | 15 | 0 | 0 | 0 | 0 | 0 |  | Vlastní | Indiv | 0 | 0 |  | Práce | Běžná |  |  |  | POL1_
|  | REPASE OKEN, JEJÍŽ SOUČÁSTÍ JE DEMONTÁŽ A ZPĚTNÁ MONTÁŽ. | [25 empty] | POP
|  | NOVÉ KOVÁNÍ (KOPIE) | [25 empty] | POP
|  | 2X ZÁKLADNÍ NÁTĚR S PŘEBROUŠENÍM | [25 empty] | POP
|  | 2X FINÁLNÍ VRCHNÍ NÁTĚR S PŘEBROUŠENÍM A DODÁVKOU VNITŘNÍHO PARAPETU. | [25 empty] | POP
|  | NOVÉ SKLENĚNÉ VÝPLNĚ. | [25 empty] | POP
|  | VŠECHNY PRVKY VIDITELNÉ V ULIČNÍCH POHLEDECH MUSÍ BÝT ODSOUHLASENY PAMÁTKOVOU PÉČÍ. | [25 empty] | POP
|  | PODROBNÝ POPIS VIZ PD. | [25 empty] | POP
|  | viz. tabulka výplní - okna : | [25 empty] | VV | 0
|  | 1,000 |  | 1 | [23 empty] | VV | 0
202 | 766R024 | O2.05 Repase - okno kastlové dvoukřídlé otevíravé s pevným nadsvětlíkem, dřevěné, 1020x2040 mm, hloubka ostění 200 mm, vnitřní parapet 120 mm, hloubka 30 mm, zakončení hrany ve tvaru L | kus | 1 |  | 0 |  | 0 |  | 0 | 15 | 0 | 0 | 0 | 0 | 0 |  | Vlastní | Indiv | 0 | 0 |  | Práce | Běžná |  |  |  | POL1_
|  | REPASE OKEN, JEJÍŽ SOUČÁSTÍ JE DEMONTÁŽ A ZPĚTNÁ MONTÁŽ. | [25 empty] | POP
|  | NOVÉ KOVÁNÍ (KOPIE) | [25 empty] | POP
|  | 2X ZÁKLADNÍ NÁTĚR S PŘEBROUŠENÍM | [25 empty] | POP
|  | 2X FINÁLNÍ VRCHNÍ NÁTĚR S PŘEBROUŠENÍM A DODÁVKOU VNITŘNÍHO PARAPETU. | [25 empty] | POP
|  | NOVÉ SKLENĚNÉ VÝPLNĚ. | [25 empty] | POP
|  | VŠECHNY PRVKY VIDITELNÉ V ULIČNÍCH POHLEDECH MUSÍ BÝT ODSOUHLASENY PAMÁTKOVOU PÉČÍ. | [25 empty] | POP
|  | PODROBNÝ POPIS VIZ PD. | [25 empty] | POP
|  | viz. tabulka výplní - okna : | [25 empty] | VV | 0
|  | 1,000 |  | 1 | [23 empty] | VV | 0
203 | 766R025 | O2.06 Repase - okno kastlové dvoukřídlé otevíravé s pevným nadsvětlíkem, dřevěné, 1020x2040 mm, hloubka ostění 200 mm, vnitřní parapet 120 mm, hloubka 30 mm, zakončení hrany ve tvaru L | kus | 1 |  | 0 |  | 0 |  | 0 | 15 | 0 | 0 | 0 | 0 | 0 |  | Vlastní | Indiv | 0 | 0 |  | Práce | Běžná |  |  |  | POL1_
|  | REPASE OKEN, JEJÍŽ SOUČÁSTÍ JE DEMONTÁŽ A ZPĚTNÁ MONTÁŽ. | [25 empty] | POP
|  | NOVÉ KOVÁNÍ (KOPIE) | [25 empty] | POP
|  | 2X ZÁKLADNÍ NÁTĚR S PŘEBROUŠENÍM | [25 empty] | POP
|  | 2X FINÁLNÍ VRCHNÍ NÁTĚR S PŘEBROUŠENÍM A DODÁVKOU VNITŘNÍHO PARAPETU. | [25 empty] | POP
|  | NOVÉ SKLENĚNÉ VÝPLNĚ. | [25 empty] | POP
|  | VŠECHNY PRVKY VIDITELNÉ V ULIČNÍCH POHLEDECH MUSÍ BÝT ODSOUHLASENY PAMÁTKOVOU PÉČÍ. | [25 empty] | POP
|  | PODROBNÝ POPIS VIZ PD. | [25 empty] | POP
|  | viz. tabulka výplní - okna : | [25 empty] | VV | 0
|  | 1,000 |  | 1 | [23 empty] | VV | 0
204 | 766R026 | O2.07 Repase - okno kastlové dvoukřídlé otevíravé s pevným do 4 sloupců děleným nadsvětlíkem, dřevěné, 1020x2040 mm - podrobný popis viz PD | kus | 1 |  | 0 |  | 0 |  | 0 | 15 | 0 | 0 | 0 | 0 | 0 |  | Vlastní | Indiv | 0 | 0 |  | Práce | Běžná |  |  |  | POL1_
|  | Hloubka ostění 200 mm, vnitřní parapet 120 mm, hloubka 30 mm, zakončení hrany ve tvaru L. | [25 empty] | POP
|  | REPASE OKEN, JEJÍŽ SOUČÁSTÍ JE DEMONTÁŽ A ZPĚTNÁ MONTÁŽ. | [25 empty] | POP
|  | NOVÉ KOVÁNÍ (KOPIE) | [25 empty] | POP
|  | 2X ZÁKLADNÍ NÁTĚR S PŘEBROUŠENÍM | [25 empty] | POP
|  | 2X FINÁLNÍ VRCHNÍ NÁTĚR S PŘEBROUŠENÍM A DODÁVKOU VNITŘNÍHO PARAPETU. | [25 empty] | POP
|  | NOVÉ SKLENĚNÉ VÝPLNĚ. | [25 empty] | POP
|  | VŠECHNY PRVKY VIDITELNÉ V ULIČNÍCH POHLEDECH MUSÍ BÝT ODSOUHLASENY PAMÁTKOVOU PÉČÍ. | [25 empty] | POP
|  | viz. tabulka výplní - okna : | [25 empty] | VV | 0
|  | 1,000 |  | 1 | [23 empty] | VV | 0
205 | 766R027 | O2.08 Repase - okno kastlové dvoukřídlé otevíravé s pevným do 4 sloupců děleným nadsvětlíkem, dřevěné, 1020x2040 mm - podrobný popis viz PD | kus | 1 |  | 0 |  | 0 |  | 0 | 15 | 0 | 0 | 0 | 0 | 0 |  | Vlastní | Indiv | 0 | 0 |  | Práce | Běžná |  |  |  | POL1_
|  | Hloubka ostění 200 mm, vnitřní parapet 120 mm, hloubka 30 mm, zakončení hrany ve tvaru L. | [25 empty] | POP
|  | REPASE OKEN, JEJÍŽ SOUČÁSTÍ JE DEMONTÁŽ A ZPĚTNÁ MONTÁŽ. | [25 empty] | POP
|  | NOVÉ KOVÁNÍ (KOPIE) | [25 empty] | POP
|  | 2X ZÁKLADNÍ NÁTĚR S PŘEBROUŠENÍM | [25 empty] | POP
|  | 2X FINÁLNÍ VRCHNÍ NÁTĚR S PŘEBROUŠENÍM A DODÁVKOU VNITŘNÍHO PARAPETU. | [25 empty] | POP
|  | NOVÉ SKLENĚNÉ VÝPLNĚ. | [25 empty] | POP
|  | VŠECHNY PRVKY VIDITELNÉ V ULIČNÍCH POHLEDECH MUSÍ BÝT ODSOUHLASENY PAMÁTKOVOU PÉČÍ. | [25 empty] | POP
|  | viz. tabulka výplní - okna : | [25 empty] | VV | 0
|  | 1,000 |  | 1 | [23 empty] | VV | 0
206 | 766R028 | O2.09 Repase - okno kastlové dvoukřídlé otevíravé s pevným do 4 sloupců děleným nadsvětlíkem, dřevěné, 1020x2040 mm - podrobný popis viz PD | kus | 1 |  | 0 |  | 0 |  | 0 | 15 | 0 | 0 | 0 | 0 | 0 |  | Vlastní | Indiv | 0 | 0 |  | Práce | Běžná |  |  |  | POL1_
|  | Hloubka ostění 200 mm, vnitřní parapet 120 mm, hloubka 30 mm, zakončení hrany ve tvaru L. | [25 empty] | POP
|  | REPASE OKEN, JEJÍŽ SOUČÁSTÍ JE DEMONTÁŽ A ZPĚTNÁ MONTÁŽ. | [25 empty] | POP
|  | NOVÉ KOVÁNÍ (KOPIE) | [25 empty] | POP
|  | 2X ZÁKLADNÍ NÁTĚR S PŘEBROUŠENÍM | [25 empty] | POP
|  | 2X FINÁLNÍ VRCHNÍ NÁTĚR S PŘEBROUŠENÍM A DODÁVKOU VNITŘNÍHO PARAPETU. | [25 empty] | POP
|  | NOVÉ SKLENĚNÉ VÝPLNĚ. | [25 empty] | POP
|  | VŠECHNY PRVKY VIDITELNÉ V ULIČNÍCH POHLEDECH MUSÍ BÝT ODSOUHLASENY PAMÁTKOVOU PÉČÍ. | [25 empty] | POP
|  | viz. tabulka výplní - okna : | [25 empty] | VV | 0
|  | 1,000 |  | 1 | [23 empty] | VV | 0
207 | 766R029 | O2.10 Repase - okno kastlové dvoukřídlé otevíravé s pevným do 4 sloupců děleným nadsvětlíkem, dřevěné, 1020x2040 mm - podrobný popis viz PD | kus | 1 |  | 0 |  | 0 |  | 0 | 15 | 0 | 0 | 0 | 0 | 0 |  | Vlastní | Indiv | 0 | 0 |  | Práce | Běžná |  |  |  | POL1_
|  | Hloubka ostění 200 mm, vnitřní parapet 120 mm, hloubka 30 mm, zakončení hrany ve tvaru L. | [25 empty] | POP
|  | REPASE OKEN, JEJÍŽ SOUČÁSTÍ JE DEMONTÁŽ A ZPĚTNÁ MONTÁŽ. | [25 empty] | POP
|  | NOVÉ KOVÁNÍ (KOPIE) | [25 empty] | POP
|  | 2X ZÁKLADNÍ NÁTĚR S PŘEBROUŠENÍM | [25 empty] | POP
|  | 2X FINÁLNÍ VRCHNÍ NÁTĚR S PŘEBROUŠENÍM A DODÁVKOU VNITŘNÍHO PARAPETU. | [25 empty] | POP
|  | NOVÉ SKLENĚNÉ VÝPLNĚ. | [25 empty] | POP
|  | VŠECHNY PRVKY VIDITELNÉ V ULIČNÍCH POHLEDECH MUSÍ BÝT ODSOUHLASENY PAMÁTKOVOU PÉČÍ. | [25 empty] | POP
|  | viz. tabulka výplní - okna : | [25 empty] | VV | 0
|  | 1,000 |  | 1 | [23 empty] | VV | 0
208 | 766R030 | O2.11 Repase - okno kastlové dvoukřídlé otevíravé s pevným do 4 sloupců děleným nadsvětlíkem, dřevěné, 1480x2040 mm - podrobný popis viz PD | kus | 1 |  | 0 |  | 0 |  | 0 | 15 | 0 | 0 | 0 | 0 | 0 |  | Vlastní | Indiv | 0 | 0 |  | Práce | Běžná |  |  |  | POL1_
|  | Hloubka ostění 200 mm, vnitřní parapet 120 mm, hloubka 30 mm, zakončení hrany ve tvaru L. | [25 empty] | POP
|  | REPASE OKEN, JEJÍŽ SOUČÁSTÍ JE DEMONTÁŽ A ZPĚTNÁ MONTÁŽ. | [25 empty] | POP
|  | NOVÉ KOVÁNÍ (KOPIE) | [25 empty] | POP
|  | 2X ZÁKLADNÍ NÁTĚR S PŘEBROUŠENÍM | [25 empty] | POP
|  | 2X FINÁLNÍ VRCHNÍ NÁTĚR S PŘEBROUŠENÍM A DODÁVKOU VNITŘNÍHO PARAPETU. | [25 empty] | POP
|  | NOVÉ SKLENĚNÉ VÝPLNĚ. | [25 empty] | POP
|  | VŠECHNY PRVKY VIDITELNÉ V ULIČNÍCH POHLEDECH MUSÍ BÝT ODSOUHLASENY PAMÁTKOVOU PÉČÍ. | [25 empty] | POP
|  | viz. tabulka výplní - okna : | [25 empty] | VV | 0
|  | 1,000 |  | 1 | [23 empty] | VV | 0
209 | 766R031 | D1.04 Repase - dveře dřevěné dvoukřídlé s pevným nadsvětlíkem neděleným, 1550x2790 mm, podrobný popis viz PD | kus | 1 |  | 0 |  | 0 |  | 0 | 15 | 0 | 0 | 0 | 0 | 0 |  | Vlastní | Indiv | 0 | 0 |  | Práce | Běžná |  |  |  | POL1_
|  | BUDE ODSTRANĚNA SKLENĚNÁ VÝPLŇ. | [25 empty] | POP
|  | PŮVODNÍ NÁTĚR BUDE OPÁLEN. | [25 empty] | POP
|  | SKLENĚNÉ VÝPLNĚ SE NAHRADÍ NOVÝMI O STEJNÝCH DIMENZÍCH. | [25 empty] | POP
|  | NA OKENNÍ RÁM SE 2x NANESE ZÁKLADNÍ NÁTĚR S OBRUSNÝM NÁTĚREM (PO KAŽDÉM NANESENÍ OBRUSNÉHO | [25 empty] | POP
|  | NÁTĚRU BUDE RÁM OBROUŠEN) A NAKONEC FINÁLNÍ FLÁDROVACÍ NÁTĚR V ODSTÍNU MAHAGONU. | [25 empty] | POP
|  | OKOPOVÁ DESKA ZŮSTANE STÁVAJÍCÍ. | [25 empty] | POP
|  | KOVÁNÍ NOVÉ BEZPEČNOSTNÍ, KLIKA-KLIKA + DRUHÝ ZÁMEK, DLE STÁVAJÍCÍHO ŘEŠENÍ. | [25 empty] | POP
|  | VŠECHNY PRVKY VIDITELNÉ V ULIČNÍCH POHLEDECH MUSÍ BÝT ODSOUHLASENY PAMÁTKOVOU PÉČÍ. | [25 empty] | POP
|  | viz. tabulka výplní - dveře : | [25 empty] | VV | 0
|  | 1,000 |  | 1 | [23 empty] | VV | 0
210 | 766R032 | D1.05 D+M dveře dřevěné jednokřídlé se skleněnou výplní, 1250x2250 mm, odstín černá, PO EI30/DP1-C, nastavitelný samozavírač - podrobný popis viz PD | kus | 1 |  | 0 |  | 0 |  | 0 | 15 | 0 | 0 | 0 | 0 | 0 |  | Vlastní | Indiv | 0 | 0 |  | Práce | Běžná |  |  |  | POL1_
|  | BUDE ODSTRANĚNA SKLENĚNÁ VÝPLŇ. | [25 empty] | POP
|  | PŮVODNÍ NÁTĚR BUDE OPÁLEN. | [25 empty] | POP
|  | SKLENĚNÉ VÝPLNĚ SE NAHRADÍ NOVÝMI O STEJNÝCH DIMENZÍCH. | [25 empty] | POP
|  | NA OKENNÍ RÁM SE 2x NANESE ZÁKLADNÍ NÁTĚR S OBRUSNÝM NÁTĚREM (PO KAŽDÉM NANESENÍ OBRUSNÉHO NÁTĚRU | [25 empty] | POP
|  | UDE RÁM OBROUŠEN) A NAKONEC FINÁLNÍ NÁTĚR ČERNÉ BARVY. | [25 empty] | POP
|  | NOVĚ BUDOU DVEŘE VYBAVENY TMAVOU OKOPOVOU DESKOU. | [25 empty] | POP
|  | KOVÁNÍ NOVÉ , KLIKA-KLIKA. | [25 empty] | POP
|  | VŠECHNY PRVKY VIDITELNÉ V ULIČNÍCH POHLEDECH MUSÍ BÝT ODSOUHLASENY PAMÁTKOVOU PÉČÍ. | [25 empty] | POP
|  | viz. tabulka výplní - dveře : | [25 empty] | VV | 0
|  | 1,000 |  | 1 | [23 empty] | VV | 0
211 | 766R033 | D1.06 D+M dveře interiérové jednokřídlé, 700x1970 mm, plné, CPL laminát, odstín bílá, podrobný popis viz PD | kus | 1 |  | 0 |  | 0 |  | 0 | 15 | 0 | 0 | 0 | 0 | 0 |  | Vlastní | Indiv | 0 | 0 |  | Práce | Běžná |  |  |  | POL1_
|  | KLIKA: VE TVARU L KRUHOVÉHO PRŮŘEZU S KULATOU ROZETOU - SVĚTLE ŠEDÁ | [25 empty] | POP
|  | HLINÍKOVÉ KOVÁNÍ | [25 empty] | POP
|  | TĚSNĚNÍ: CELOOBVODOVÉ MIKROPORÉZNÍ | [25 empty] | POP
|  | ZÁRUBNĚ: OBLOŽKOVÉ CPL LAMINÁT V ODSTÍNU DVEŘÍ | [25 empty] | POP
|  | VĚTRACÍ MŘÍŽKA: 455x135mm | [25 empty] | POP
|  | MATERIÁL: PLAST | [25 empty] | POP
|  | ODSTÍN: BÍLÁ | [25 empty] | POP
|  | DODÁVKA V KOMPLETIZOVANÉM PROVEDENÍ VČETNĚ MONTÁŽNÍCH A KOTEVNÍCH PRVKŮ. | [25 empty] | POP
|  | DVEŘE JSOU KÓTOVÁNA VE SKLADEBNÉM ROZMĚRU RÁMU, JE TŘEBA UPRAVIT V NÁVAZNOSTI POŽADAVKŮ MONTÁŽE. | [25 empty] | POP
|  | PŘED ZADÁNÍM DO VÝROBY NUTNO ZAMĚŘIT. | [25 empty] | POP
|  | VŠECHNY PRVKY VIDITELNÉ V ULIČNÍCH POHLEDECH MUSÍ BÝT ODSOUHLASENY PAMÁTKOVOU PÉČÍ. | [25 empty] | POP
|  | viz. tabulka výplní - dveře : | [25 empty] | VV | 0
|  | 1,000 |  | 1 | [23 empty] | VV | 0
212 | 766R034 | D1.08 D+M dveře interiérové jednokřídlé, 600x1970 mm, plné, CPL laminát, odstín bílá, podrobný popis viz PD | kus | 1 |  | 0 |  | 0 |  | 0 | 15 | 0 | 0 | 0 | 0 | 0 |  | Vlastní | Indiv | 0 | 0 |  | Práce | Běžná |  |  |  | POL1_
|  | KLIKA: VE TVARU L KRUHOVÉHO PRŮŘEZU S KULATOU ROZETOU - SVĚTLE ŠEDÁ | [25 empty] | POP
|  | HLINÍKOVÉ KOVÁNÍ | [25 empty] | POP
|  | TĚSNĚNÍ: CELOOBVODOVÉ MIKROPORÉZNÍ | [25 empty] | POP
|  | ZÁRUBNĚ: OBLOŽKOVÉ CPL LAMINÁT V ODSTÍNU DVEŘÍ | [25 empty] | POP
|  | VĚTRACÍ MŘÍŽKA: 455x135mm | [25 empty] | POP
|  | MATERIÁL: PLAST | [25 empty] | POP
|  | ODSTÍN: BÍLÁ | [25 empty] | POP
|  | DODÁVKA V KOMPLETIZOVANÉM PROVEDENÍ VČETNĚ MONTÁŽNÍCH A KOTEVNÍCH PRVKŮ. | [25 empty] | POP
|  | DVEŘE JSOU KÓTOVÁNA VE SKLADEBNÉM ROZMĚRU RÁMU, JE TŘEBA UPRAVIT V NÁVAZNOSTI POŽADAVKŮ MONTÁŽE. | [25 empty] | POP
|  | PŘED ZADÁNÍM DO VÝROBY NUTNO ZAMĚŘIT. | [25 empty] | POP
|  | VŠECHNY PRVKY VIDITELNÉ V ULIČNÍCH POHLEDECH MUSÍ BÝT ODSOUHLASENY PAMÁTKOVOU PÉČÍ. | [25 empty] | POP
|  | viz. tabulka výplní - dveře : | [25 empty] | VV | 0
|  | 1,000 |  | 1 | [23 empty] | VV | 0
213 | 766R035 | D1.09 D+M dveře interiérové jednokřídlé, 600x1970 mm, plné, CPL laminát, odstín bílá, podrobný popis viz PD | kus | 1 |  | 0 |  | 0 |  | 0 | 15 | 0 | 0 | 0 | 0 | 0 |  | Vlastní | Indiv | 0 | 0 |  | Práce | Běžná |  |  |  | POL1_
|  | KLIKA: VE TVARU L KRUHOVÉHO PRŮŘEZU S KULATOU ROZETOU - SVĚTLE ŠEDÁ | [25 empty] | POP
|  | HLINÍKOVÉ KOVÁNÍ | [25 empty] | POP
|  | TĚSNĚNÍ: CELOOBVODOVÉ MIKROPORÉZNÍ | [25 empty] | POP
|  | ZÁRUBNĚ: OBLOŽKOVÉ CPL LAMINÁT V ODSTÍNU DVEŘÍ | [25 empty] | POP
|  | VĚTRACÍ MŘÍŽKA: 455x135mm | [25 empty] | POP
|  | MATERIÁL: PLAST | [25 empty] | POP
|  | ODSTÍN: BÍLÁ | [25 empty] | POP
|  | DODÁVKA V KOMPLETIZOVANÉM PROVEDENÍ VČETNĚ MONTÁŽNÍCH A KOTEVNÍCH PRVKŮ. | [25 empty] | POP
|  | DVEŘE JSOU KÓTOVÁNA VE SKLADEBNÉM ROZMĚRU RÁMU, JE TŘEBA UPRAVIT V NÁVAZNOSTI POŽADAVKŮ MONTÁŽE. | [25 empty] | POP
|  | PŘED ZADÁNÍM DO VÝROBY NUTNO ZAMĚŘIT. | [25 empty] | POP
|  | VŠECHNY PRVKY VIDITELNÉ V ULIČNÍCH POHLEDECH MUSÍ BÝT ODSOUHLASENY PAMÁTKOVOU PÉČÍ. | [25 empty] | POP
|  | viz. tabulka výplní - dveře : | [25 empty] | VV | 0
|  | 1,000 |  | 1 | [23 empty] | VV | 0
214 | 766R036 | D1.10 D+M dveře interiérové jednokřídlé, 600x1970 mm, plné, CPL laminát, odstín bílá, podrobný popis viz PD | kus | 1 |  | 0 |  | 0 |  | 0 | 15 | 0 | 0 | 0 | 0 | 0 |  | Vlastní | Indiv | 0 | 0 |  | Práce | Běžná |  |  |  | POL1_
|  | KLIKA: VE TVARU L KRUHOVÉHO PRŮŘEZU S KULATOU ROZETOU - SVĚTLE ŠEDÁ | [25 empty] | POP
|  | HLINÍKOVÉ KOVÁNÍ | [25 empty] | POP
|  | TĚSNĚNÍ: CELOOBVODOVÉ MIKROPORÉZNÍ | [25 empty] | POP
|  | ZÁRUBNĚ: OBLOŽKOVÉ CPL LAMINÁT V ODSTÍNU DVEŘÍ | [25 empty] | POP
|  | VĚTRACÍ MŘÍŽKA: 455x135mm | [25 empty] | POP
|  | MATERIÁL: PLAST | [25 empty] | POP
|  | ODSTÍN: BÍLÁ | [25 empty] | POP
|  | DODÁVKA V KOMPLETIZOVANÉM PROVEDENÍ VČETNĚ MONTÁŽNÍCH A KOTEVNÍCH PRVKŮ. | [25 empty] | POP
|  | DVEŘE JSOU KÓTOVÁNA VE SKLADEBNÉM ROZMĚRU RÁMU, JE TŘEBA UPRAVIT V NÁVAZNOSTI POŽADAVKŮ MONTÁŽE. | [25 empty] | POP
|  | PŘED ZADÁNÍM DO VÝROBY NUTNO ZAMĚŘIT. | [25 empty] | POP
|  | VŠECHNY PRVKY VIDITELNÉ V ULIČNÍCH POHLEDECH MUSÍ BÝT ODSOUHLASENY PAMÁTKOVOU PÉČÍ. | [25 empty] | POP
|  | viz. tabulka výplní - dveře : | [25 empty] | VV | 0
|  | 1,000 |  | 1 | [23 empty] | VV | 0
215 | 766R037 | D2.01 D+M dveře jednokřídlé otevíravé s bočním pevným oknem a dvěma pevnými nadsvětlíky, vertikálně dělenými, dřevo - podrobný popis viz PD | kus | 1 |  | 0 |  | 0 |  | 0 | 15 | 0 | 0 | 0 | 0 | 0 |  | Vlastní | Indiv | 0 | 0 |  | Práce | Běžná |  |  |  | POL1_
|  | BUDE ZHOTOVENA REPLIKA DVEŘÍ. JAKO PODKLAD BUDOU POUŽITY DVEŘE STÁVAJÍCÍ. | [25 empty] | POP
|  | NOVĚ BUDOU VÝPLNĚ TABULÍ OPATŘENY TEPELNĚ IZOLAČNÍMI TROJSKLY, TAK ABY SOUČINITEL | [25 empty] | POP
|  | PROSTUPU TEPLA CELÝMI DVEŘMI <0,85W/m2/K. | [25 empty] | POP
|  | NOVÉ KOVÁNÍ (KOPIE) | [25 empty] | POP
|  | 2X ZÁKLADNÍ NÁTĚR S PŘEBROUŠENÍM | [25 empty] | POP
|  | 2X FINÁLNÍ VRCHNÍ NÁTĚR S PŘEBROUŠENÍM. | [25 empty] | POP
|  | NOVÉ SKLENĚNÉ VÝPLNĚ. | [25 empty] | POP
|  | VŠECHNY PRVKY VIDITELNÉ V ULIČNÍCH POHLEDECH MUSÍ BÝT ODSOUHLASENY PAMÁTKOVOU PÉČÍ. | [25 empty] | POP
|  | viz. tabulka výplní - dveře : | [25 empty] | VV | 0
|  | 1,000 |  | 1 | [23 empty] | VV | 0
216 | 766R038 | V1.01 Oprava - výkladec dřevěný, 4530x4460 mm, výplň dvojsklo, nátěr fládr mahagon, podrobný popis viz PD | kus | 1 |  | 0 |  | 0 |  | 0 | 15 | 0 | 0 | 0 | 0 | 0 |  | Vlastní | Indiv | 0 | 0 |  | Práce | Běžná |  |  |  | POL1_
|  | BUDE DOČASNĚ DEMONTOVÁNA SKLENĚNÁ VÝPLŇ. | [25 empty] | POP
|  | PŮVODNÍ NÁTĚR BUDE ODSTRANĚN OPÁLENÍM. | [25 empty] | POP
|  | NA OKENNÍ RÁM SE 2x NANESE ZÁKLADNÍ NÁTĚR S OBRUSNÝM NÁTĚREM (PO KAŽDÉM NANESENÍ OBRUSNÉHO | [25 empty] | POP
|  | NÁTĚRU BUDE RÁM OBROUŠEN) A NAKONEC FINÁLNÍ FLÁDROVACÍ NÁTĚR V ODSTÍNU MAHAGONU. | [25 empty] | POP
|  | ZPĚTNÉ ZASKLENÍ A ZATMELENÍ SPAR. | [25 empty] | POP
|  | VŠECHNY PRVKY VIDITELNÉ V ULIČNÍCH POHLEDECH MUSÍ BÝT ODSOUHLASENY PAMÁTKOVOU PÉČÍ. | [25 empty] | POP
|  | viz. tabulka výplní otvorů - výkladce : | [25 empty] | VV | 0
|  | 1,000 |  | 1 | [23 empty] | VV | 0
217 | 766R039 | V1.02 Výkladec se zádveřím - řešeno v samostatném výkrese - podrobný popis viz PD | kus | 1 |  | 0 |  | 0 |  | 0 | 15 | 0 | 0 | 0 | 0 | 0 |  | Vlastní | Indiv | 0 | 0 |  | Práce | Běžná |  |  |  | POL1_
|  | MATERIÁL VÝKLADCE: DŘEVO | [25 empty] | POP
|  | MATERIÁL ZÁDVEŘÍ: OCEL | [25 empty] | POP
|  | ODSTÍN VÝKLADCE: NÁTĚR FLÁDR MAHAGON | [25 empty] | POP
|  | ODSTÍN OCELOVÝCH PRVKŮ: RAL 9010 | [25 empty] | POP
|  | VÝPLŇ: JEDNODUCHÉ SKLO | [25 empty] | POP
|  | ROZMĚRY OTVORU A DALŠÍ PODROBNOSTI BLÍŽE VYSPECIFIKOVÁNY V SAMOSTATNÉM VÝKRESE ČÁSTI D.1.1 | [25 empty] | POP
|  | - BUDE DOČASNĚ DEMONTOVÁNA SKLENĚNÁ VÝPLŇ | [25 empty] | POP
|  | - PŮVODNÍ NÁTĚR BUDE ODSTRANĚN OPÁLENÍM | [25 empty] | POP
|  | - RÁM SPODNÍHO OKNA NA PRAVÉ STRANĚ BUDE ROZEBRÁN A BUDE ZHOTOVENA REPLIKA DLE VÝKLADCE NA DRUHÉ STRANĚ BUDOVY | [25 empty] | POP |  | - RÁM SPODNÍHO OKNA NA PRAVÉ STRANĚ BUDE ROZEBRÁN A BUDE ZHOTOVENA REPLIKA DLE VÝKLADCE NA DRUHÉ STRANĚ BUDOVY
|  | - NA OKENNÍ RÁM SE 2x NANESE ZÁKLADNÍ NÁTĚR S OBRUSNÝM NÁTĚREM (PO KAŽDÉM NANESENÍ OBRUSNÉHO NÁTĚRU BUDE RÁM OBROUŠEN) A NAKONEC FINÁLNÍ FLÁDROVACÍ NÁTĚR V ODSTÍNU MAHAGONU | [25 empty] | POP |  | - NA OKENNÍ RÁM SE 2x NANESE ZÁKLADNÍ NÁTĚR S OBRUSNÝM NÁTĚREM (PO KAŽDÉM NANESENÍ OBRUSNÉHO NÁTĚRU BUDE RÁM OBROUŠEN) A NAKONEC FINÁLNÍ FLÁDROVACÍ NÁTĚR V ODSTÍNU MAHAGONU
|  | - ZPĚTNÉ ZASKLENÍ A ZATMELENÍ SPAR | [25 empty] | POP
|  | VŠECHNY PRVKY VIDITELNÉ V ULIČNÍCH POHLEDECH MUSÍ BÝT ODSOUHLASENY PAMÁTKOVOU PÉČÍ. | [25 empty] | POP
|  | viz. tabulka výplní otvorů - výkladce : | [25 empty] | VV | 0
|  | 1,000 |  | 1 | [23 empty] | VV | 0
218 | 766R040 | V1.03 Oprava - výkladec dřevěný, 1840x3730 mm, výplň dvojsklo, nátěr fládr mahagon, podrobný popis viz PD | kus | 1 |  | 0 |  | 0 |  | 0 | 15 | 0 | 0 | 0 | 0 | 0 |  | Vlastní | Indiv | 0 | 0 |  | Práce | Běžná |  |  |  | POL1_
|  | BUDE DOČASNĚ DEMONTOVÁNA SKLENĚNÁ VÝPLŇ. | [25 empty] | POP
|  | PŮVODNÍ NÁTĚR BUDE ODSTRANĚN OPÁLENÍM. | [25 empty] | POP
|  | NA OKENNÍ RÁM SE 2x NANESE ZÁKLADNÍ NÁTĚR S OBRUSNÝM NÁTĚREM (PO KAŽDÉM NANESENÍ OBRUSNÉHO | [25 empty] | POP
|  | NÁTĚRU BUDE RÁM OBROUŠEN) A NAKONEC FINÁLNÍ FLÁDROVACÍ NÁTĚR V ODSTÍNU MAHAGONU. | [25 empty] | POP
|  | ZPĚTNÉ ZASKLENÍ A ZATMELENÍ SPAR. | [25 empty] | POP
|  | VŠECHNY PRVKY VIDITELNÉ V ULIČNÍCH POHLEDECH MUSÍ BÝT ODSOUHLASENY PAMÁTKOVOU PÉČÍ. | [25 empty] | POP
|  | viz. tabulka výplní otvorů - výkladce : | [25 empty] | VV | 0
|  | 1,000 |  | 1 | [23 empty] | VV | 0
219 | 766R041 | V1.04 Oprava - výkladec dřevěný, 2100x3730 mm, výplň dvojsklo, nátěr fládr mahagon, podrobný popis viz PD | kus | 1 |  | 0 |  | 0 |  | 0 | 15 | 0 | 0 | 0 | 0 | 0 |  | Vlastní | Indiv | 0 | 0 |  | Práce | Běžná |  |  |  | POL1_
|  | BUDE DOČASNĚ DEMONTOVÁNA SKLENĚNÁ VÝPLŇ. | [25 empty] | POP
|  | PŮVODNÍ NÁTĚR BUDE ODSTRANĚN OPÁLENÍM. | [25 empty] | POP
|  | NA OKENNÍ RÁM SE 2x NANESE ZÁKLADNÍ NÁTĚR S OBRUSNÝM NÁTĚREM (PO KAŽDÉM NANESENÍ OBRUSNÉHO | [25 empty] | POP
|  | NÁTĚRU BUDE RÁM OBROUŠEN) A NAKONEC FINÁLNÍ FLÁDROVACÍ NÁTĚR V ODSTÍNU MAHAGONU. | [25 empty] | POP
|  | ZPĚTNÉ ZASKLENÍ A ZATMELENÍ SPAR. | [25 empty] | POP
|  | VŠECHNY PRVKY VIDITELNÉ V ULIČNÍCH POHLEDECH MUSÍ BÝT ODSOUHLASENY PAMÁTKOVOU PÉČÍ. | [25 empty] | POP
|  | viz. tabulka výplní otvorů - výkladce : | [25 empty] | VV | 0
|  | 1,000 |  | 1 | [23 empty] | VV | 0
220 | 766R042 | V1.05 Oprava - výkladec dřevěný, 2510x3130 mm, výplň dvojsklo, nátěr fládr mahagon, podrobný popis viz PD | kus | 1 |  | 0 |  | 0 |  | 0 | 15 | 0 | 0 | 0 | 0 | 0 |  | Vlastní | Indiv | 0 | 0 |  | Práce | Běžná |  |  |  | POL1_
|  | BUDE DOČASNĚ DEMONTOVÁNA SKLENĚNÁ VÝPLŇ. | [25 empty] | POP
|  | PŮVODNÍ NÁTĚR BUDE ODSTRANĚN OPÁLENÍM. | [25 empty] | POP
|  | NA OKENNÍ RÁM SE 2x NANESE ZÁKLADNÍ NÁTĚR S OBRUSNÝM NÁTĚREM (PO KAŽDÉM NANESENÍ OBRUSNÉHO | [25 empty] | POP
|  | NÁTĚRU BUDE RÁM OBROUŠEN) A NAKONEC FINÁLNÍ FLÁDROVACÍ NÁTĚR V ODSTÍNU MAHAGONU. | [25 empty] | POP
|  | ZPĚTNÉ ZASKLENÍ A ZATMELENÍ SPAR. | [25 empty] | POP
|  | VŠECHNY PRVKY VIDITELNÉ V ULIČNÍCH POHLEDECH MUSÍ BÝT ODSOUHLASENY PAMÁTKOVOU PÉČÍ. | [25 empty] | POP
|  | viz. tabulka výplní otvorů - výkladce : | [25 empty] | VV | 0
|  | 1,000 |  | 1 | [23 empty] | VV | 0
221 | 766R043 | T1.01 dřevěné kazetové obklady ostění výkladců - podrobný popis viz PD | m2 | 9.43 |  | 0 |  | 0 |  | 0 | 15 | 0 | 0 | 0 | 0 | 0 |  | Vlastní | Indiv | 0 | 0 |  | Práce | Běžná |  |  |  | POL1_
|  | NOVÝ PRVEK, OBKLADY BYLY JIŽ DŘÍVE ODSTRANĚNY. | [25 empty] | POP
|  | ODSTÍN: RAL 9010 | [25 empty] | POP
|  | OSTĚNÍ BUDOU PEČLIVĚ ZAMĚŘENY A PODLE KAZETOVÉHO OBKLADU V KNIHKUPECTVÍ NA DRUHÉ STRANĚ BUDOVY SE ZHOTOVÍ KOPIE. | [25 empty] | POP |  | OSTĚNÍ BUDOU PEČLIVĚ ZAMĚŘENY A PODLE KAZETOVÉHO OBKLADU V KNIHKUPECTVÍ NA DRUHÉ STRANĚ BUDOVY SE ZHOTOVÍ KOPIE.
|  | KOPIE BUDOU MÍT ROZDÍLNÉ VÝŠKY A ŠÍŘKY PODLE UMÍSTĚNÍ, ALE VŠECHNY BUDOU MÍT SHODNÉ ŠÍŘKY KRAJNÍCH LEMŮ A VNITŘNÍHO DĚLENÍ, DÁLE PAK JEJICH TLOUŠŤKY, HLOUBKY A POČET KAZET A ZPŮSOB JEJICH USAZENÍ (PERO A DRÁŽKA). | [25 empty] | POP |  | KOPIE BUDOU MÍT ROZDÍLNÉ VÝŠKY A ŠÍŘKY PODLE UMÍSTĚNÍ, ALE VŠECHNY BUDOU MÍT SHODNÉ ŠÍŘKY KRAJNÍCH LEMŮ A VNITŘNÍHO DĚLENÍ, DÁLE PAK JEJICH TLOUŠŤKY, HLOUBKY A POČET KAZET A ZPŮSOB JEJICH USAZENÍ (PERO A DRÁŽKA).
|  | VŠECHNY PRVKY VIDITELNÉ V ULIČNÍCH POHLEDECH MUSÍ BÝT ODSOUHLASENY PAMÁTKOVOU PÉČÍ. | [25 empty] | POP
|  | viz. výpis truhlářských výrobků : | [25 empty] | VV | 0
|  | 0,500*(1,840+3,730*2) |  | 4.65 | [23 empty] | VV | 0
|  | 0,500*(2,100+3,730*2) |  | 4.78 | [23 empty] | VV | 0
222 | 766R044 | T1.02 dřevěné kazetové obklady vnitřních ostění - podrobný popis viz PD | m2 | 19.7496 |  | 0 |  | 0 |  | 0 | 15 | 0 | 0 | 0 | 0 | 0 |  | Vlastní | Indiv | 0 | 0 |  | Práce | Běžná |  |  |  | POL1_
|  | NOVÝ PRVEK, OBKLADY BUDOU ZHOTOVENY PODLE VZORU STÁVAJÍCÍCH ZÁRUBNÍ MEZI MÍSTNOSTMA 1.102.03 A 1.102.04 (NOVÝ STAV). | [25 empty] | POP |  | NOVÝ PRVEK, OBKLADY BUDOU ZHOTOVENY PODLE VZORU STÁVAJÍCÍCH ZÁRUBNÍ MEZI MÍSTNOSTMA 1.102.03 A 1.102.04 (NOVÝ STAV).
|  | ODSTÍN: RAL 9010 | [25 empty] | POP
|  | OSTĚNÍ BUDOU PEČLIVĚ ZAMĚŘENY A PODLE KAZETOVÝCH ZÁRUBNÍ (VIZ. FOTO) SE ZHOTOVÍ KOPIE. | [25 empty] | POP
|  | KOPIE BUDOU MÍT ROZDÍLNÉ VÝŠKY A ŠÍŘKY PODLE UMÍSTĚNÍ, ALE VŠECHNY BUDOU MÍT SHODNÉ ŠÍŘKY KRAJNÍCH LEMŮ A VNITŘNÍHO DĚLENÍ, DÁLE PAK JEJICH TLOUŠŤKY, HLOUBKY A POČET KAZET A ZPŮSOB JEJICH USAZENÍ (PERO A DRÁŽKA). | [25 empty] | POP |  | KOPIE BUDOU MÍT ROZDÍLNÉ VÝŠKY A ŠÍŘKY PODLE UMÍSTĚNÍ, ALE VŠECHNY BUDOU MÍT SHODNÉ ŠÍŘKY KRAJNÍCH LEMŮ A VNITŘNÍHO DĚLENÍ, DÁLE PAK JEJICH TLOUŠŤKY, HLOUBKY A POČET KAZET A ZPŮSOB JEJICH USAZENÍ (PERO A DRÁŽKA).
|  | VŠECHNY PRVKY VIDITELNÉ V ULIČNÍCH POHLEDECH MUSÍ BÝT ODSOUHLASENY PAMÁTKOVOU PÉČÍ. | [25 empty] | POP
|  | viz. výpis truhlářských výrobků : | [25 empty] | VV | 0
|  | 1.102.03/04 : 0,300*(1,000+2,020*2) |  | 1.51 | [23 empty] | VV | 0
|  | 0,700*(1,240+2,480*2) |  | 4.34 | [23 empty] | VV | 0
|  | 0,700*(1,080+2,480*2) |  | 4.23 | [23 empty] | VV | 0
|  | 0,790*(1,160+2,480*2)*2 |  | 9.67 | [23 empty] | VV | 0
223 | 766R045 | T1.03 dřevěné obložení betonového schodiště - podrobný popis viz PD | soubor | 1 |  | 0 |  | 0 |  | 0 | 15 | 0 | 0 | 0 | 0 | 0 |  | Vlastní | Indiv | 0 | 0 |  | Práce | Běžná |  |  |  | POL1_
|  | NOVÝ PRVEK, STÁVAJÍCÍ SCHODIŠTĚ JE OBLOŽENO KERAMICKOU DLAŽBOU. | [25 empty] | POP
|  | VIZ. ZÁKRESY. | [25 empty] | POP
|  | PŘED ZAHÁJENÍM VÝROBY MUSÍ BÝT STÁVAJÍCÍ SCHODIŠTĚ PEČLIVĚ ZAMĚŘENO. | [25 empty] | POP
|  | VŠECHNY PRVKY VIDITELNÉ V ULIČNÍCH POHLEDECH MUSÍ BÝT ODSOUHLASENY PAMÁTKOVOU PÉČÍ. | [25 empty] | POP
|  | viz. výpis truhlářských výrobků : | [25 empty] | VV | 0
|  | 1,000 |  | 1 | [23 empty] | VV | 0
224 | 766R046 | T1.04 dřevěné schodiště - podrobný popis viz PD | soubor | 1 |  | 0 |  | 0 |  | 0 | 15 | 0 | 0 | 0 | 0 | 0 |  | Vlastní | Indiv | 0 | 0 |  | Práce | Běžná |  |  |  | POL1_
|  | NOVÝ PRVEK | [25 empty] | POP
|  | KORPUS SCHODIŠTĚ Z LAMINÁTOVÝCH DESEK tl. 18mm NA SVISLÉ VÝZTUHY S VYŘÍZNUTÝM STUPNĚM PO HRANÁCH NA STYKU SE STUPNICEMI A PODSTUPNICEMI BUDOU NAVRTÁNY KOTEVNÍ LATĚ 30x20 mm POMOCÍ VRUTŮ DO DŘEVA 4x35. | [25 empty] | POP |  | KORPUS SCHODIŠTĚ Z LAMINÁTOVÝCH DESEK tl. 18mm NA SVISLÉ VÝZTUHY S VYŘÍZNUTÝM STUPNĚM PO HRANÁCH NA STYKU SE STUPNICEMI A PODSTUPNICEMI BUDOU NAVRTÁNY KOTEVNÍ LATĚ 30x20 mm POMOCÍ VRUTŮ DO DŘEVA 4x35.
|  | TYTO VÝZTUHY PAK BUDOU POMOCÍ NÁBYTKOVÝCH L PROFILŮ NAVRTÁNY DO SPODNÍ ZAKLÁDACÍ A SVISLÉ ZADNÍ DESKY. | [25 empty] | POP |  | TYTO VÝZTUHY PAK BUDOU POMOCÍ NÁBYTKOVÝCH L PROFILŮ NAVRTÁNY DO SPODNÍ ZAKLÁDACÍ A SVISLÉ ZADNÍ DESKY.
|  | PŘED OSAZENÍM STUPNIC A PODSTUPNIC BUDE DOLNÍ DESKA ZAVRTÁNA DO PODLAHY ZA POUŽÍTÍ VRUTŮ DO BETONU O DÉLCE 150mm. | [25 empty] | POP |  | PŘED OSAZENÍM STUPNIC A PODSTUPNIC BUDE DOLNÍ DESKA ZAVRTÁNA DO PODLAHY ZA POUŽÍTÍ VRUTŮ DO BETONU O DÉLCE 150mm.
|  | PODSTUPNICE - MASIVNÍ DUBOVÁ STUPNICE 2x ZÁKLADNÍ NÁTĚR + 2x OBRUSNÝ (OBROUSIT PO KAŽDÉM APLIKOVÁNÍ OBRUSNÉHO NÁTĚRU) + FINÁLNÍ NÁTĚR V ODSTÍNU MAHAGONU, tl. DESKY 18mm. | [25 empty] | POP |  | PODSTUPNICE - MASIVNÍ DUBOVÁ STUPNICE 2x ZÁKLADNÍ NÁTĚR + 2x OBRUSNÝ (OBROUSIT PO KAŽDÉM APLIKOVÁNÍ OBRUSNÉHO NÁTĚRU) + FINÁLNÍ NÁTĚR V ODSTÍNU MAHAGONU, tl. DESKY 18mm.
|  | STUPNICE - OBDOBNĚ JAKO PODSTUPNICE, tl. DESKY 25mm. | [25 empty] | POP
|  | VIZ. ZÁKRESY. | [25 empty] | POP
|  | PŘED ZAHÁJENÍM VÝROBY MUSÍ BÝT SCHODIŠŤOVÝ PROSTOR PEČLIVĚ ZAMĚŘEN. | [25 empty] | POP
|  | BUDE ZHOTOVENA DÍLENSKÁ DOKUMENTACE. | [25 empty] | POP
|  | VŠECHNY PRVKY VIDITELNÉ V ULIČNÍCH POHLEDECH MUSÍ BÝT ODSOUHLASENY PAMÁTKOVOU PÉČÍ. | [25 empty] | POP
|  | viz. výpis truhlářských výrobků : | [25 empty] | VV | 0
|  | 1,000 |  | 1 | [23 empty] | VV | 0
225 | 766R047 | T1.05 dřevěné kazetové obklady ostění výkladců - podrobný popis viz PD | m2 | 16.2042 |  | 0 |  | 0 |  | 0 | 15 | 0 | 0 | 0 | 0 | 0 |  | Vlastní | Indiv | 0 | 0 |  | Práce | Běžná |  |  |  | POL1_
|  | U NĚKTERÝCH OSTĚNÍ BYLY ODSTRANĚNY ZAKONČOVACÍ ROHOVÉ LIŠTY A OBKLADY BYLY NÁSLEDNĚ ZAKRYTY SDK PŘEDSTĚNOU. | [25 empty] | POP |  | U NĚKTERÝCH OSTĚNÍ BYLY ODSTRANĚNY ZAKONČOVACÍ ROHOVÉ LIŠTY A OBKLADY BYLY NÁSLEDNĚ ZAKRYTY SDK PŘEDSTĚNOU.
|  | V JINÝCH MÍSTECH BYLY ZASE ZATŘENY BÍLOU BARVOU. | [25 empty] | POP
|  | ODSTÍN: RAL 9010 | [25 empty] | POP
|  | REPASE, OBKLADY BUDOU ZBAVENY STÁVAJÍCÍHO NÁTĚRU A OPATŘENY NÁTĚREM NOVÝM, PŘÍPADNĚ BUDOU DOPLNĚNY O CHYBĚJÍCÍ ROHOVOU ZAKONČOVACÍ LIŠTU. | [25 empty] | POP |  | REPASE, OBKLADY BUDOU ZBAVENY STÁVAJÍCÍHO NÁTĚRU A OPATŘENY NÁTĚREM NOVÝM, PŘÍPADNĚ BUDOU DOPLNĚNY O CHYBĚJÍCÍ ROHOVOU ZAKONČOVACÍ LIŠTU.
|  | VŠECHNY PRVKY VIDITELNÉ V ULIČNÍCH POHLEDECH MUSÍ BÝT ODSOUHLASENY PAMÁTKOVOU PÉČÍ. | [25 empty] | POP
|  | viz. výpis truhlářských výrobků : | [25 empty] | VV | 0
|  | 1.102.01 : 1,000*4,460*2 |  | 8.92 | [23 empty] | VV | 0
|  | 1,000*(4,460+0,270) |  | 4.73 | [23 empty] | VV | 0
|  | 0,540*(4,460+0,270) |  | 2.55 | [23 empty] | VV | 0
226 | 766R048 | T1.06 dřevěný obklad parapetu, 4430x1000 mm - podrobný popis viz PD | kus | 1 |  | 0 |  | 0 |  | 0 | 15 | 0 | 0 | 0 | 0 | 0 |  | Vlastní | Indiv | 0 | 0 |  | Práce | Běžná |  |  |  | POL1_
|  | MASIVNÍ DŘEVĚNÁ DESKA S NÁTĚREM V ODSTÍNU RAL 9010. | [25 empty] | POP
|  | DO DESKY PARAPETU BUDOU OSAZENA DVOJE REVIZNÍ DVÍŘKA KONVEKTORŮ, VIZ. D.1.1 KNIHA DETAILŮ. | [25 empty] | POP
|  | BUDE ZHOTOVENA REPLIKA DLE STÁVAJÍCÍ DESKY, JENŽ BYLA PORUŠENA. | [25 empty] | POP
|  | PŘED ZAHÁJENÍM VÝROBY MUSÍ BÝT SCHODIŠŤOVÝ PROSTOR PEČLIVĚ ZAMĚŘEN. | [25 empty] | POP
|  | BUDE ZHOTOVENA DÍLENSKÁ DOKUMENTACE. | [25 empty] | POP
|  | viz. výpis truhlářských výrobků : | [25 empty] | VV | 0
|  | 1,000 |  | 1 | [23 empty] | VV | 0
227 | 766R049 | T1.07 dřevěná římsa, 6000x800 mm - podrobný popis viz PD | kus | 1 |  | 0 |  | 0 |  | 0 | 15 | 0 | 0 | 0 | 0 | 0 |  | Vlastní | Indiv | 0 | 0 |  | Práce | Běžná |  |  |  | POL1_
|  | MATERIÁL: DŘEVO | [25 empty] | POP
|  | ODSTÍN: NÁTĚR FLÁDR MAHAGON | [25 empty] | POP
|  | PROFILOVANÉ HRANY A PŘEVISY (VIZ. FOTO) | [25 empty] | POP
|  | VÝPLŇ: OBKLAD Z OPAKNÍHO SKLA ČERNÉ BARVY | [25 empty] | POP
|  | PŮVODNÍ NÁTĚR BUDE ODSTRANĚN OPÁLENÍM. | [25 empty] | POP
|  | NA RÁM SE 2x NANESE ZÁKLADNÍ NÁTĚR S OBRUSNÝM NÁTĚREM (PO KAŽDÉM NANESENÍ OBRUSNÉHO NÁTĚRU BUDE RÁM OBROUŠEN) A NAKONEC FINÁLNÍ FLÁDROVACÍ NÁTĚR V ODSTÍNU MAHAGONU. | [25 empty] | POP |  | NA RÁM SE 2x NANESE ZÁKLADNÍ NÁTĚR S OBRUSNÝM NÁTĚREM (PO KAŽDÉM NANESENÍ OBRUSNÉHO NÁTĚRU BUDE RÁM OBROUŠEN) A NAKONEC FINÁLNÍ FLÁDROVACÍ NÁTĚR V ODSTÍNU MAHAGONU.
|  | VEŠKERÉ OBKLADY VNITŘNÍ KAZETY BUDOU OČIŠTĚNY, POPŘ. VYMĚNĚNY, BUDOU-LI PORUŠENÉ. | [25 empty] | POP
|  | viz. výpis truhlářských výrobků : | [25 empty] | VV | 0
|  | 1,000 |  | 1 | [23 empty] | VV | 0
228 | 766R050 | T1.08 dřevěná římsa, 24760x800 mm - podrobný popis viz PD | kus | 1 |  | 0 |  | 0 |  | 0 | 15 | 0 | 0 | 0 | 0 | 0 |  | Vlastní | Indiv | 0 | 0 |  | Práce | Běžná |  |  |  | POL1_
|  | MATERIÁL: DŘEVO | [25 empty] | POP
|  | ODSTÍN: NÁTĚR FLÁDR MAHAGON | [25 empty] | POP
|  | PROFILOVANÉ HRANY A PŘEVISY (VIZ. FOTO) | [25 empty] | POP
|  | VÝPLŇ: OBKLAD Z OPAKNÍHO SKLA ČERNÉ BARVY | [25 empty] | POP
|  | PŮVODNÍ NÁTĚR BUDE ODSTRANĚN OPÁLENÍM. | [25 empty] | POP
|  | NA RÁM SE 2x NANESE ZÁKLADNÍ NÁTĚR S OBRUSNÝM NÁTĚREM (PO KAŽDÉM NANESENÍ OBRUSNÉHO NÁTĚRU BUDE RÁM OBROUŠEN) A NAKONEC FINÁLNÍ FLÁDROVACÍ NÁTĚR V ODSTÍNU MAHAGONU. | [25 empty] | POP |  | NA RÁM SE 2x NANESE ZÁKLADNÍ NÁTĚR S OBRUSNÝM NÁTĚREM (PO KAŽDÉM NANESENÍ OBRUSNÉHO NÁTĚRU BUDE RÁM OBROUŠEN) A NAKONEC FINÁLNÍ FLÁDROVACÍ NÁTĚR V ODSTÍNU MAHAGONU.
|  | VEŠKERÉ OBKLADY VNITŘNÍ KAZETY BUDOU OČIŠTĚNY, POPŘ. VYMĚNĚNY, BUDOU-LI PORUŠENÉ. | [25 empty] | POP
|  | viz. výpis truhlářských výrobků : | [25 empty] | VV | 0
|  | 1,000 |  | 1 | [23 empty] | VV | 0
229 | 60510055R | lať průřez 24 cm2; jakost II; l = 3000,0 mm | m | 33.418 |  | 0 |  | 0 |  | 0 | 15 | 0 | 0.00132 | 0.04 | 0 | 0 | SPCM | RTS 22/ II | RTS 22/ II | 0 | 0 |  | Specifikace | Běžná |  |  |  | POL3_
|  | Odkaz na mn. položky pořadí 178 : 15,19000*2 |  | 30.38 | [23 empty] | VV | 0
|  | Koeficient : 0,10 |  | 3.04 | [23 empty] | VV | 4
230 | 60725012R | deska dřevoštěpková třívrstvá pro prostředí vlhké; strana nebroušená; hrana rovná; tl = 15,0 mm | m2 | 29.986 |  | 0 |  | 0 |  | 0 | 15 | 0 | 0.00908 | 0.27 | 0 | 0 | SPCM | RTS 22/ II | RTS 22/ II | 0 | 0 |  | Specifikace | Běžná |  |  |  | POL3_
|  | viz. výkres střechy - nový stav : | [25 empty] | VV | 0
|  | skladba S2 : | [25 empty] | VV | 0
|  | 3,730+3,900+0,630 |  | 8.26 | [23 empty] | VV | 0
|  | 0,800*9,500*2,5 |  | 19 | [23 empty] | VV | 0
|  | Koeficient : 0,10 |  | 2.73 | [23 empty] | VV | 4
231 | 611916871R | palubka obkladová smrk; š = 96 mm; tl = 15,0 mm; jakost A/B | m2 | 16.709 |  | 0 |  | 0 |  | 0 | 15 | 0 | 0.0075 | 0.13 | 0 | 0 | SPCM | RTS 22/ II | RTS 22/ II | 0 | 0 |  | Specifikace | Běžná |  |  |  | POL3_
|  | Odkaz na mn. položky pořadí 177 : 15,19000 |  | 15.19 | [23 empty] | VV | 0
|  | Koeficient : 0,10 |  | 1.52 | [23 empty] | VV | 4
232 | 998766103R00 | Přesun hmot pro konstrukce truhlářské v objektech výšky do 24 m | t | 0.4553 |  | 0 |  | 0 |  | 0 | 15 | 0 | 0 | 0 | 0 | 0 | 800-766 | RTS 22/ II | RTS 22/ II | 2.447 | 1.11 |  | Přesun hmot | Běžná |  |  |  | POL7_
|  | 50 m vodorovně | [25 empty] | SPI
Díl: | 767 | Konstrukce zámečnické |  |  |  | 0 |  | 0 |  | 0 |  | 0 |  | 2.28 |  | 0 |  |  |  |  | 20.88 | [6 empty] | DIL
233 | 767592123R00 | Zdvojená podlaha , z kalcium sulfátových panelů o rozměru 600x600 mm a, kovového rámu s nastavitelnou výškou od 200 mm do 300 mm | m2 | 47.74 |  | 0 |  | 0 |  | 0 | 15 | 0 | 0.04463 | 2.13 | 0 | 0 | 800-767 | RTS 22/ II | RTS 22/ II | 0.261 | 12.46 |  | Práce | Běžná |  |  |  | POL1_
|  | viz. výkres půdorys 1.NP - nový stav : | [25 empty] | VV | 0
|  | skladba S6a : | [25 empty] | VV | 0
|  | 1.102.03 : 13,560 |  | 13.56 | [23 empty] | VV | 0
|  | 1.102.04 : 24,510 |  | 24.51 | [23 empty] | VV | 0
|  | 1.102.05 : 7,520 |  | 7.52 | [23 empty] | VV | 0
|  | skladba S6b : | [25 empty] | VV | 0
|  | 1.102.06 : 1,110 |  | 1.11 | [23 empty] | VV | 0
|  | 1.102.07 : 1,040 |  | 1.04 | [23 empty] | VV | 0
234 | 767592125R00 | Zdvojená podlaha , z kalcium sulfátových panelů o rozměru 600x600 mm a, kovového rámu s nastavitelnou výškou od 400 mm do 500 mm | m2 | 3.226 |  | 0 |  | 0 |  | 0 | 15 | 0 | 0.04568 | 0.15 | 0 | 0 | 800-767 | RTS 22/ II | RTS 22/ II | 0.261 | 0.84 |  | Práce | Běžná |  |  |  | POL1_
|  | viz. výkres půdorys 1.NP - nový stav : | [25 empty] | VV | 0
|  | skladba S6a : | [25 empty] | VV | 0
|  | 1.103.02 : 1,100*1,060 |  | 1.17 | [23 empty] | VV | 0
|  | skladba S6b : | [25 empty] | VV | 0
|  | 1.103.03 : 2,060 |  | 2.06 | [23 empty] | VV | 0
235 | 767R001 | O1.21 D+M sestava balkónová, hliník, 1830x1270 mm+1000x2865 mm - podrobný popis viz PD | kus | 1 |  | 0 |  | 0 |  | 0 | 15 | 0 | 0 | 0 | 0 | 0 |  | Vlastní | Indiv | 0 | 0 |  | Práce | Běžná |  |  |  | POL1_
|  | NOVÉ OKNO | [25 empty] | POP
|  | MATERIÁL: HLINÍK | [25 empty] | POP
|  | ODSTÍN: ANTRACIT | [25 empty] | POP
|  | VÝPLŇ: TEPELNĚ IZOLAČNÍ TROJSKLO | [25 empty] | POP
|  | U/w < 0,85 W.m-2/.K-1/ | [25 empty] | POP
|  | FIXNÍ OKNO: 1830x1270mm | [25 empty] | POP
|  | SKLOPNÝ NADSVĚTLÍK: 1000x885mm | [25 empty] | POP
|  | DVEŘNÍ KŘÍDLO OTOČNÉ: 1000x1970mm | [25 empty] | POP
|  | VNITŘNÍ PARAPET DŘEVĚNÝ | [25 empty] | POP
|  | BEZPEČNOSTNÍ KOVÁNÍ HLINÍKOVÉ | [25 empty] | POP
|  | KLIKA - KLIKA | [25 empty] | POP
|  | DODÁVKA V KOMPLETIZOVANÉM PROVEDENÍ VČ. KOTEVNÍCH PRVKŮ, PAROTĚSNÝCH A PAROPROPUSTNÝCH PRVKŮ. | [25 empty] | POP
|  | OKNA JSOU KÓTOVÁNA VE SKLADEBNÉM ROZMĚRU RÁMU, JE TŘEBA UPRAVIT V NÁVAZNOSTI POŽADAVKŮ MONTÁŽE. | [25 empty] | POP
|  | PŘED ZADÁNÍM DO VÝROBY NUTNO ZAMĚŘIT. | [25 empty] | POP
|  | VŠECHNY PRVKY VIDITELNÉ V ULIČNÍCH POHLEDECH MUSÍ BÝT ODSOUHLASENY PAMÁTKOVOU PÉČÍ. | [25 empty] | POP
|  | viz. tabulka výplní - okna : | [25 empty] | VV | 0
|  | 1,000 |  | 1 | [23 empty] | VV | 0
236 | 767R002 | O1.22 D+M okno jednokřídlé fixní, hliník, 2910x2190-640 mm - podrobný popis viz PD | kus | 1 |  | 0 |  | 0 |  | 0 | 15 | 0 | 0 | 0 | 0 | 0 |  | Vlastní | Indiv | 0 | 0 |  | Práce | Běžná |  |  |  | POL1_
|  | NOVÉ OKNO | [25 empty] | POP
|  | MATERIÁL: HLINÍK | [25 empty] | POP
|  | ODSTÍN: ANTRACIT | [25 empty] | POP
|  | VÝPLŇ: TEPELNĚ IZOLAČNÍ TROJSKLO | [25 empty] | POP
|  | U/w < 0,85 W.m-2/.K-1/ | [25 empty] | POP
|  | Z DŮVODU NUTNÉHO PROSTUPU KONSTRUKCE KROVU ROVINNOU OKNA JE (VE VYZNAČENÝCH MÍSTECH) MEZI OKNO | [25 empty] | POP
|  | A STAVEBNÍ OTVOR VLOŽENA 9cm VRSTVA PURENITU. | [25 empty] | POP
|  | DODÁVKA V KOMPLETIZOVANÉM PROVEDENÍ VČ. KOTEVNÍCH PRVKŮ, PAROTĚSNÝCH A PAROPROPUSTNÝCH PRVKŮ. | [25 empty] | POP
|  | OKNA JSOU KÓTOVÁNA VE SKLADEBNÉM ROZMĚRU RÁMU, JE TŘEBA UPRAVIT V NÁVAZNOSTI POŽADAVKŮ MONTÁŽE. | [25 empty] | POP
|  | PŘED ZADÁNÍM DO VÝROBY NUTNO ZAMĚŘIT. | [25 empty] | POP
|  | VŠECHNY PRVKY VIDITELNÉ V ULIČNÍCH POHLEDECH MUSÍ BÝT ODSOUHLASENY PAMÁTKOVOU PÉČÍ. | [25 empty] | POP
|  | viz. tabulka výplní - okna : | [25 empty] | VV | 0
|  | 1,000 |  | 1 | [23 empty] | VV | 0
237 | 767R003 | O1.23 D+M okno jednokřídlé fixní, hliník, 1620x1510-2200 mm - podrobný popis viz PD | kus | 1 |  | 0 |  | 0 |  | 0 | 15 | 0 | 0 | 0 | 0 | 0 |  | Vlastní | Indiv | 0 | 0 |  | Práce | Běžná |  |  |  | POL1_
|  | NOVÉ OKNO | [25 empty] | POP
|  | MATERIÁL: HLINÍK | [25 empty] | POP
|  | ODSTÍN: ANTRACIT | [25 empty] | POP
|  | VÝPLŇ: TEPELNĚ IZOLAČNÍ TROJSKLO | [25 empty] | POP
|  | U/w < 0,85 W.m-2/.K-1/ | [25 empty] | POP
|  | Z DŮVODU NUTNÉHO PROSTUPU KONSTRUKCE KROVU ROVINNOU OKNA JE (VE VYZNAČENÝCH MÍSTECH) MEZI OKNO | [25 empty] | POP
|  | A STAVEBNÍ OTVOR VLOŽENA 9cm VRSTVA PURENITU. | [25 empty] | POP
|  | DODÁVKA V KOMPLETIZOVANÉM PROVEDENÍ VČ. KOTEVNÍCH PRVKŮ, PAROTĚSNÝCH A PAROPROPUSTNÝCH PRVKŮ. | [25 empty] | POP
|  | OKNA JSOU KÓTOVÁNA VE SKLADEBNÉM ROZMĚRU RÁMU, JE TŘEBA UPRAVIT V NÁVAZNOSTI POŽADAVKŮ MONTÁŽE. | [25 empty] | POP
|  | PŘED ZADÁNÍM DO VÝROBY NUTNO ZAMĚŘIT. | [25 empty] | POP
|  | VŠECHNY PRVKY VIDITELNÉ V ULIČNÍCH POHLEDECH MUSÍ BÝT ODSOUHLASENY PAMÁTKOVOU PÉČÍ. | [25 empty] | POP
|  | viz. tabulka výplní - okna : | [25 empty] | VV | 0
|  | 1,000 |  | 1 | [23 empty] | VV | 0
238 | 767R004 | Z1.01 Oprava - ocelový rám sloužící jako plná vazba konstrukce krovu - podrobný popis viz PD | kus | 1 |  | 0 |  | 0 |  | 0 | 15 | 0 | 0 | 0 | 0 | 0 |  | Vlastní | Indiv | 0 | 0 |  | Práce | Běžná |  |  |  | POL1_
|  | RÁM SVAŘOVANÝ Z A SEŠROUBOVANÝ Z OCELOVÝCH IPN, UPN, T A L PROFILŮ. | [25 empty] | POP
|  | VÝPLŇ SKLO NATŘENÉ ČERNOU BARVOU. | [25 empty] | POP
|  | 2 DÍLCE S VÝVODEM POTRUBÍ PRO VZT. | [25 empty] | POP
|  | ODSTRANí SE SKLENĚNÁ VÝPLŇ TABULÍ. | [25 empty] | POP
|  | STÁVAJÍCÍ NÁTĚR BUDE OBROUŠEN A OČIŠTĚN OD RZI, LAKU A ZBYTKŮ TMELU. | [25 empty] | POP
|  | TABULE BUDOU ZASKLENY NOVÝM ČIRÝM SKLEM O TLOUŠŤCE PŮVODNÍ ZASKLENÍ. | [25 empty] | POP
|  | RÁM SE Z VNĚJŠÍ A VNITŘNÍ STRANY OPATŘÍ ZÁKLADNÍM NÁTĚREM A 2x SILNOVRSTVÝM MATNÝM | [25 empty] | POP
|  | NÁTĚREM NA KOV NA BÁZI ALKYD. PRASKYŘICE, ODSTÍN ANTRACIT. | [25 empty] | POP
|  | VŠECHNY PRVKY VIDITELNÉ V ULIČNÍCH POHLEDECH MUSÍ BÝT ODSOUHLASENY PAMÁTKOVOU PÉČÍ. | [25 empty] | POP
|  | viz. výpis zámečnických výrobků : | [25 empty] | VV | 0
|  | 1,000 |  | 1 | [23 empty] | VV | 0
239 | 767R005 | Z1.02 Oprava - ocelový rám se skleněnou výplní - podrobný popis viz PD | kus | 1 |  | 0 |  | 0 |  | 0 | 15 | 0 | 0 | 0 | 0 | 0 |  | Vlastní | Indiv | 0 | 0 |  | Práce | Běžná |  |  |  | POL1_
|  | RÁM JE PROPOJEN S KONSTRUKCÍ STÁVAJÍCÍHO KROVU PŘES ŠROUBOVÉ SPOJE. | [25 empty] | POP
|  | RÁM BUDE ZDEMONTOVÁN A ODVEZEN DO RESTAURÁTORSKÉ DÍLNY KDE BUDE ODPOJEN HORNÍ RÁM DŘÍVE SLOUŽÍCÍ | [25 empty] | POP
|  | JAKO POZEDNICE. RÁM SE NA VÝŠKU ROZŠÍŘÍ O JEDNU ŘADU TABULÍ (O STEJNÉ VÝŠCE) A V PRAVÉM DOLNÍM ROHU | [25 empty] | POP
|  | SE SEŘÍZNE, TAK ABY ZDE MOHL BÝT PROSTOR PRO DVEŘE. | [25 empty] | POP
|  | ODSTRANí SE SKLENĚNÁ VÝPLŇ TABULÍ. | [25 empty] | POP
|  | STÁVAJÍCÍ NÁTĚR BUDE OBROUŠEN A OČIŠTĚN OD RZI, LAKU A ZBYTKŮ TMELU. | [25 empty] | POP
|  | TABULE BUDOU ZASKLENY NOVÝM ČIRÝM SKLEM O TLOUŠŤCE PŮVODNÍ ZASKLENÍ. | [25 empty] | POP
|  | RÁM SE Z VNĚJŠÍ A VNITŘNÍ STRANY OPATŘÍ ZÁKLADNÍM NÁTĚREM A 2x SILNOVRSTVÝM MATNÝM NÁTĚREM NA KOV | [25 empty] | POP
|  | NA BÁZI ALKYD. PRYSKYŘICE, ODSTÍN ANTRACIT. | [25 empty] | POP
|  | VŠECHNY PRVKY VIDITELNÉ V ULIČNÍCH POHLEDECH MUSÍ BÝT ODSOUHLASENY PAMÁTKOVOU PÉČÍ. | [25 empty] | POP
|  | viz. výpis zámečnických výrobků : | [25 empty] | VV | 0
|  | 1,000 |  | 1 | [23 empty] | VV | 0
240 | 767R006 | Z1.03 D+M ocelové zábradlí výšky 1050 mm, délka 600+2070+600 mm - podrobný popis viz PD | kus | 1 |  | 0 |  | 0 |  | 0 | 15 | 0 | 0 | 0 | 0 | 0 |  | Vlastní | Indiv | 0 | 0 |  | Práce | Běžná |  |  |  | POL1_
|  | MADLA A SPODNÍ PÁSNICE: KULATÉ CHS PROFILY. | [25 empty] | POP
|  | VNITŘNÍ ŠPRUŠLE: OCELOVÉ TYČE O PRŮMĚRU 15mm | [25 empty] | POP
|  | 5 NOŽIČEK KE KOTVENÍ DO DESKY | [25 empty] | POP
|  | BALKÓNU: KULATÉ CHS PROFILY | [25 empty] | POP
|  | ZÁKLADNÍ NÁTĚR A 2x SILNOVRSTVÝM MATNÝM NÁTĚREM NA KOV NA BÁZI ALKYD. PRASKYŘICE, ODSTÍN ANTRACIT. | [25 empty] | POP
|  | VŠECHNY PRVKY VIDITELNÉ V ULIČNÍCH POHLEDECH MUSÍ BÝT ODSOUHLASENY PAMÁTKOVOU PÉČÍ. | [25 empty] | POP
|  | viz. výpis zámečnických výrobků : | [25 empty] | VV | 0
|  | 1,000 |  | 1 | [23 empty] | VV | 0
241 | 767R007 | Z1.04 D+M ocelové zábradlí výšky 1050 mm, délka 600+2070+600 mm - podrobný popis viz PD | kus | 1 |  | 0 |  | 0 |  | 0 | 15 | 0 | 0 | 0 | 0 | 0 |  | Vlastní | Indiv | 0 | 0 |  | Práce | Běžná |  |  |  | POL1_
|  | MADLA A SPODNÍ PÁSNICE: KULATÉ CHS PROFILY. | [25 empty] | POP
|  | VNITŘNÍ ŠPRUŠLE: OCELOVÉ TYČE O PRŮMĚRU 15mm | [25 empty] | POP
|  | 5 NOŽIČEK KE KOTVENÍ DO DESKY | [25 empty] | POP
|  | BALKÓNU: KULATÉ CHS PROFILY | [25 empty] | POP
|  | ZÁKLADNÍ NÁTĚR A 2x SILNOVRSTVÝM MATNÝM NÁTĚREM NA KOV NA BÁZI ALKYD. PRASKYŘICE, ODSTÍN ANTRACIT. | [25 empty] | POP
|  | VŠECHNY PRVKY VIDITELNÉ V ULIČNÍCH POHLEDECH MUSÍ BÝT ODSOUHLASENY PAMÁTKOVOU PÉČÍ. | [25 empty] | POP
|  | viz. výpis zámečnických výrobků : | [25 empty] | VV | 0
|  | 1,000 |  | 1 | [23 empty] | VV | 0
242 | 767R008 | Z1.05 D+M ocelové zábradlí výšky 1050 mm, délka 600+2070+600 mm - podrobný popis viz PD | kus | 1 |  | 0 |  | 0 |  | 0 | 15 | 0 | 0 | 0 | 0 | 0 |  | Vlastní | Indiv | 0 | 0 |  | Práce | Běžná |  |  |  | POL1_
|  | MADLA A SPODNÍ PÁSNICE: KULATÉ CHS PROFILY. | [25 empty] | POP
|  | VNITŘNÍ ŠPRUŠLE: OCELOVÉ TYČE O PRŮMĚRU 15mm | [25 empty] | POP
|  | 5 NOŽIČEK KE KOTVENÍ DO DESKY | [25 empty] | POP
|  | BALKÓNU: KULATÉ CHS PROFILY | [25 empty] | POP
|  | ZÁKLADNÍ NÁTĚR A 2x SILNOVRSTVÝM MATNÝM NÁTĚREM NA KOV NA BÁZI ALKYD. PRASKYŘICE, ODSTÍN ANTRACIT. | [25 empty] | POP
|  | VŠECHNY PRVKY VIDITELNÉ V ULIČNÍCH POHLEDECH MUSÍ BÝT ODSOUHLASENY PAMÁTKOVOU PÉČÍ. | [25 empty] | POP
|  | viz. výpis zámečnických výrobků : | [25 empty] | VV | 0
|  | 1,000 |  | 1 | [23 empty] | VV | 0
243 | 767R009 | Z1.06 D+M přístřešek nad balkónem, 650x2170 mm - podrobný popis viz PD | kus | 1 |  | 0 |  | 0 |  | 0 | 15 | 0 | 0 | 0 | 0 | 0 |  | Vlastní | Indiv | 0 | 0 |  | Práce | Běžná |  |  |  | POL1_
|  | MATERIÁL: GALVANIZOVANÁ OCEL | [25 empty] | POP
|  | SVISLÉ UA PROFILY 75/40 | [25 empty] | POP
|  | VODOROVNÉ NOSNÉ CW PROFILY 75/40 | [25 empty] | POP
|  | RÁMY SPOJENY VRUTY KE ZDI NAVRTÁNY ŠROUBY M14 | [25 empty] | POP
|  | SHARA K RÁMŮM PŘIVRTÁNA JEDNA CELISTVÁ POLYKARBONÁTOVÁ KOMŮRKOVÁ DESKA, ODSTÍN OPÁL | [25 empty] | POP
|  | DESKA K RÁMU PŘIVRTÁNA ŠROUBY S KRYCÍ HLAVOU A TĚSNĚNÍM. | [25 empty] | POP
|  | VŠECHNY PRVKY VIDITELNÉ V ULIČNÍCH POHLEDECH MUSÍ BÝT ODSOUHLASENY PAMÁTKOVOU PÉČÍ. | [25 empty] | POP
|  | viz. výpis zámečnických výrobků : | [25 empty] | VV | 0
|  | 1,000 |  | 1 | [23 empty] | VV | 0
244 | 767R010 | Z1.07 Oprava - okenní mříž pevná - podrobný popis viz PD | kus | 1 |  | 0 |  | 0 |  | 0 | 15 | 0 | 0 | 0 | 0 | 0 |  | Vlastní | Indiv | 0 | 0 |  | Práce | Běžná |  |  |  | POL1_
|  | STÁVAJÍCÍ NÁTĚR BUDE OBROUŠEN A OČIŠTĚN OD RZI, LAKU A ZBYTKŮ TMELU. | [25 empty] | POP
|  | MŘÍŽ SE Z VNĚJŠÍ A VNITŘNÍ STRANY OPATŘÍ ZÁKLADNÍM NÁTĚREM A 2x SILNOVRSTVÝM MATNÝM NÁTĚREM | [25 empty] | POP
|  | NA KOV NA BÁZI ALKYD. PRASKYŘICE, ODSTÍN ANTRACIT. | [25 empty] | POP
|  | VŠECHNY PRVKY VIDITELNÉ V ULIČNÍCH POHLEDECH MUSÍ BÝT ODSOUHLASENY PAMÁTKOVOU PÉČÍ. | [25 empty] | POP
|  | viz. výpis zámečnických výrobků : | [25 empty] | VV | 0
|  | 1,000 |  | 1 | [23 empty] | VV | 0
245 | 767R011 | Z1.08 Oprava - okenní mříž pevná - podrobný popis viz PD | kus | 1 |  | 0 |  | 0 |  | 0 | 15 | 0 | 0 | 0 | 0 | 0 |  | Vlastní | Indiv | 0 | 0 |  | Práce | Běžná |  |  |  | POL1_
|  | STÁVAJÍCÍ NÁTĚR BUDE OBROUŠEN A OČIŠTĚN OD RZI, LAKU A ZBYTKŮ TMELU. | [25 empty] | POP
|  | MŘÍŽ SE Z VNĚJŠÍ A VNITŘNÍ STRANY OPATŘÍ ZÁKLADNÍM NÁTĚREM A 2x SILNOVRSTVÝM MATNÝM NÁTĚREM | [25 empty] | POP
|  | NA KOV NA BÁZI ALKYD. PRASKYŘICE, ODSTÍN ANTRACIT. | [25 empty] | POP
|  | VŠECHNY PRVKY VIDITELNÉ V ULIČNÍCH POHLEDECH MUSÍ BÝT ODSOUHLASENY PAMÁTKOVOU PÉČÍ. | [25 empty] | POP
|  | viz. výpis zámečnických výrobků : | [25 empty] | VV | 0
|  | 1,000 |  | 1 | [23 empty] | VV | 0
246 | 767R012 | Z1.09 D+M ocelový rám sloužící jako plná vazba konstrukce krovu - podrobný popis viz PD | kus | 1 |  | 0 |  | 0 |  | 0 | 15 | 0 | 0 | 0 | 0 | 0 |  | Vlastní | Indiv | 0 | 0 |  | Práce | Běžná |  |  |  | POL1_
|  | RÁM SVAŘOVANÝ Z A SEŠROUBOVANÝ Z OCELOVÝCH IPN, UPN, T A L PROFILŮ. | [25 empty] | POP
|  | VÝPLŇ SKLO NATŘENÉ ČERNOU BARVOU. | [25 empty] | POP
|  | NÁVRH ŘEŠENÍ BUDE ZHOTOVEN POZDĚJI PO DOMLUVĚ S VLASTNÍKEM SOUSEDNÍHO OBJEKTU NA ADRESE MASARYKOVA 8. | [25 empty] | POP |  | NÁVRH ŘEŠENÍ BUDE ZHOTOVEN POZDĚJI PO DOMLUVĚ S VLASTNÍKEM SOUSEDNÍHO OBJEKTU NA ADRESE MASARYKOVA 8.
|  | VŠECHNY PRVKY VIDITELNÉ V ULIČNÍCH POHLEDECH MUSÍ BÝT ODSOUHLASENY PAMÁTKOVOU PÉČÍ. | [25 empty] | POP
|  | viz. výpis zámečnických výrobků : | [25 empty] | VV | 0
|  | 1,000 |  | 1 | [23 empty] | VV | 0
247 | 767R013 | Z1.12 D+M schodišťové zábradlí výšky 880 mm, půdorysná délka 1280 mm - podrobný popis viz PD | kus | 1 |  | 0 |  | 0 |  | 0 | 15 | 0 | 0 | 0 | 0 | 0 |  | Vlastní | Indiv | 0 | 0 |  | Práce | Běžná |  |  |  | POL1_
|  | ZÁBRADLÍ Z OCELOVÉ PÁSOVINY 50/7mm, NÁTĚR ANTRACIT. | [25 empty] | POP
|  | ZÁBRADLÍ DOLE KOTVENO PŘES SLOUPEK DO BETONOVÉHO STUPNĚ NAHOŘE DO OSTĚNÍ OTVORU. | [25 empty] | POP
|  | MADLO KRUHOVÉ, CELOPOLOŠNĚ NALEPENO, LEŠTĚNÝ DUBOVÝ MASIV. | [25 empty] | POP
|  | BLIŽŠÍ PODROBNOSTI V ČÁSTI PROJEKTOVÉ DOKUMENTACE D.1.1 KNIHA DETAILŮ. | [25 empty] | POP
|  | VŠECHNY PRVKY VIDITELNÉ V ULIČNÍCH POHLEDECH MUSÍ BÝT ODSOUHLASENY PAMÁTKOVOU PÉČÍ. | [25 empty] | POP
|  | viz. výpis zámečnických výrobků : | [25 empty] | VV | 0
|  | 1,000 |  | 1 | [23 empty] | VV | 0
248 | 767R014 | Z1.13 D+M ocelové schodiště 3x350x133 mm, šířka 1060 mm - podrobný popis viz PD | kus | 0 |  | 0 |  | 0 |  | 0 | 15 | 0 | 0 | 0 | 0 | 0 |  | Vlastní | Indiv | 0 | 0 |  | Práce | Běžná |  |  |  | POL1_
|  | SCHODNICE SVAŘOVANÉ Z IPN140 PROFILŮ, PODPORY PRO STUPNICE L30 PROFILY NAVAŘENÉ NA SCHODNICE. | [25 empty] | POP
|  | RÁM DOLE KOTVEN ŠROUBOVÝMI SPOJI DO ŽELEZOBETONOVÉ DESKY STÁVAJÍCÍ PODLAHY, NAHOŘE ŠROUBOVÝMI | [25 empty] | POP
|  | SPOJI DO NOVÉHO STROPNÍHO OCELOVÉHO TRÁMKU PŘES STYČNÍKOVÝ PLECH. | [25 empty] | POP
|  | STUPNICE MASIVNÍ DUBOVÁ DESKA. | [25 empty] | POP
|  | NA STUPNICI SE 2x NANESE ZÁKLADNÍ NÁTĚR S OBRUSNÝM NÁTĚREM (PO KAŽDÉM NANESENÍ OBRUSNÉHO | [25 empty] | POP
|  | NÁTĚRU BUDE PODSTUPNICE OBROUŠENA) A NAKONEC FINÁLNÍ FLÁDROVACÍ NÁTĚR V ODSTÍNU MAHAGONU. | [25 empty] | POP
|  | VŠECHNY PRVKY VIDITELNÉ V ULIČNÍCH POHLEDECH MUSÍ BÝT ODSOUHLASENY PAMÁTKOVOU PÉČÍ. | [25 empty] | POP
|  | viz. výpis zámečnických výrobků : | [25 empty] | VV | 0
|  | zrušeno : 0,000 | [25 empty] | VV | 0
249 | 767R015 | Z1.14 D+M schodišťové zábradlí výšky 940 mm, půdorysná délka 400+700 mm - podrobný popis viz PD | kus | 0 |  | 0 |  | 0 |  | 0 | 15 | 0 | 0 | 0 | 0 | 0 |  | Vlastní | Indiv | 0 | 0 |  | Práce | Běžná |  |  |  | POL1_
|  | SVAŘOVANÝ RÁM Z OCELOVÉ PÁSOVINY 50/7mm, NÁTĚR ANTRACIT. | [25 empty] | POP
|  | ZÁBRADLÍ KOTVENO DOLE PŘES SLOUPEK DO DŘEVĚNÉ STUPNICE, NAHOŘE PŘES SVISLÝ SLOUPEK | [25 empty] | POP
|  | CHEMICKÝMI KOTVAMI DO PILÍŘE. | [25 empty] | POP
|  | MADLO KRUHOVÉ, CELOPOLOŠNĚ NALEPENO NA OCEL. PÁSEK, LEŠTĚNÝ DUBOVÝ MASIV. | [25 empty] | POP
|  | BLIŽŠÍ PODROBNOSTI V ČÁSTI PROJEKTOVÉ DOKUMENTACE D.1.1 KNIHA DETAILŮ. | [25 empty] | POP
|  | VŠECHNY PRVKY VIDITELNÉ V ULIČNÍCH POHLEDECH MUSÍ BÝT ODSOUHLASENY PAMÁTKOVOU PÉČÍ. | [25 empty] | POP
|  | viz. výpis zámečnických výrobků : | [25 empty] | VV | 0
|  | zrušeno : 0,000 | [25 empty] | VV | 0
250 | 767R016 | Z2.02 Oprava - okenní mříž pevná - podrobný popis viz PD | kus | 1 |  | 0 |  | 0 |  | 0 | 15 | 0 | 0 | 0 | 0 | 0 |  | Vlastní | Indiv | 0 | 0 |  | Práce | Běžná |  |  |  | POL1_
|  | STÁVAJÍCÍ NÁTĚR BUDE OBROUŠEN A OČIŠTĚN OD RZI, LAKU A ZBYTKŮ TMELU. | [25 empty] | POP
|  | MŘÍŽ SE Z VNĚJŠÍ A VNITŘNÍ STRANY OPATŘÍ ZÁKLADNÍM NÁTĚREM A 2x SILNOVRSTVÝM MATNÝM NÁTĚREM | [25 empty] | POP
|  | NA KOV NA BÁZI ALKYD. PRYSKYŘICE, ODSTÍN ANTRACIT. | [25 empty] | POP
|  | VŠECHNY PRVKY VIDITELNÉ V ULIČNÍCH POHLEDECH MUSÍ BÝT ODSOUHLASENY PAMÁTKOVOU PÉČÍ. | [25 empty] | POP
|  | viz. výpis zámečnických výrobků : | [25 empty] | VV | 0
|  | 1,000 |  | 1 | [23 empty] | VV | 0
251 | 767R017 | Z2.03 Oprava - okenní mříž pevná - podrobný popis viz PD | kus | 1 |  | 0 |  | 0 |  | 0 | 15 | 0 | 0 | 0 | 0 | 0 |  | Vlastní | Indiv | 0 | 0 |  | Práce | Běžná |  |  |  | POL1_
|  | STÁVAJÍCÍ NÁTĚR BUDE OBROUŠEN A OČIŠTĚN OD RZI, LAKU A ZBYTKŮ TMELU. | [25 empty] | POP
|  | MŘÍŽ SE Z VNĚJŠÍ A VNITŘNÍ STRANY OPATŘÍ ZÁKLADNÍM NÁTĚREM A 2x SILNOVRSTVÝM MATNÝM NÁTĚREM | [25 empty] | POP
|  | NA KOV NA BÁZI ALKYD. PRYSKYŘICE, ODSTÍN ANTRACIT. | [25 empty] | POP
|  | VŠECHNY PRVKY VIDITELNÉ V ULIČNÍCH POHLEDECH MUSÍ BÝT ODSOUHLASENY PAMÁTKOVOU PÉČÍ. | [25 empty] | POP
|  | viz. výpis zámečnických výrobků : | [25 empty] | VV | 0
|  | 1,000 |  | 1 | [23 empty] | VV | 0
252 | 767R018 | Z2.04 Oprava - okenní mříž pevná - podrobný popis viz PD | kus | 1 |  | 0 |  | 0 |  | 0 | 15 | 0 | 0 | 0 | 0 | 0 |  | Vlastní | Indiv | 0 | 0 |  | Práce | Běžná |  |  |  | POL1_
|  | STÁVAJÍCÍ NÁTĚR BUDE OBROUŠEN A OČIŠTĚN OD RZI, LAKU A ZBYTKŮ TMELU. | [25 empty] | POP
|  | MŘÍŽ SE Z VNĚJŠÍ A VNITŘNÍ STRANY OPATŘÍ ZÁKLADNÍM NÁTĚREM A 2x SILNOVRSTVÝM MATNÝM NÁTĚREM | [25 empty] | POP
|  | NA KOV NA BÁZI ALKYD. PRYSKYŘICE, ODSTÍN ANTRACIT. | [25 empty] | POP
|  | VŠECHNY PRVKY VIDITELNÉ V ULIČNÍCH POHLEDECH MUSÍ BÝT ODSOUHLASENY PAMÁTKOVOU PÉČÍ. | [25 empty] | POP
|  | viz. výpis zámečnických výrobků : | [25 empty] | VV | 0
|  | 1,000 |  | 1 | [23 empty] | VV | 0
253 | 767R019 | Z2.05 Oprava - okenní mříž pevná - podrobný popis viz PD | kus | 1 |  | 0 |  | 0 |  | 0 | 15 | 0 | 0 | 0 | 0 | 0 |  | Vlastní | Indiv | 0 | 0 |  | Práce | Běžná |  |  |  | POL1_
|  | STÁVAJÍCÍ NÁTĚR BUDE OBROUŠEN A OČIŠTĚN OD RZI, LAKU A ZBYTKŮ TMELU. | [25 empty] | POP
|  | MŘÍŽ SE Z VNĚJŠÍ A VNITŘNÍ STRANY OPATŘÍ ZÁKLADNÍM NÁTĚREM A 2x SILNOVRSTVÝM MATNÝM NÁTĚREM | [25 empty] | POP
|  | NA KOV NA BÁZI ALKYD. PRYSKYŘICE, ODSTÍN ANTRACIT. | [25 empty] | POP
|  | VŠECHNY PRVKY VIDITELNÉ V ULIČNÍCH POHLEDECH MUSÍ BÝT ODSOUHLASENY PAMÁTKOVOU PÉČÍ. | [25 empty] | POP
|  | viz. výpis zámečnických výrobků : | [25 empty] | VV | 0
|  | 1,000 |  | 1 | [23 empty] | VV | 0
254 | 767R020 | Z2.06 Oprava - okenní mříž pevná - podrobný popis viz PD | kus | 1 |  | 0 |  | 0 |  | 0 | 15 | 0 | 0 | 0 | 0 | 0 |  | Vlastní | Indiv | 0 | 0 |  | Práce | Běžná |  |  |  | POL1_
|  | STÁVAJÍCÍ NÁTĚR BUDE OBROUŠEN A OČIŠTĚN OD RZI, LAKU A ZBYTKŮ TMELU. | [25 empty] | POP
|  | MŘÍŽ SE Z VNĚJŠÍ A VNITŘNÍ STRANY OPATŘÍ ZÁKLADNÍM NÁTĚREM A 2x SILNOVRSTVÝM MATNÝM NÁTĚREM | [25 empty] | POP
|  | NA KOV NA BÁZI ALKYD. PRYSKYŘICE, ODSTÍN ANTRACIT. | [25 empty] | POP
|  | VŠECHNY PRVKY VIDITELNÉ V ULIČNÍCH POHLEDECH MUSÍ BÝT ODSOUHLASENY PAMÁTKOVOU PÉČÍ. | [25 empty] | POP
|  | viz. výpis zámečnických výrobků : | [25 empty] | VV | 0
|  | 1,000 |  | 1 | [23 empty] | VV | 0
255 | 767R021 | D+M čistící zóna | m2 | 3.39 |  | 0 |  | 0 |  | 0 | 15 | 0 | 0 | 0 | 0 | 0 |  | Vlastní | Indiv | 0 | 0 |  | Práce | Běžná |  |  |  | POL1_
|  | viz. výkres půdorys 1.NP - nový stav : | [25 empty] | VV | 0
|  | poznámka 1 : | [25 empty] | VV | 0
|  | 1.103.02 : 1,500*2,260 |  | 3.39 | [23 empty] | VV | 0
256 | 998767101R00 | Přesun hmot pro kovové stavební doplňk. konstrukce v objektech výšky do 6 m | t | 2.278 |  | 0 |  | 0 |  | 0 | 15 | 0 | 0 | 0 | 0 | 0 | 800-767 | RTS 22/ II | RTS 22/ II | 3.327 | 7.58 |  | Přesun hmot | Běžná |  |  |  | POL7_
|  | 50 m vodorovně | [25 empty] | SPI
Díl: | 771 | Podlahy z dlaždic a obklady |  |  |  | 0 |  | 0 |  | 0 |  | 0 |  | 0.51 |  | 0 |  |  |  |  | 18.28 | [6 empty] | DIL
257 | 771101111R00 | Příprava podkladu před kladením dlažeb vyrovnání podkladů maltou ze SMS tl. do 10 mm | m2 | 10.1 |  | 0 |  | 0 |  | 0 | 15 | 0 | 0 | 0 | 0 | 0 | 800-771 | RTS 22/ II | RTS 22/ II | 0.335 | 3.38 |  | Práce | Běžná |  |  |  | POL1_
|  | Odkaz na mn. položky pořadí 259 : 10,10000 |  | 10.1 | [23 empty] | VV | 0
258 | 771101210R00 | Příprava podkladu pod dlažby penetrace podkladu pod dlažby | m2 | 10.1 |  | 0 |  | 0 |  | 0 | 15 | 0 | 0.00021 | 0 | 0 | 0 | 800-771 | RTS 22/ II | RTS 22/ II | 0.05 | 0.51 |  | Práce | Běžná |  |  |  | POL1_
|  | Odkaz na mn. položky pořadí 259 : 10,10000 |  | 10.1 | [23 empty] | VV | 0
259 | 771575105R00 | Montáž podlah vnitřních z dlaždic keramických Montáž podlah z dlaždic keramických 150 x 150 mm, režných nebo glazovaných, hladkých, kladených do flexibilního tmele | m2 | 10.1 |  | 0 |  | 0 |  | 0 | 15 | 0 | 0.00504 | 0.05 | 0 | 0 | 800-771 | RTS 22/ II | RTS 22/ II | 0.98 | 9.9 |  | Práce | Běžná |  |  |  | POL1_
|  | viz. výkres půdorys 1.NP - nový stav : | [25 empty] | VV | 0
|  | skladba S10 : | [25 empty] | VV | 0
|  | 1.000.02 : 5,890 |  | 5.89 | [23 empty] | VV | 0
|  | skladba S6b : | [25 empty] | VV | 0
|  | 1.102.06 : 1,110 |  | 1.11 | [23 empty] | VV | 0
|  | 1.102.07 : 1,040 |  | 1.04 | [23 empty] | VV | 0
|  | 1.103.03 : 2,060 |  | 2.06 | [23 empty] | VV | 0
260 | 771578011RT3 | Montáž podlah vnitřních z dlaždic keramických Zvláštní úpravy spár spára podlaha-stěna silikonem | m | 51.41 |  | 0 |  | 0 |  | 0 | 15 | 0 | 4e-05 | 0 | 0 | 0 | 800-771 | RTS 22/ II | RTS 22/ II | 0.07 | 3.6 |  | Práce | Běžná |  |  |  | POL1_
|  | vč. dodávky a montáže silikonu. | [25 empty] | POP
|  | viz. výkres půdorys 1.NP - nový stav : | [25 empty] | VV | 0
|  | skladba S10 : | [25 empty] | VV | 0
|  | 1.000.02 : 11,830 |  | 11.83 | [23 empty] | VV | 0
|  | skladba S6b : | [25 empty] | VV | 0
|  | 1.102.06 : (1,170+0,980)*2 |  | 4.3 | [23 empty] | VV | 0
|  | 1.102.07 : (1,060+0,980)*2 |  | 4.08 | [23 empty] | VV | 0
|  | Mezisoučet |  | 20.21 | [23 empty] | VV | 1
|  | obklad : | [25 empty] | VV | 0
|  | viz. výkres půdorys 1.NP - nový stav : | [25 empty] | VV | 0
|  | 1.000.02 : 1,950*4 |  | 7.8 | [23 empty] | VV | 0
|  | 1.102.06 : 1,950*4 |  | 7.8 | [23 empty] | VV | 0
|  | 1.102.07 : 1,950*4 |  | 7.8 | [23 empty] | VV | 0
|  | 1.103.03 : 1,950*4 |  | 7.8 | [23 empty] | VV | 0
|  | Mezisoučet |  | 31.2 | [23 empty] | VV | 1
261 | 771579791R00 | Montáž podlah vnitřních z dlaždic keramických Příplatky k položkám montáže podlah keramických příplatek za plochu podlah keramických do 5 m2 jednotlivě | m2 | 2.15 |  | 0 |  | 0 |  | 0 | 15 | 0 | 0 | 0 | 0 | 0 | 800-771 | RTS 22/ II | RTS 22/ II | 0.03 | 0.06 |  | Práce | Běžná |  |  |  | POL1_
|  | skladba S6b : | [25 empty] | VV | 0
|  | 1.102.06 : 1,110 |  | 1.11 | [23 empty] | VV | 0
|  | 1.102.07 : 1,040 |  | 1.04 | [23 empty] | VV | 0
262 | 771579793R00 | Montáž podlah vnitřních z dlaždic keramických Příplatky k položkám montáže podlah keramických příplatek za spárovací hmotu - plošně | m2 | 10.1 |  | 0 |  | 0 |  | 0 | 15 | 0 | 0.0012 | 0.01 | 0 | 0 | 800-771 | RTS 22/ II | RTS 22/ II | 0 | 0 |  | Práce | Běžná |  |  |  | POL1_
|  | Odkaz na mn. položky pořadí 259 : 10,10000 |  | 10.1 | [23 empty] | VV | 0
263 | 58581981R | opravná malta k vyrovnání podkladů; max. tl. vrstvy 20 mm; cementová; pro interiér i exteriér; doba vytvrzení 2 hod | kg | 242.4 |  | 0 |  | 0 |  | 0 | 15 | 0 | 0.001 | 0.24 | 0 | 0 | SPCM | RTS 22/ II | RTS 22/ II | 0 | 0 |  | Specifikace | Běžná |  |  |  | POL3_
|  | Odkaz na mn. položky pořadí 257 : 10,10000*1,6 |  | 16.16 | [23 empty] | VV | 0
|  | Koeficient : 14 |  | 226.24 | [23 empty] | VV | 4
264 | 59764201R | dlažba keramická š = 150 mm; l = 150 mm; h = 9,0 mm; povrch matný; pro interiér i exteriér | m2 | 10.807 |  | 0 |  | 0 |  | 0 | 15 | 0 | 0.0192 | 0.21 | 0 | 0 | SPCM | RTS 22/ II | RTS 22/ II | 0 | 0 |  | Specifikace | Běžná |  |  |  | POL3_
|  | dle výběru investora | [25 empty] | POP
|  | Odkaz na mn. položky pořadí 259 : 10,10000 |  | 10.1 | [23 empty] | VV | 0
|  | Koeficient : 0,07 |  | 0.707 | [23 empty] | VV | 4
265 | 998771101R00 | Přesun hmot pro podlahy z dlaždic v objektech výšky do 6 m | t | 0.5171 |  | 0 |  | 0 |  | 0 | 15 | 0 | 0 | 0 | 0 | 0 | 800-771 | RTS 22/ II | RTS 22/ II | 1.598 | 0.83 |  | Přesun hmot | Běžná |  |  |  | POL7_
|  | 50 m vodorovně | [25 empty] | SPI
Díl: | 776 | Podlahy povlakové |  |  |  | 0 |  | 0 |  | 0 |  | 0 |  | 4.37 |  | 0 |  |  |  |  | 155.49 | [6 empty] | DIL
266 | 776101115R00 | Přípravné práce vyrovnání podkladů samonivelační hmotou | m2 | 204.216 |  | 0 |  | 0 |  | 0 | 15 | 0 | 0 | 0 | 0 | 0 | 800-775 | RTS 22/ II | RTS 22/ II | 0.147 | 30.02 |  | Práce | Běžná |  |  |  | POL1_
|  | položky neobsahují žádný materiál | [25 empty] | SPI
|  | Odkaz na mn. položky pořadí 269 : 204,21600 |  | 204.22 | [23 empty] | VV | 0
267 | 776101121R00 | Přípravné práce penetrace podkladu | m2 | 219.406 |  | 0 |  | 0 |  | 0 | 15 | 0 | 0 | 0 | 0 | 0 | 800-775 | RTS 22/ II | RTS 22/ II | 0.046 | 10.09 |  | Práce | Běžná |  |  |  | POL1_
|  | položky neobsahují žádný materiál | [25 empty] | SPI
|  | Odkaz na mn. položky pořadí 269 : 204,21600 |  | 204.22 | [23 empty] | VV | 0
|  | viz. výkres půdorys 1.NP - nový stav : | [25 empty] | VV | 0
|  | skladba S5 : | [25 empty] | VV | 0
|  | 1.103.02 : 15,190 |  | 15.19 | [23 empty] | VV | 0
268 | 776421100RU1 | Lepení soklíků PVC a napojení krytiny na stěnu lepení podlahových soklíků z PVC a vinylu včetně dodávky soklíku | m | 136.47 |  | 0 |  | 0 |  | 0 | 15 | 0 | 8e-05 | 0.01 | 0 | 0 | 800-775 | RTS 22/ II | RTS 22/ II | 0.1372 | 18.72 |  | Práce | Běžná |  |  |  | POL1_
|  | viz. výkres půdorys 1.NP - nový stav : | [25 empty] | VV | 0
|  | skladba S15 : | [25 empty] | VV | 0
|  | 1.003.01 : 15,500+0,530*2+0,460*2 |  | 17.48 | [23 empty] | VV | 0
|  | -1,020 |  | -1.02 | [23 empty] | VV | 0
|  | -1,300 |  | -1.3 | [23 empty] | VV | 0
|  | skladba S5 : | [25 empty] | VV | 0
|  | 1.103.02 : 17,430 |  | 17.43 | [23 empty] | VV | 0
|  | -1,020 |  | -1.02 | [23 empty] | VV | 0
|  | -1,000 |  | -1 | [23 empty] | VV | 0
|  | skladba S7 : | [25 empty] | VV | 0
|  | 1.102.01 : 36,880 |  | 36.88 | [23 empty] | VV | 0
|  | -3,130 |  | -3.13 | [23 empty] | VV | 0
|  | 1.102.02 : 33,100 |  | 33.1 | [23 empty] | VV | 0
|  | -1,200 |  | -1.2 | [23 empty] | VV | 0
|  | skladba S6a : | [25 empty] | VV | 0
|  | 1.102.03 : (4,270+3,140)*2 |  | 14.82 | [23 empty] | VV | 0
|  | -1,000 |  | -1 | [23 empty] | VV | 0
|  | -1,240 |  | -1.24 | [23 empty] | VV | 0
|  | -1,080 |  | -1.08 | [23 empty] | VV | 0
|  | 1.102.04 : (4,730+5,150)*2 |  | 19.76 | [23 empty] | VV | 0
|  | -1,000 |  | -1 | [23 empty] | VV | 0
|  | -1,160*2 |  | -2.32 | [23 empty] | VV | 0
|  | 1.102.05 : (4,270+1,760)*2 |  | 12.06 | [23 empty] | VV | 0
|  | -0,600*2 |  | -1.2 | [23 empty] | VV | 0
|  | 1.103.02 : 1,100+1,050 |  | 2.15 | [23 empty] | VV | 0
|  | -0,700 |  | -0.7 | [23 empty] | VV | 0
269 | 776521200R00 | Lepení povlakových podlah z plastů Lepení povlakových podlah z plastů - čtverce z PVC nebo vinylu, montáž | m2 | 204.216 |  | 0 |  | 0 |  | 0 | 15 | 0 | 0.00033 | 0.07 | 0 | 0 | 800-775 | RTS 22/ II | RTS 22/ II | 0.45 | 91.9 |  | Práce | Běžná |  |  |  | POL1_
|  | viz. výkres půdorys 1.NP - nový stav : | [25 empty] | VV | 0
|  | skladba S15 : | [25 empty] | VV | 0
|  | 1.003.01 : 16,100 |  | 16.1 | [23 empty] | VV | 0
|  | skladba S5 : | [25 empty] | VV | 0
|  | 1.103.02 : 15,190 |  | 15.19 | [23 empty] | VV | 0
|  | skladba S7 : | [25 empty] | VV | 0
|  | 1.102.01 : 71,610 |  | 71.61 | [23 empty] | VV | 0
|  | 1.102.02 : 54,560 |  | 54.56 | [23 empty] | VV | 0
|  | skladba S6a : | [25 empty] | VV | 0
|  | 1.102.03 : 13,560 |  | 13.56 | [23 empty] | VV | 0
|  | 1.102.04 : 24,510 |  | 24.51 | [23 empty] | VV | 0
|  | 1.102.05 : 7,520 |  | 7.52 | [23 empty] | VV | 0
|  | 1.103.02 : 1,100*1,060 |  | 1.17 | [23 empty] | VV | 0
270 | 284122112R | podlahovina PVC lamely; š = 228,6 mm; l = 1 219 mm; tl. 2,50 mm; heterogenní; povrch. úprava PUR; protiskluzná; oblast komerční, průmyslová | m2 | 224.6376 |  | 0 |  | 0 |  | 0 | 15 | 0 | 0.00435 | 0.98 | 0 | 0 | SPCM | RTS 22/ II | RTS 22/ II | 0 | 0 |  | Specifikace | Běžná |  |  |  | POL3_
|  | dle výběrru investora | [25 empty] | POP
|  | Odkaz na mn. položky pořadí 269 : 204,21600 |  | 204.216 | [23 empty] | VV | 0
|  | Koeficient : 0,10 |  | 20.4216 | [23 empty] | VV | 4
271 | 58556573R | penetrační hmota disperzní; probarvená; zvýšení přilnavosti, úprava savosti podkladu; pro interiér i exteriér; tekutá | kg | 39.4931 |  | 0 |  | 0 |  | 0 | 15 | 0 | 0.001 | 0.04 | 0 | 0 | SPCM | RTS 22/ II | RTS 22/ II | 0 | 0 |  | Specifikace | Běžná |  |  |  | POL3_
|  | Odkaz na mn. položky pořadí 267 : 219,40600*0,18 |  | 39.49 | [23 empty] | VV | 0
272 | 58581982R | vyrovnávací stěrka pro vlhké prostředí; cementová; pro podlahy; samonivelační; pro interiér; tl. vrstvy do 10,0 mm | kg | 3267.456 |  | 0 |  | 0 |  | 0 | 15 | 0 | 0.001 | 3.27 | 0 | 0 | SPCM | RTS 22/ II | RTS 22/ II | 0 | 0 |  | Specifikace | Běžná |  |  |  | POL3_
|  | Odkaz na mn. položky pořadí 266 : 204,21600*1,6 |  | 326.75 | [23 empty] | VV | 0
|  | Koeficient : 9 |  | 2940.71 | [23 empty] | VV | 4
273 | 998776101R00 | Přesun hmot pro podlahy povlakové v objektech výšky do 6 m | t | 4.3624 |  | 0 |  | 0 |  | 0 | 15 | 0 | 0 | 0 | 0 | 0 | 800-775 | RTS 22/ II | RTS 22/ II | 1.091 | 4.76 |  | Přesun hmot | Běžná |  |  |  | POL7_
|  | vodorovně do 50 m | [25 empty] | SPI
Díl: | 777 | Podlahy ze syntetických hmot |  |  |  | 0 |  | 0 |  | 0 |  | 0 |  | 0.01 |  | 0 |  |  |  |  | 2.86 | [6 empty] | DIL
274 | 777645110R00 | Nátěr podlah polyuretanový jednosložkový, 1 x | m2 | 18.04 |  | 0 |  | 0 |  | 0 | 15 | 0 | 0.0003 | 0.01 | 0 | 0 | 800-773 | RTS 22/ II | RTS 22/ II | 0.158 | 2.85 |  | Práce | Běžná |  |  |  | POL1_
|  | viz. výkres půdorys 1.NP - nový stav : | [25 empty] | VV | 0
|  | skladba S9 : | [25 empty] | VV | 0
|  | vnitroblok : 18,040 |  | 18.04 | [23 empty] | VV | 0
275 | 998777101R00 | Přesun hmot pro podlahy syntetické v objektech výšky do 6 m | t | 0.00541 |  | 0 |  | 0 |  | 0 | 15 | 0 | 0 | 0 | 0 | 0 | 800-773 | RTS 22/ II | RTS 22/ II | 1.499 | 0.01 |  | Přesun hmot | Běžná |  |  |  | POL7_
|  | 50 m vodorovně | [25 empty] | SPI
Díl: | 781 | Obklady keramické |  |  |  | 0 |  | 0 |  | 0 |  | 0 |  | 1.03 |  | 0 |  |  |  |  | 84.31 | [6 empty] | DIL
276 | 781101111R00 | Příprava podkladu před provedením obkladu vyrovnání podkladu maltou ze SMS tl. do 7 mm | m2 | 45.567 |  | 0 |  | 0 |  | 0 | 15 | 0 | 0 | 0 | 0 | 0 | 800-771 | RTS 22/ II | RTS 22/ II | 0.33 | 15.04 |  | Práce | Běžná |  |  |  | POL1_
|  | Odkaz na mn. položky pořadí 278 : 45,56700 |  | 45.57 | [23 empty] | VV | 0
277 | 781101210R00 | Příprava podkladu pod obklady penetrace podkladu pod obklady | m2 | 45.567 |  | 0 |  | 0 |  | 0 | 15 | 0 | 0.00021 | 0.01 | 0 | 0 | 800-771 | RTS 22/ II | RTS 22/ II | 0.05 | 2.28 |  | Práce | Běžná |  |  |  | POL1_
|  | včetně dodávky materiálu. | [25 empty] | POP
|  | Odkaz na mn. položky pořadí 278 : 45,56700 |  | 45.57 | [23 empty] | VV | 0
278 | 781475112R00 | Montáž obkladů vnitřních z dlaždic keramických kladených do tmele 150 x 150 mm, , kladených do flexibilního tmele | m2 | 45.567 |  | 0 |  | 0 |  | 0 | 15 | 0 | 0.00524 | 0.24 | 0 | 0 | 800-771 | RTS 22/ II | RTS 22/ II | 1.224 | 55.77 |  | Práce | Běžná |  |  |  | POL1_
|  | viz. výkres půdorys 1.NP - nový stav : | [25 empty] | VV | 0
|  | 1.000.02 : 11,830*1,950 |  | 23.07 | [23 empty] | VV | 0
|  | -1,150*1,950 |  | -2.24 | [23 empty] | VV | 0
|  | 1.102.05 : 1,050*1,500 |  | 1.57 | [23 empty] | VV | 0
|  | 1.102.06 : (1,170+0,980)*2*1,950 |  | 8.38 | [23 empty] | VV | 0
|  | -0,600*1,950*2 |  | -2.34 | [23 empty] | VV | 0
|  | 1.102.07 : (1,060+0,980)*2*1,950 |  | 7.96 | [23 empty] | VV | 0
|  | -0,600*1,950 |  | -1.17 | [23 empty] | VV | 0
|  | 1.103.03 : (1,040+1,960)*2*1,950 |  | 11.7 | [23 empty] | VV | 0
|  | -0,700*1,950 |  | -1.37 | [23 empty] | VV | 0
279 | 781479705R00 | Montáž obkladů vnitřních z dlaždic keramických Příplatky k položkám montáže obkladů vnitřních stěn z dlaždic keramických příplatek za spárovací hmotu - plošně | m2 | 45.567 |  | 0 |  | 0 |  | 0 | 15 | 0 | 0.0009 | 0.04 | 0 | 0 | 800-771 | RTS 22/ II | RTS 22/ II | 0 | 0 |  | Práce | Běžná |  |  |  | POL1_
|  | Odkaz na mn. položky pořadí 278 : 45,56700 |  | 45.57 | [23 empty] | VV | 0
280 | 781479711R00 | Montáž obkladů vnitřních z dlaždic keramických Příplatky k položkám montáže obkladů vnitřních stěn z dlaždic keramických příplatek k obkladu stěn keram.,za plochu do 10 m2 | m2 | 23.166 |  | 0 |  | 0 |  | 0 | 15 | 0 | 0 | 0 | 0 | 0 | 800-771 | RTS 22/ II | RTS 22/ II | 0.13 | 3.01 |  | Práce | Běžná |  |  |  | POL1_
|  | viz. výkres půdorys 1.NP - nový stav : | [25 empty] | VV | 0
|  | 1.102.06 : (1,170+0,980)*2*1,950 |  | 8.38 | [23 empty] | VV | 0
|  | -0,600*1,950*2 |  | -2.34 | [23 empty] | VV | 0
|  | 1.102.07 : (1,060+0,980)*2*1,950 |  | 7.96 | [23 empty] | VV | 0
|  | -0,600*1,950 |  | -1.17 | [23 empty] | VV | 0
|  | 1.103.03 : (1,040+1,960)*2*1,950 |  | 11.7 | [23 empty] | VV | 0
|  | -0,700*1,950 |  | -1.37 | [23 empty] | VV | 0
281 | 781497111RS3 | Lišty k obkladům profil ukončovací leštěný hliník, uložení do tmele, výška profilu 10 mm, | m | 49.36 |  | 0 |  | 0 |  | 0 | 15 | 0 | 0.00017 | 0.01 | 0 | 0 | 800-771 | RTS 22/ II | RTS 22/ II | 0.12 | 5.92 |  | Práce | Běžná |  |  |  | POL1_
|  | viz. výkres půdorys 1.NP - nový stav : | [25 empty] | VV | 0
|  | 1.000.02 : 11,830 |  | 11.83 | [23 empty] | VV | 0
|  | 1,150+1,950*2 |  | 5.05 | [23 empty] | VV | 0
|  | 1.102.06 : (1,170+0,980)*2 |  | 4.3 | [23 empty] | VV | 0
|  | (0,600+1,950*2)*2 |  | 9 | [23 empty] | VV | 0
|  | 1.102.07 : (1,060+0,980)*2 |  | 4.08 | [23 empty] | VV | 0
|  | 0,600+1,950*2 |  | 4.5 | [23 empty] | VV | 0
|  | 1.103.03 : (1,040+1,960)*2 |  | 6 | [23 empty] | VV | 0
|  | 0,700+1,950*2 |  | 4.6 | [23 empty] | VV | 0
282 | 781497121RS3 | Lišty k obkladům profil rohový eloxovaný hliník, uložení do tmele, , výška profilu 10 mm, | m | 5.4 |  | 0 |  | 0 |  | 0 | 15 | 0 | 0.00017 | 0 | 0 | 0 | 800-771 | RTS 22/ II | RTS 22/ II | 0.12 | 0.65 |  | Práce | Běžná |  |  |  | POL1_
|  | viz. výkres půdorys 1.NP - nový stav : | [25 empty] | VV | 0
|  | 1.000.02 : 1,950*2 |  | 3.9 | [23 empty] | VV | 0
|  | 1.102.07 : 0,500*3 |  | 1.5 | [23 empty] | VV | 0
283 | 58581981R | opravná malta k vyrovnání podkladů; max. tl. vrstvy 20 mm; cementová; pro interiér i exteriér; doba vytvrzení 2 hod | kg | 218.7216 |  | 0 |  | 0 |  | 0 | 15 | 0 | 0.001 | 0.22 | 0 | 0 | SPCM | RTS 22/ II | RTS 22/ II | 0 | 0 |  | Specifikace | Běžná |  |  |  | POL3_
|  | Odkaz na mn. položky pořadí 276 : 45,56700*1,6 |  | 72.91 | [23 empty] | VV | 0
|  | Koeficient : 2 |  | 145.81 | [23 empty] | VV | 4
284 | 59781345R | obklad keramický š = 148 mm; l = 148 mm; h = 6,0 mm; pro interiér; barva bílá; mat | m2 | 48.7567 |  | 0 |  | 0 |  | 0 | 15 | 0 | 0.0105 | 0.51 | 0 | 0 | SPCM | RTS 22/ II | RTS 22/ II | 0 | 0 |  | Specifikace | Běžná |  |  |  | POL3_
|  | dle výběru investora | [25 empty] | POP
|  | Odkaz na mn. položky pořadí 278 : 45,56700 |  | 45.567 | [23 empty] | VV | 0
|  | Koeficient : 0,07 |  | 3.1897 | [23 empty] | VV | 4
285 | 998781101R00 | Přesun hmot pro obklady keramické v objektech výšky do 6 m | t | 1.0293 |  | 0 |  | 0 |  | 0 | 15 | 0 | 0 | 0 | 0 | 0 | 800-771 | RTS 22/ II | RTS 22/ II | 1.598 | 1.64 |  | Přesun hmot | Běžná |  |  |  | POL7_
Díl: | 783 | Nátěry |  |  |  | 0 |  | 0 |  | 0 |  | 0 |  | 0.02 |  | 0 |  |  |  |  | 21.62 | [6 empty] | DIL
286 | 783225100R00 | Nátěry kov.stavebních doplňk.konstrukcí syntetické dvojnásobné + 1x email, | m2 | 50 |  | 0 |  | 0 |  | 0 | 15 | 0 | 0.00031 | 0.02 | 0 | 0 | 800-783 | RTS 22/ II | RTS 22/ II | 0.403 | 20.15 |  | Práce | Běžná |  |  |  | POL1_
|  | včetně pomocného lešení. | [25 empty] | POP
|  | viz. výkres krovu - nový stav : | [25 empty] | VV | 0
|  | ŠR1-ŠR3 : 50,000 |  | 50 | [23 empty] | VV | 0
287 | 783726200R00 | Nátěry tesařských konstrukcí lazurovací lazurovací, 2x lak | m2 | 15.19 |  | 0 |  | 0 |  | 0 | 15 | 0 | 0.00032 | 0 | 0 | 0 | 800-783 | RTS 22/ II | RTS 22/ II | 0.097 | 1.47 |  | Práce | Běžná |  |  |  | POL1_
|  | včetně montáže, dodávkya demontáže lešení. | [25 empty] | SPI
|  | Odkaz na mn. položky pořadí 177 : 15,19000 |  | 15.19 | [23 empty] | VV | 0
Díl: | 784 | Malby |  |  |  | 0 |  | 0 |  | 0 |  | 0 |  | 0.14 |  | 0 |  |  |  |  | 131.12 | [6 empty] | DIL
288 | 784402801R00 | Odstranění maleb oškrabáním, v místnostech do 3,8 m | m2 | 642.4006 |  | 0 |  | 0 |  | 0 | 15 | 0 | 0 | 0 | 0 | 0 | 800-784 | RTS 22/ II | RTS 22/ II | 0.06971 | 44.78 |  | Práce | Běžná |  |  |  | POL1_
|  | Odkaz na mn. položky pořadí 23 : 116,75000 |  | 116.75 | [23 empty] | VV | 0
|  | Odkaz na mn. položky pořadí 27 : 525,65060 |  | 525.65 | [23 empty] | VV | 0
289 | 784191101R00 | Příprava povrchu Penetrace (napouštění) podkladu disperzní, jednonásobná | m2 | 642.4006 |  | 0 |  | 0 |  | 0 | 15 | 0 | 7e-05 | 0.04 | 0 | 0 | 800-784 | RTS 22/ II | RTS 22/ II | 0.03248 | 20.87 |  | Práce | Běžná |  |  |  | POL1_
|  | Odkaz na mn. položky pořadí 290 : 642,40060 |  | 642.4 | [23 empty] | VV | 0
290 | 784195212R00 | Malby z malířských směsí otěruvzdorných, , bělost 82 %, dvojnásobné | m2 | 642.4006 |  | 0 |  | 0 |  | 0 | 15 | 0 | 0.00015 | 0.1 | 0 | 0 | 800-784 | RTS 22/ II | RTS 22/ II | 0.10191 | 65.47 |  | Práce | Běžná |  |  |  | POL1_
|  | stropy : | [25 empty] | VV | 0
|  | Odkaz na mn. položky pořadí 23 : 116,75000 |  | 116.75 | [23 empty] | VV | 0
|  | stěny : | [25 empty] | VV | 0
|  | Odkaz na mn. položky pořadí 27 : 525,65060 |  | 525.65 | [23 empty] | VV | 0
Díl: | 799 | Ostatní |  |  |  | 0 |  | 0 |  | 0 |  | 0 |  | 0 |  | 0 |  |  |  |  | 0 | [6 empty] | DIL
291 | 799R001 | D+M sanace vlhkého zdiva dvora - chemická injektáž vodorovná | m | 6.1 |  | 0 |  | 0 |  | 0 | 15 | 0 | 0 | 0 | 0 | 0 |  | Vlastní | Indiv | 0 | 0 |  | Práce | Běžná |  |  |  | POL1_
|  | - vrty příklepovými vrtáky DN 12 mm | [25 empty] | POP
|  | - osazení pakrů pro tlakovou injektáž | [25 empty] | POP
|  | - aplikace injektážní látky tlakovým čerpadlem, 2 řady včetně injektážního roztoku do velmi vyského stupně zavlhčení (95% nasycení zdiva vodou) | [25 empty] | POP |  | - aplikace injektážní látky tlakovým čerpadlem, 2 řady včetně injektážního roztoku do velmi vyského stupně zavlhčení (95% nasycení zdiva vodou)
|  | Poznámka: jednotka je délka injektované zdi | [25 empty] | POP
|  | viz technická zpráva : | [25 empty] | VV | 0
|  | viz půdorys 1.NP - nový stav, poznámka 8 : | [25 empty] | VV | 0
|  | dvůr : 6,100 |  | 6.1 | [23 empty] | VV | 0
292 | 799R002 | D+M sanace vlhkého zdiva dvora - chemická injektáž svislá | m | 1 |  | 0 |  | 0 |  | 0 | 15 | 0 | 0 | 0 | 0 | 0 |  | Vlastní | Indiv | 0 | 0 |  | Práce | Běžná |  |  |  | POL1_
|  | - vrty příklepovými vrtáky DN 12 mm | [25 empty] | POP
|  | - osazení pakrů pro tlakovou injektáž | [25 empty] | POP
|  | - aplikace injektážní látky tlakovým čerpadlem, 2 řady včetně injektážního roztoku do velmi vyského stupně zavlhčení (95% nasycení zdiva vodou) | [25 empty] | POP |  | - aplikace injektážní látky tlakovým čerpadlem, 2 řady včetně injektážního roztoku do velmi vyského stupně zavlhčení (95% nasycení zdiva vodou)
|  | Poznámka: jednotka je délka injektované zdi | [25 empty] | POP
|  | viz technická zpráva : | [25 empty] | VV | 0
|  | viz půdorys 1.NP - nový stav, poznámka 8 : | [25 empty] | VV | 0
|  | dvůr : 1,000 |  | 1 | [23 empty] | VV | 0
Díl: | D96 | Přesuny suti a vybouraných hmot |  |  |  | 0 |  | 0 |  | 0 |  | 0 |  | 0 |  | 0 |  |  |  |  | 0.57 | [6 empty] | DIL
293 | 979081111R00 | Odvoz suti a vybouraných hmot na skládku do 1 km | t | 0.3068 |  | 0 |  | 0 |  | 0 | 15 | 0 | 0 | 0 | 0 | 0 | 801-3 | RTS 22/ II | RTS 22/ II | 0.49 | 0.15 |  | Přesun suti | Běžná |  |  |  | POL8_
|  | Včetně naložení na dopravní prostředek a složení na skládku, bez poplatku za skládku. | [25 empty] | POP
294 | 979081121R00 | Odvoz suti a vybouraných hmot na skládku příplatek za každý další 1 km | t | 5.8292 |  | 0 |  | 0 |  | 0 | 15 | 0 | 0 | 0 | 0 | 0 | 801-3 | RTS 22/ II | RTS 22/ II | 0 | 0 |  | Práce | Běžná |  |  |  | POL1_
|  | 0,3068*19 |  | 5.8292 | [23 empty] | VV | 0
295 | 979082111R00 | Vnitrostaveništní doprava suti a vybouraných hmot do 10 m | t | 0.3068 |  | 0 |  | 0 |  | 0 | 15 | 0 | 0 | 0 | 0 | 0 | 801-3 | RTS 22/ II | RTS 22/ II | 0.942 | 0.29 |  | Přesun suti | Běžná |  |  |  | POL8_
296 | 979082121R00 | Vnitrostaveništní doprava suti a vybouraných hmot příplatek k ceně za každých dalších 5 m | t | 1.2272 |  | 0 |  | 0 |  | 0 | 15 | 0 | 0 | 0 | 0 | 0 | 801-3 | RTS 22/ II | RTS 22/ II | 0.11 | 0.13 |  | Práce | Běžná |  |  |  | POL1_
|  | 0,3068*4 |  | 1.2272 | [23 empty] | VV | 0
297 | 979990105R00 | Poplatek za skládku za uložení, cihelné výrobky, , skupina 17 01 02 z Katalogu odpadů | t | 0.3068 |  | 0 |  | 0 |  | 0 | 15 | 0 | 0 | 0 | 0 | 0 | 801-3 | RTS 22/ II | RTS 22/ II | 0 | 0 |  | Přesun suti | Běžná |  |  |  | POL8_
[26 empty] | 15 | 21 | DPH
| Celkem |  |  |  |  | 0 | [19 empty] | 0 | 0 | SUM
END
Note on S6: Jedná se o informaci, zda se jedná o položku, která je do rozpočtu zadána z cenové soustavy RTS, nebo vlastní.
Note on T6: Jedná se o název CÚ, která je zadána u položky rozpočtu

## 01 3 Pol
Položkový soupis prací a dodávek | [27 empty] | #TypZaznamu#
S: | 072-1 | Masarykova 6-oprava dvorních fasád, dvora a nebytového prostoru vč.světlíku | [25 empty] | STA
O: | 01 | Masarykova 6- oprava dvorních fasád, dvora a nebytového prostoru vč.světlíku | [22 empty] | STA |  |  | OBJ
R: | 3 | Zařízení zdravotně technických instalací | [25 empty] | ROZ
P.č. | Číslo položky | Název položky | MJ | Množství | Cena / MJ | Celkem | Dodávka | Dodávka celk. | Montáž | Montáž celk. | DPH | Cena s DPH | Hmotnost / MJ | Hmotnost celk.(t) | Dem. hmotnost / MJ | Dem. hmotnost celk.(t) | Ceník | Cen. soustava / platnost | Cenová úroveň | Nhod / MJ | Nhod celk. | Dodavatel | Typ položky | Stav položky
Díl: | 721 | Vnitřní kanalizace splašková |  |  |  | 0 |  | 0 |  | 0 |  | 0 |  | 0 |  | 0 |  |  |  |  | 0 | [6 empty] | DIL
1 | 1 | Potrubí kanalizační hrdlové z PP HT systém odpadní DN 32 včetně závěsu a objímek, tvarovek | m | 9 |  | 0 |  | 0 |  | 0 | 15 | 0 | 0 | 0 | 0 | 0 |  | Vlastní | Indiv | 0 | 0 |  | Práce | Běžná |  |  |  | POL1_
2 | 2 | Potrubí kanalizační hrdlové z PP HT systém odpadní DN 40 včetně závěsu a objímek, tvarovek | m | 8 |  | 0 |  | 0 |  | 0 | 15 | 0 | 0 | 0 | 0 | 0 |  | Vlastní | Indiv | 0 | 0 |  | Práce | Běžná |  |  |  | POL1_
3 | 3 | Potrubí kanalizační hrdlové z PP HT systém odpadní DN 50 včetně závěsu a objímek, tvarovek | m | 9 |  | 0 |  | 0 |  | 0 | 15 | 0 | 0 | 0 | 0 | 0 |  | Vlastní | Indiv | 0 | 0 |  | Práce | Běžná |  |  |  | POL1_
4 | 4 | Potrubí kanalizační hrdlové z PP HT systém odpadní DN 75 včetně závěsu a objímek, tvarovek | m | 10 |  | 0 |  | 0 |  | 0 | 15 | 0 | 0 | 0 | 0 | 0 |  | Vlastní | Indiv | 0 | 0 |  | Práce | Běžná |  |  |  | POL1_
5 | 5 | Potrubí kanalizační hrdlové z PP HT systém odpadní DN 75 včetně závěsu a objímek, tvarovek | m | 35 |  | 0 |  | 0 |  | 0 | 15 | 0 | 0 | 0 | 0 | 0 |  | Vlastní | Indiv | 0 | 0 |  | Práce | Běžná |  |  |  | POL1_
6 | 6 | Izolace návleková pro kanalizaci z PE DN 32 | m | 9 |  | 0 |  | 0 |  | 0 | 15 | 0 | 0 | 0 | 0 | 0 |  | Vlastní | Indiv | 0 | 0 |  | Práce | Běžná |  |  |  | POL1_
7 | 7 | Izolace návleková pro kanalizaci z PE DN 40 | m | 8 |  | 0 |  | 0 |  | 0 | 15 | 0 | 0 | 0 | 0 | 0 |  | Vlastní | Indiv | 0 | 0 |  | Práce | Běžná |  |  |  | POL1_
8 | 8 | Izolace návleková pro kanalizaci z PE DN 50 | m | 9 |  | 0 |  | 0 |  | 0 | 15 | 0 | 0 | 0 | 0 | 0 |  | Vlastní | Indiv | 0 | 0 |  | Práce | Běžná |  |  |  | POL1_
9 | 9 | Izolace návleková pro kanalizaci z PE DN 75 | m | 10 |  | 0 |  | 0 |  | 0 | 15 | 0 | 0 | 0 | 0 | 0 |  | Vlastní | Indiv | 0 | 0 |  | Práce | Běžná |  |  |  | POL1_
10 | 10 | Izolace návleková pro kanalizaci z PE DN 110 | m | 35 |  | 0 |  | 0 |  | 0 | 15 | 0 | 0 | 0 | 0 | 0 |  | Vlastní | Indiv | 0 | 0 |  | Práce | Běžná |  |  |  | POL1_
11 | 11 | Přivzdušňovací ventil HT PP DN110 | ks | 2 |  | 0 |  | 0 |  | 0 | 15 | 0 | 0 | 0 | 0 | 0 |  | Vlastní | Indiv | 0 | 0 |  | Práce | Běžná |  |  |  | POL1_
12 | 12 | Vyvedení odpadních výústek do DN110 | ks | 15 |  | 0 |  | 0 |  | 0 | 15 | 0 | 0 | 0 | 0 | 0 |  | Vlastní | Indiv | 0 | 0 |  | Práce | Běžná |  |  |  | POL1_
13 | 13 | Kondenzační sifon DN 32 pro odkapu z VZT potrubí s mech. zápachovou uzávěrkou (kuličkou) | ks | 2 |  | 0 |  | 0 |  | 0 | 15 | 0 | 0 | 0 | 0 | 0 |  | Vlastní | Indiv | 0 | 0 |  | Práce | Běžná |  |  |  | POL1_
14 | 14 | Kondenzační podomítkový sifon DN 32 pro odfuk od PV se zápachovou uzávěrkou (kuličkou) | ks | 2 |  | 0 |  | 0 |  | 0 | 15 | 0 | 0 | 0 | 0 | 0 |  | Vlastní | Indiv | 0 | 0 |  | Práce | Běžná |  |  |  | POL1_
15 | 15 | Zkouška těsnosti vnitřního potrubí kanalizace do DN125 | m | 71 |  | 0 |  | 0 |  | 0 | 15 | 0 | 0 | 0 | 0 | 0 |  | Vlastní | Indiv | 0 | 0 |  | Práce | Běžná |  |  |  | POL1_
16 | 16 | Demontáž stávajícího potrubí kanalizace vč. odvozu a likvidace | m | 35 |  | 0 |  | 0 |  | 0 | 15 | 0 | 0 | 0 | 0 | 0 |  | Vlastní | Indiv | 0 | 0 |  | Práce | Běžná |  |  |  | POL1_
17 | 17 | Napojení na stávající kanalizace, vložení odbočky/přechodu | soubor | 2 |  | 0 |  | 0 |  | 0 | 15 | 0 | 0 | 0 | 0 | 0 |  | Vlastní | Indiv | 0 | 0 |  | Práce | Běžná |  |  |  | POL1_
18 | 18 | Vysekání rýh ve zdi cihelné 15 x 15 cm | m | 18 |  | 0 |  | 0 |  | 0 | 15 | 0 | 0 | 0 | 0 | 0 |  | Vlastní | Indiv | 0 | 0 |  | Práce | Běžná |  |  |  | POL1_
19 | 19 | Zapravení otvorů plochy do 1 m2 cihlami na MVC zazdívky podrážkách, dořezávky, vyspravky, atd | m3 | 0.225 |  | 0 |  | 0 |  | 0 | 15 | 0 | 0 | 0 | 0 | 0 |  | Vlastní | Indiv | 0 | 0 |  | Práce | Běžná |  |  |  | POL1_
Díl: | 722 | Vnitřní a venkovní vodovod |  |  |  | 0 |  | 0 |  | 0 |  | 0 |  | 0 |  | 0 |  |  |  |  | 0 | [6 empty] | DIL
20 | 20 | Potrubí z PPR vč. tvarovek D20x3,4 včetně tvarovek, T-kusu, redukcí,včetně závěsu a objímek atd. | m | 45 |  | 0 |  | 0 |  | 0 | 15 | 0 | 0 | 0 | 0 | 0 |  | Vlastní | Indiv | 0 | 0 |  | Práce | Běžná |  |  |  | POL1_
21 | 21 | Potrubí z PPR vč. tvarovek D25x4,2 včetně tvarovek, T-kusu, redukcí,včetně závěsu a objímek atd. | m | 41 |  | 0 |  | 0 |  | 0 | 15 | 0 | 0 | 0 | 0 | 0 |  | Vlastní | Indiv | 0 | 0 |  | Práce | Běžná |  |  |  | POL1_
22 | 22 | Potrubí z PPR vč. tvarovek D32x5,4 včetně tvarovek, T-kusu, redukcí,včetně závěsu a objímek atd. | m | 20 |  | 0 |  | 0 |  | 0 | 15 | 0 | 0 | 0 | 0 | 0 |  | Vlastní | Indiv | 0 | 0 |  | Práce | Běžná |  |  |  | POL1_
23 | 23 | Termoizolačními trubice z PE tl. 13 mm pro D20x3,4 | m | 45 |  | 0 |  | 0 |  | 0 | 15 | 0 | 0 | 0 | 0 | 0 |  | Vlastní | Indiv | 0 | 0 |  | Práce | Běžná |  |  |  | POL1_
24 | 24 | Termoizolačními trubice z PE tl. 13 mm pro D25x4,2 | m | 41 |  | 0 |  | 0 |  | 0 | 15 | 0 | 0 | 0 | 0 | 0 |  | Vlastní | Indiv | 0 | 0 |  | Práce | Běžná |  |  |  | POL1_
25 | 25 | Termoizolačními trubice z PE tl. 13 mm pro D32x5,4 | m | 20 |  | 0 |  | 0 |  | 0 | 15 | 0 | 0 | 0 | 0 | 0 |  | Vlastní | Indiv | 0 | 0 |  | Práce | Běžná |  |  |  | POL1_
26 | 26 | Vyvedení výústek D15 | ks | 22 |  | 0 |  | 0 |  | 0 | 15 | 0 | 0 | 0 | 0 | 0 |  | Vlastní | Indiv | 0 | 0 |  | Práce | Běžná |  |  |  | POL1_
27 | 27 | Nástěnka DN15 PPR | ks | 20 |  | 0 |  | 0 |  | 0 | 15 | 0 | 0 | 0 | 0 | 0 |  | Vlastní | Indiv | 0 | 0 |  | Práce | Běžná |  |  |  | POL1_
28 | 28 | Kulový kohout závitový DN20 | ks | 1 |  | 0 |  | 0 |  | 0 | 15 | 0 | 0 | 0 | 0 | 0 |  | Vlastní | Indiv | 0 | 0 |  | Práce | Běžná |  |  |  | POL1_
29 | 29 | Kulový kohout závitový DN25 | ks | 2 |  | 0 |  | 0 |  | 0 | 15 | 0 | 0 | 0 | 0 | 0 |  | Vlastní | Indiv | 0 | 0 |  | Práce | Běžná |  |  |  | POL1_
30 | 30 | Kulový kohout závitový DN32 | ks | 1 |  | 0 |  | 0 |  | 0 | 15 | 0 | 0 | 0 | 0 | 0 |  | Vlastní | Indiv | 0 | 0 |  | Práce | Běžná |  |  |  | POL1_
31 | 31 | Zpětný ventil DN25 | ks | 1 |  | 0 |  | 0 |  | 0 | 15 | 0 | 0 | 0 | 0 | 0 |  | Vlastní | Indiv | 0 | 0 |  | Práce | Běžná |  |  |  | POL1_
32 | 32 | Pojistný ventil DN15 | ks | 1 |  | 0 |  | 0 |  | 0 | 15 | 0 | 0 | 0 | 0 | 0 |  | Vlastní | Indiv | 0 | 0 |  | Práce | Běžná |  |  |  | POL1_
33 | 33 | Pojistný+zpětný ventil DN20 pro ohřívače TUV | ks | 1 |  | 0 |  | 0 |  | 0 | 15 | 0 | 0 | 0 | 0 | 0 |  | Vlastní | Indiv | 0 | 0 |  | Práce | Běžná |  |  |  | POL1_
34 | 34 | Nezámrzný venkovní ventil DN15 s přechodkou na hadici | ks | 2 |  | 0 |  | 0 |  | 0 | 15 | 0 | 0 | 0 | 0 | 0 |  | Vlastní | Indiv | 0 | 0 |  | Práce | Běžná |  |  |  | POL1_
35 | 35 | Rohový ventil 1/2" x 3/8" bez svěrné matky pro umyvadla a dřezy včetně flexi hadičky pro dopojení, baterie | soubor | 4 |  | 0 |  | 0 |  | 0 | 15 | 0 | 0 | 0 | 0 | 0 |  | Vlastní | Indiv | 0 | 0 |  | Práce | Běžná |  |  |  | POL1_
36 | 36 | Stavební přípomoci - dražkovaní, sekaní, sádrování a apod. a ostatní práce | hod | 20 |  | 0 |  | 0 |  | 0 | 15 | 0 | 0 | 0 | 0 | 0 |  | Vlastní | Indiv | 0 | 0 |  | Práce | Běžná |  |  |  | POL1_
37 | 37 | Proplach,dezinfekce, napuštění vnitřního vodovodního potrubí do DN 60 | m | 108 |  | 0 |  | 0 |  | 0 | 15 | 0 | 0 | 0 | 0 | 0 |  | Vlastní | Indiv | 0 | 0 |  | Práce | Běžná |  |  |  | POL1_
38 | 38 | Tlaková zkouška potrubí do DN60 | m | 108 |  | 0 |  | 0 |  | 0 | 15 | 0 | 0 | 0 | 0 | 0 |  | Vlastní | Indiv | 0 | 0 |  | Práce | Běžná |  |  |  | POL1_
39 | 39 | Napojení na stávající přípojku vody, přechod PPR/závit | soubor | 1 |  | 0 |  | 0 |  | 0 | 15 | 0 | 0 | 0 | 0 | 0 |  | Vlastní | Indiv | 0 | 0 |  | Práce | Běžná |  |  |  | POL1_
40 | 40 | Demontáž stávajícího potrubí vodovodu vč. odvozu a likvidace | m | 65 |  | 0 |  | 0 |  | 0 | 15 | 0 | 0 | 0 | 0 | 0 |  | Vlastní | Indiv | 0 | 0 |  | Práce | Běžná |  |  |  | POL1_
41 | 41 | Expanzní nádoba pro systém pitné vody plnoprůtočná, včetně připojovací armatury Flowjet, objem 8 l,, PN10, instalace na zeď. | soubor | 1 |  | 0 |  | 0 |  | 0 | 15 | 0 | 0 | 0 | 0 | 0 |  | Vlastní | Indiv | 0 | 0 |  | Práce | Běžná |  |  |  | POL1_
42 | 42 | Nástěnný elektrický ohřívač TUV o objemu 280 l, výkon topného tělesa 2200 W, průměr Ř584mm, výška, 1300 mm | soubor | 1 |  | 0 |  | 0 |  | 0 | 15 | 0 | 0 | 0 | 0 | 0 |  | Vlastní | Indiv | 0 | 0 |  | Práce | Běžná |  |  |  | POL1_
43 | 43 | Nástěnný elektrický ohřívač TUV o objemu 10 l pod umyvadlo, výkon topného tělesa 1500 W | soubor | 1 |  | 0 |  | 0 |  | 0 | 15 | 0 | 0 | 0 | 0 | 0 |  | Vlastní | Indiv | 0 | 0 |  | Práce | Běžná |  |  |  | POL1_
44 | 44 | Vysekání rýh ve zdi cihelné 7 x 10 cm | m | 54 |  | 0 |  | 0 |  | 0 | 15 | 0 | 0 | 0 | 0 | 0 |  | Vlastní | Indiv | 0 | 0 |  | Práce | Běžná |  |  |  | POL1_
45 | 45 | Zapravení otvorů plochy do 1 m2 cihlami na MVC zazdívky podrážkách, dořezávky, vyspravky, atd | m3 | 0.378 |  | 0 |  | 0 |  | 0 | 15 | 0 | 0 | 0 | 0 | 0 |  | Vlastní | Indiv | 0 | 0 |  | Práce | Běžná |  |  |  | POL1_
Díl: | 721A_B | Venkovní splašková a dešťové kanalizace |  |  |  | 0 |  | 0 |  | 0 |  | 0 |  | 0 |  | 0 |  |  |  |  | 0 | [6 empty] | DIL
46 | 46 | Litinová mříž pro šachty DN315mm, v místě stávající kanalizační šachty osadit litinovou mříž B125, stávající PVC poklop demontovat | soubor | 1 |  | 0 |  | 0 |  | 0 | 15 | 0 | 0 | 0 | 0 | 0 |  | Vlastní | Indiv | 0 | 0 |  | Práce | Běžná |  |  |  | POL1_
47 | 47 | VPUSŤ VENKOVNÍ PLASTOVÁ 150x150mm,mříž plastová 150x150mm vodní zápachová uzávěrka, výtok DN160 | soubor | 1 |  | 0 |  | 0 |  | 0 | 15 | 0 | 0 | 0 | 0 | 0 |  | Vlastní | Indiv | 0 | 0 |  | Práce | Běžná |  |  |  | POL1_
48 | 48 | Potrubí kanalizační hrdlové z PVC KG ležaté DN 160 - SN8 | m | 15 |  | 0 |  | 0 |  | 0 | 15 | 0 | 0 | 0 | 0 | 0 |  | Vlastní | Indiv | 0 | 0 |  | Práce | Běžná |  |  |  | POL1_
49 | 49 | Výstřažná folie hnědá š. 200 mm | m | 15 |  | 0 |  | 0 |  | 0 | 15 | 0 | 0 | 0 | 0 | 0 |  | Vlastní | Indiv | 0 | 0 |  | Práce | Běžná |  |  |  | POL1_
50 | 50 | Ruční výkop jam, rýh a šachet v hornině tř. 3 | m3 | 18 |  | 0 |  | 0 |  | 0 | 15 | 0 | 0 | 0 | 0 | 0 |  | Vlastní | Indiv | 0 | 0 |  | Práce | Běžná |  |  |  | POL1_
51 | 51 | Zásyp ruční se zhutněním | m3 | 12 |  | 0 |  | 0 |  | 0 | 15 | 0 | 0 | 0 | 0 | 0 |  | Vlastní | Indiv | 0 | 0 |  | Práce | Běžná |  |  |  | POL1_
52 | 52 | Vodorovné přemístění výkopku nebo sypaniny po suchu na obvyklém dopravním prostředku, bez naložení, výkopku, avšak se složením bez rozhrnutí z horniny tř. 1 až 4 | m3 | 6 |  | 0 |  | 0 |  | 0 | 15 | 0 | 0 | 0 | 0 | 0 |  | Vlastní | Indiv | 0 | 0 |  | Práce | Běžná |  |  |  | POL1_
|  | na vzdálenost přes 9 000 do 10 000 m | [25 empty] | POP
53 | 53 | Vodorovné přemístění výkopku nebo sypaniny po suchu na obvyklém dopravním prostředku, bez naložení, výkopku, avšak se složením bez rozhrnutí z horniny tř. 1 až 4 | m3 | 60 |  | 0 |  | 0 |  | 0 | 15 | 0 | 0 | 0 | 0 | 0 |  | Vlastní | Indiv | 0 | 0 |  | Práce | Běžná |  |  |  | POL1_
|  | na vzdálenost - příplatek k ceně za každých dalších i započatých 1 000 m | [25 empty] | POP
54 | 54 | Uložení sypaniny na skladku-sypanina na výšku přes 2m | m3 | 6 |  | 0 |  | 0 |  | 0 | 15 | 0 | 0 | 0 | 0 | 0 |  | Vlastní | Indiv | 0 | 0 |  | Práce | Běžná |  |  |  | POL1_
55 | 55a | Poplatek za uložení stavebního odpadu na skládce (skládkovné) zeminy a kameniva zatříděného, do Katalogu odpadů pod kódem 170 504 | t | 10.8 |  | 0 |  | 0 |  | 0 | 15 | 0 | 0 | 0 | 0 | 0 |  | Vlastní | Indiv | 0 | 0 |  | Práce | Běžná |  |  |  | POL1_
56 | 55b | Lože pod potrubí ze štěrkopísku do 63 mm | m3 | 2 |  | 0 |  | 0 |  | 0 | 15 | 0 | 0 | 0 | 0 | 0 |  | Vlastní | Indiv | 0 | 0 |  | Práce | Běžná |  |  |  | POL1_
57 | 55c | Obsyp potrubí bez prohození sypaniny s dodáním štěrkopísku frakce 0 - 22 mm | m3 | 4 |  | 0 |  | 0 |  | 0 | 15 | 0 | 0 | 0 | 0 | 0 |  | Vlastní | Indiv | 0 | 0 |  | Práce | Běžná |  |  |  | POL1_
58 | 55d | Zabezpečení konců kanal. potrubí DN do 200, vodou | soubor | 2 |  | 0 |  | 0 |  | 0 | 15 | 0 | 0 | 0 | 0 | 0 |  | Vlastní | Indiv | 0 | 0 |  | Práce | Běžná |  |  |  | POL1_
59 | 55e | Zkouška těsnosti kanalizace DN do 200, vodou | m | 15 |  | 0 |  | 0 |  | 0 | 15 | 0 | 0 | 0 | 0 | 0 |  | Vlastní | Indiv | 0 | 0 |  | Práce | Běžná |  |  |  | POL1_
60 | 55f | Napojení do stávající kanalizaci, vložení přechodu | soubor | 1 |  | 0 |  | 0 |  | 0 | 15 | 0 | 0 | 0 | 0 | 0 |  | Vlastní | Indiv | 0 | 0 |  | Práce | Běžná |  |  |  | POL1_
61 | 55g | Lapač střešních splavenin DN110 | soubor | 1 |  | 0 |  | 0 |  | 0 | 15 | 0 | 0 | 0 | 0 | 0 |  | Vlastní | Indiv | 0 | 0 |  | Práce | Běžná |  |  |  | POL1_
62 | 55h | Lapač střešních splavenin DN125 | soubor | 1 |  | 0 |  | 0 |  | 0 | 15 | 0 | 0 | 0 | 0 | 0 |  | Vlastní | Indiv | 0 | 0 |  | Práce | Běžná |  |  |  | POL1_
63 | 55i | Lapač střešních splavenin DN160 | soubor | 1 |  | 0 |  | 0 |  | 0 | 15 | 0 | 0 | 0 | 0 | 0 |  | Vlastní | Indiv | 0 | 0 |  | Práce | Běžná |  |  |  | POL1_
Díl: | 725 | Zařizovací předměty |  |  |  | 0 |  | 0 |  | 0 |  | 0 |  | 0 |  | 0 |  |  |  |  | 0 | [6 empty] | DIL
64 | 56 | Klozet závěsný, odpad vodorovný včetně sedátka - montáž na instalační předstěnu - desing dle výběru, investora | soubor | 2 |  | 0 |  | 0 |  | 0 | 15 | 0 | 0 | 0 | 0 | 0 |  | Vlastní | Indiv | 0 | 0 |  | Práce | Běžná |  |  |  | POL1_
65 | 57 | Instalační předstěna vč. nádržky - pro klozet závěsný s ovládáním zepředu s kovovou kcí včetně, soupravy pro tlumení hluku, ovladacího tlačítka, rohového ventilu, připojovacího odpadního kusu a | soubor | 2 |  | 0 |  | 0 |  | 0 | 15 | 0 | 0 | 0 | 0 | 0 |  | Vlastní | Indiv | 0 | 0 |  | Práce | Běžná |  |  |  | POL1_
|  | montažního materiálu - desing dle výběru investora | [25 empty] | POP
66 | 58 | Umyvátko keramické, připevněné na stěnu šrouby, bílé ,šířka 300mm - desing dle výběru investora | soubor | 1 |  | 0 |  | 0 |  | 0 | 15 | 0 | 0 | 0 | 0 | 0 |  | Vlastní | Indiv | 0 | 0 |  | Práce | Běžná |  |  |  | POL1_
67 | 59 | Umyvadlo keramické, připevněné na stěnu šrouby, bílé ,šířka 600mm - desing dle výběru investora | soubor | 1 |  | 0 |  | 0 |  | 0 | 15 | 0 | 0 | 0 | 0 | 0 |  | Vlastní | Indiv | 0 | 0 |  | Práce | Běžná |  |  |  | POL1_
68 | 60 | Baterie umyvadlové stojánkové pákové - desing dle výběru investora | ks | 2 |  | 0 |  | 0 |  | 0 | 15 | 0 | 0 | 0 | 0 | 0 |  | Vlastní | Indiv | 0 | 0 |  | Práce | Běžná |  |  |  | POL1_
69 | 61 | Zápachová uzávěrka pro umyvadla DN 40 - desing dle výběru investora | ks | 2 |  | 0 |  | 0 |  | 0 | 15 | 0 | 0 | 0 | 0 | 0 |  | Vlastní | Indiv | 0 | 0 |  | Práce | Běžná |  |  |  | POL1_
70 | 62 | Demontáž klozetu vč. nádržky, příslušenství, odvozu a likvidace | soubor | 1 |  | 0 |  | 0 |  | 0 | 15 | 0 | 0 | 0 | 0 | 0 |  | Vlastní | Indiv | 0 | 0 |  | Práce | Běžná |  |  |  | POL1_
71 | 63 | Demontáž umyvadla vč. baterie, sifonu, odvozu a likvidace | soubor | 1 |  | 0 |  | 0 |  | 0 | 15 | 0 | 0 | 0 | 0 | 0 |  | Vlastní | Indiv | 0 | 0 |  | Práce | Běžná |  |  |  | POL1_
[26 empty] | 15 | 21 | DPH
| Celkem |  |  |  |  | 0 | [19 empty] | 0 | 0 | SUM
END
Note on S6: Jedná se o informaci, zda se jedná o položku, která je do rozpočtu zadána z cenové soustavy RTS, nebo vlastní.
Note on T6: Jedná se o název CÚ, která je zadána u položky rozpočtu

## 01 4 Pol
Položkový soupis prací a dodávek | [27 empty] | #TypZaznamu#
S: | 072-1 | Masarykova 6-oprava dvorních fasád, dvora a nebytového prostoru vč.světlíku | [25 empty] | STA
O: | 01 | Masarykova 6- oprava dvorních fasád, dvora a nebytového prostoru vč.světlíku | [22 empty] | STA |  |  | OBJ
R: | 4 | Zařízení pro vytápění staveb | [25 empty] | ROZ
P.č. | Číslo položky | Název položky | MJ | Množství | Cena / MJ | Celkem | Dodávka | Dodávka celk. | Montáž | Montáž celk. | DPH | Cena s DPH | Hmotnost / MJ | Hmotnost celk.(t) | Dem. hmotnost / MJ | Dem. hmotnost celk.(t) | Ceník | Cen. soustava / platnost | Cenová úroveň | Nhod / MJ | Nhod celk. | Dodavatel | Typ položky | Stav položky
Díl: | 735 | Otopná tělesa |  |  |  | 0 |  | 0 |  | 0 |  | 0 |  | 0 |  | 0 |  |  |  |  | 0 | [6 empty] | DIL
1 | 1 | VK 22/600/1800 | ks | 5 |  | 0 |  | 0 |  | 0 | 15 | 0 | 0 | 0 | 0 | 0 |  | Vlastní | Indiv | 0 | 0 |  | Práce | Běžná |  |  |  | POL1_
|  | Deskové otopné těleso VK se spodním připojením, konzoly pro uchycení do stěny - typ/výška/délka vč. integrované termostatické vložky | [25 empty] | POP | Deskové otopné těleso VK se spodním připojením, konzoly pro uchycení do stěny - typ/výška/délka vč. integrované termostatické vložky
2 | 2 | VK 22/600/1400 | ks | 1 |  | 0 |  | 0 |  | 0 | 15 | 0 | 0 | 0 | 0 | 0 |  | Vlastní | Indiv | 0 | 0 |  | Práce | Běžná |  |  |  | POL1_
|  | Deskové otopné těleso VK se spodním připojením, konzoly pro uchycení do stěny - typ/výška/délka vč. integrované termostatické vložky | [25 empty] | POP | Deskové otopné těleso VK se spodním připojením, konzoly pro uchycení do stěny - typ/výška/délka vč. integrované termostatické vložky
3 | 3 | VK 22/600/1000 | ks | 1 |  | 0 |  | 0 |  | 0 | 15 | 0 | 0 | 0 | 0 | 0 |  | Vlastní | Indiv | 0 | 0 |  | Práce | Běžná |  |  |  | POL1_
|  | Deskové otopné těleso VK se spodním připojením, konzoly pro uchycení do stěny - typ/výška/délka vč. integrované termostatické vložky | [25 empty] | POP | Deskové otopné těleso VK se spodním připojením, konzoly pro uchycení do stěny - typ/výška/délka vč. integrované termostatické vložky
4 | 4 | VK 22/600/800 | ks | 1 |  | 0 |  | 0 |  | 0 | 15 | 0 | 0 | 0 | 0 | 0 |  | Vlastní | Indiv | 0 | 0 |  | Práce | Běžná |  |  |  | POL1_
|  | Deskové otopné těleso VK se spodním připojením, konzoly pro uchycení do stěny - typ/výška/délka vč. integrované termostatické vložky | [25 empty] | POP | Deskové otopné těleso VK se spodním připojením, konzoly pro uchycení do stěny - typ/výška/délka vč. integrované termostatické vložky
5 | 5 | VK 22/600/500 | ks | 1 |  | 0 |  | 0 |  | 0 | 15 | 0 | 0 | 0 | 0 | 0 |  | Vlastní | Indiv | 0 | 0 |  | Práce | Běžná |  |  |  | POL1_
|  | Deskové otopné těleso VK se spodním připojením, konzoly pro uchycení do stěny - typ/výška/délka vč. integrované termostatické vložky | [25 empty] | POP | Deskové otopné těleso VK se spodním připojením, konzoly pro uchycení do stěny - typ/výška/délka vč. integrované termostatické vložky
6 | 6 | Regulační rohové šroubení radiátorové pro spodní připojení typ H, provedení přímé DN 15 vč., svěrného šroubení | ks | 9 |  | 0 |  | 0 |  | 0 | 15 | 0 | 0 | 0 | 0 | 0 |  | Vlastní | Indiv | 0 | 0 |  | Práce | Běžná |  |  |  | POL1_
7 | 7 | Termostatická hlavice,připojovací závit (M30x1,5) | ks | 9 |  | 0 |  | 0 |  | 0 | 15 | 0 | 0 | 0 | 0 | 0 |  | Vlastní | Indiv | 0 | 0 |  | Práce | Běžná |  |  |  | POL1_
8 | 8 | hl.110/š.320- d.120 - výkon 2110W při spádu 70/50°C (3.stupeň otáček ventilátoru) desing krycí, mřížky dle výběru investora | ks | 5 |  | 0 |  | 0 |  | 0 | 15 | 0 | 0 | 0 | 0 | 0 |  | Vlastní | Indiv | 0 | 0 |  | Práce | Běžná |  |  |  | POL1_
|  | Podlahové konvektory s nuceným prouděním(ventilátor) , včetně krycí mřížky - hloubka/šířka - délka mm - napětí 230 V | [25 empty] | POP | Podlahové konvektory s nuceným prouděním(ventilátor) , včetně krycí mřížky - hloubka/šířka - délka mm - napětí 230 V
9 | 9 | Regulační šroubení radiátorové přímé, DN15 | ks | 5 |  | 0 |  | 0 |  | 0 | 15 | 0 | 0 | 0 | 0 | 0 |  | Vlastní | Indiv | 0 | 0 |  | Práce | Běžná |  |  |  | POL1_
10 | 10 | Termostatický ventil, přímý, DN15 | ks | 5 |  | 0 |  | 0 |  | 0 | 15 | 0 | 0 | 0 | 0 | 0 |  | Vlastní | Indiv | 0 | 0 |  | Práce | Běžná |  |  |  | POL1_
11 | 11 | Termoelektrická hlavice pro řízení konvektoru,připojovací závit (M30x1,5) - napětí 230 V | ks | 5 |  | 0 |  | 0 |  | 0 | 15 | 0 | 0 | 0 | 0 | 0 |  | Vlastní | Indiv | 0 | 0 |  | Práce | Běžná |  |  |  | POL1_
12 | 12 | Elektronická regulace konvektoru včetně řídící jednotky a násteného termostatu vč. kabeláže a, montáže - napětí 230 V | komplet | 5 |  | 0 |  | 0 |  | 0 | 15 | 0 | 0 | 0 | 0 | 0 |  | Vlastní | Indiv | 0 | 0 |  | Práce | Běžná |  |  |  | POL1_
13 | 13 | Demontáž stávajících radiátorů vč. odvozu a likvidace | ks | 14 |  | 0 |  | 0 |  | 0 | 15 | 0 | 0 | 0 | 0 | 0 |  | Vlastní | Indiv | 0 | 0 |  | Práce | Běžná |  |  |  | POL1_
Díl: | 733 | Rozvody vytápění |  |  |  | 0 |  | 0 |  | 0 |  | 0 |  | 0 |  | 0 |  |  |  |  | 0 | [6 empty] | DIL
14 | 14 | 15x1,0 | m | 55 |  | 0 |  | 0 |  | 0 | 15 | 0 | 0 | 0 | 0 | 0 |  | Vlastní | Indiv | 0 | 0 |  | Práce | Běžná |  |  |  | POL1_
|  | Potrubí z měděných trub Supersan (vč. ohybů, redukcí, T-kusů, atd.), spojované lisováním vč. zavěšení, objímek apod | [25 empty] | POP | Potrubí z měděných trub Supersan (vč. ohybů, redukcí, T-kusů, atd.), spojované lisováním vč. zavěšení, objímek apod
15 | 15 | 18x1,0 | m | 50 |  | 0 |  | 0 |  | 0 | 15 | 0 | 0 | 0 | 0 | 0 |  | Vlastní | Indiv | 0 | 0 |  | Práce | Běžná |  |  |  | POL1_
|  | Potrubí z měděných trub Supersan (vč. ohybů, redukcí, T-kusů, atd.), spojované lisováním vč. zavěšení, objímek apod | [25 empty] | POP | Potrubí z měděných trub Supersan (vč. ohybů, redukcí, T-kusů, atd.), spojované lisováním vč. zavěšení, objímek apod
16 | 16 | 22x1,0 | m | 53 |  | 0 |  | 0 |  | 0 | 15 | 0 | 0 | 0 | 0 | 0 |  | Vlastní | Indiv | 0 | 0 |  | Práce | Běžná |  |  |  | POL1_
|  | Potrubí z měděných trub Supersan (vč. ohybů, redukcí, T-kusů, atd.), spojované lisováním vč. zavěšení, objímek apod | [25 empty] | POP | Potrubí z měděných trub Supersan (vč. ohybů, redukcí, T-kusů, atd.), spojované lisováním vč. zavěšení, objímek apod
17 | 17 | 28x1,5 | m | 58 |  | 0 |  | 0 |  | 0 | 15 | 0 | 0 | 0 | 0 | 0 |  | Vlastní | Indiv | 0 | 0 |  | Práce | Běžná |  |  |  | POL1_
|  | Potrubí z měděných trub Supersan (vč. ohybů, redukcí, T-kusů, atd.), spojované lisováním vč. zavěšení, objímek apod | [25 empty] | POP | Potrubí z měděných trub Supersan (vč. ohybů, redukcí, T-kusů, atd.), spojované lisováním vč. zavěšení, objímek apod
18 | 18 | pro 15x1,2 tl. 20mm | m | 55 |  | 0 |  | 0 |  | 0 | 15 | 0 | 0 | 0 | 0 | 0 |  | Vlastní | Indiv | 0 | 0 |  | Práce | Běžná |  |  |  | POL1_
|  | Tepelná izolace z PP pro potrubí (vč. ohybů, redukcí a armatur) | [25 empty] | POP
19 | 19 | pro 18x1,2 tl. 20mm | m | 50 |  | 0 |  | 0 |  | 0 | 15 | 0 | 0 | 0 | 0 | 0 |  | Vlastní | Indiv | 0 | 0 |  | Práce | Běžná |  |  |  | POL1_
|  | Tepelná izolace z PP pro potrubí (vč. ohybů, redukcí a armatur) | [25 empty] | POP
20 | 20 | pro 22x1,5 tl. 30mm | m | 53 |  | 0 |  | 0 |  | 0 | 15 | 0 | 0 | 0 | 0 | 0 |  | Vlastní | Indiv | 0 | 0 |  | Práce | Běžná |  |  |  | POL1_
|  | Tepelná izolace z PP pro potrubí (vč. ohybů, redukcí a armatur) | [25 empty] | POP
21 | 21 | pro 28x1,5 tl. 30mm | m | 58 |  | 0 |  | 0 |  | 0 | 15 | 0 | 0 | 0 | 0 | 0 |  | Vlastní | Indiv | 0 | 0 |  | Práce | Běžná |  |  |  | POL1_
|  | Tepelná izolace z PP pro potrubí (vč. ohybů, redukcí a armatur) | [25 empty] | POP
22 | 22 | Ultrazvukový měřič tepla Q=2,5 m3/h DN20, měřič vybaven radiovou komunikací v pásmu 868 MHz podle, normy Wireless M-Bus/ OMS a optickým rozhraním. Součástí soupravy měřiče je průtokoměr s 1,5m | komplet | 1 |  | 0 |  | 0 |  | 0 | 15 | 0 | 0 | 0 | 0 | 0 |  | Vlastní | Indiv | 0 | 0 |  | Práce | Běžná |  |  |  | POL1_
|  | dlouhým signálním kabelem, kalorimetrické počítadlo, pár odporových teploměrů | [25 empty] | POP
23 | 23 | Kulový kohout DN25 | ks | 2 |  | 0 |  | 0 |  | 0 | 15 | 0 | 0 | 0 | 0 | 0 |  | Vlastní | Indiv | 0 | 0 |  | Práce | Běžná |  |  |  | POL1_
24 | 24 | Vypouštěcí kulový kohout DN15 | ks | 2 |  | 0 |  | 0 |  | 0 | 15 | 0 | 0 | 0 | 0 | 0 |  | Vlastní | Indiv | 0 | 0 |  | Práce | Běžná |  |  |  | POL1_
25 | 25 | Vyvažovací ventil DN20 vč. měřící vsuvky | ks | 1 |  | 0 |  | 0 |  | 0 | 15 | 0 | 0 | 0 | 0 | 0 |  | Vlastní | Indiv | 0 | 0 |  | Práce | Běžná |  |  |  | POL1_
26 | 26 | Regulátor diferenčního tlaku DN20 vč. kapiláry | ks | 1 |  | 0 |  | 0 |  | 0 | 15 | 0 | 0 | 0 | 0 | 0 |  | Vlastní | Indiv | 0 | 0 |  | Práce | Běžná |  |  |  | POL1_
27 | 27 | Napojení potrubí na stávající rozvod vytápění, vysazení odbočky | komplet | 2 |  | 0 |  | 0 |  | 0 | 15 | 0 | 0 | 0 | 0 | 0 |  | Vlastní | Indiv | 0 | 0 |  | Práce | Běžná |  |  |  | POL1_
28 | 28 | Demontáž stávajícího potrubí vč. odvozu a likvidace | m | 111 |  | 0 |  | 0 |  | 0 | 15 | 0 | 0 | 0 | 0 | 0 |  | Vlastní | Indiv | 0 | 0 |  | Práce | Běžná |  |  |  | POL1_
29 | 29 | Stavební přípomoci - dražkovaní,sekaní,sádrování a apod. a ostatní práce | hod | 20 |  | 0 |  | 0 |  | 0 | 15 | 0 | 0 | 0 | 0 | 0 |  | Vlastní | Indiv | 0 | 0 |  | Práce | Běžná |  |  |  | POL1_
Díl: | 739 | Ostatní práce |  |  |  | 0 |  | 0 |  | 0 |  | 0 |  | 0 |  | 0 |  |  |  |  | 0 | [6 empty] | DIL
30 | 32 | Revize | komplet | 1 |  | 0 |  | 0 |  | 0 | 15 | 0 | 0 | 0 | 0 | 0 |  | Vlastní | Indiv | 0 | 0 |  | Práce | Běžná |  |  |  | POL1_
31 | 33 | Nátěr pomocných ocelových konstrukcí 1x základní barvou, 2x vrchní email | m2 | 1 |  | 0 |  | 0 |  | 0 | 15 | 0 | 0 | 0 | 0 | 0 |  | Vlastní | Indiv | 0 | 0 |  | Práce | Běžná |  |  |  | POL1_
32 | 34 | Prostupy stavebními konstrukcemi včetně chráničky | komplet | 1 |  | 0 |  | 0 |  | 0 | 15 | 0 | 0 | 0 | 0 | 0 |  | Vlastní | Indiv | 0 | 0 |  | Práce | Běžná |  |  |  | POL1_
33 | 35 | Štítky pro popis zařízení a armatur | komplet | 1 |  | 0 |  | 0 |  | 0 | 15 | 0 | 0 | 0 | 0 | 0 |  | Vlastní | Indiv | 0 | 0 |  | Práce | Běžná |  |  |  | POL1_
34 | 36 | Štítky pro označení směru proudění | komplet | 1 |  | 0 |  | 0 |  | 0 | 15 | 0 | 0 | 0 | 0 | 0 |  | Vlastní | Indiv | 0 | 0 |  | Práce | Běžná |  |  |  | POL1_
35 | 37 | Závěsy pro potrubí a zařízení(úpravy 2x pozinkov. lakem) | komplet | 1 |  | 0 |  | 0 |  | 0 | 15 | 0 | 0 | 0 | 0 | 0 |  | Vlastní | Indiv | 0 | 0 |  | Práce | Běžná |  |  |  | POL1_
36 | 38 | Naplnění systému vodou s inhibitorem a odvzdušnění systému | komplet | 1 |  | 0 |  | 0 |  | 0 | 15 | 0 | 0 | 0 | 0 | 0 |  | Vlastní | Indiv | 0 | 0 |  | Práce | Běžná |  |  |  | POL1_
37 | 39 | Tlaková, stavební a dilatační zkouška potrubí | komplet | 1 |  | 0 |  | 0 |  | 0 | 15 | 0 | 0 | 0 | 0 | 0 |  | Vlastní | Indiv | 0 | 0 |  | Práce | Běžná |  |  |  | POL1_
38 | 40 | Topná zkouška včetně protokolu | komplet | 1 |  | 0 |  | 0 |  | 0 | 15 | 0 | 0 | 0 | 0 | 0 |  | Vlastní | Indiv | 0 | 0 |  | Práce | Běžná |  |  |  | POL1_
39 | 41 | Hydraulické vyvážení soustavy včetně protokolu | komplet | 1 |  | 0 |  | 0 |  | 0 | 15 | 0 | 0 | 0 | 0 | 0 |  | Vlastní | Indiv | 0 | 0 |  | Práce | Běžná |  |  |  | POL1_
40 | 42 | Zprovoznění soustavy vytápění | komplet | 1 |  | 0 |  | 0 |  | 0 | 15 | 0 | 0 | 0 | 0 | 0 |  | Vlastní | Indiv | 0 | 0 |  | Práce | Běžná |  |  |  | POL1_
[26 empty] | 15 | 21 | DPH
| Celkem |  |  |  |  | 0 | [19 empty] | 0 | 0 | SUM
END
Note on S6: Jedná se o informaci, zda se jedná o položku, která je do rozpočtu zadána z cenové soustavy RTS, nebo vlastní.
Note on T6: Jedná se o název CÚ, která je zadána u položky rozpočtu

## 01 5 Pol
Položkový soupis prací a dodávek | [27 empty] | #TypZaznamu#
S: | 072-1 | Masarykova 6-oprava dvorních fasád, dvora a nebytového prostoru vč.světlíku | [25 empty] | STA
O: | 01 | Masarykova 6- oprava dvorních fasád, dvora a nebytového prostoru vč.světlíku | [22 empty] | STA |  |  | OBJ
R: | 5 | Zařízení vzduchotechniky | [25 empty] | ROZ
P.č. | Číslo položky | Název položky | MJ | Množství | Cena / MJ | Celkem | Dodávka | Dodávka celk. | Montáž | Montáž celk. | DPH | Cena s DPH | Hmotnost / MJ | Hmotnost celk.(t) | Dem. hmotnost / MJ | Dem. hmotnost celk.(t) | Ceník | Cen. soustava / platnost | Cenová úroveň | Nhod / MJ | Nhod celk. | Dodavatel | Typ položky | Stav položky
Díl: | M24_1 | Zařízení č.1 – Větrání hygienického zázemí 1.NP I. |  |  |  | 0 |  | 0 |  | 0 |  | 0 |  | 0 |  | 0 |  |  |  |  | 0 | [6 empty] | DIL
1 | 1 | Diagonální potrubní ventilátorPrůtok vzduchu: 130 m3/h (odvod).Externí tlak 70 Pa.Provedení:, skříň z nárazuvzdorného plastu, průměr připojení D=100 mm.P=29 W, I=0,17 A, 230V/50Hz, m=1,4 kg, | ks | 1 |  | 0 |  | 0 |  | 0 | 15 | 0 | 0 | 0 | 0 | 0 |  | Vlastní | Indiv | 0 | 0 |  | Práce | Běžná |  |  |  | POL1_
|  | LwA=45 dB(A) do okolí. Ventilátor je vybaven nastavitelným časovým doběhem. Včetně spojovacích pružných manžet. | [25 empty] | POP | LwA=45 dB(A) do okolí. Ventilátor je vybaven nastavitelným časovým doběhem. Včetně spojovacích pružných manžet.
|  | Spínání (řeší profese ELE). | [25 empty] | POP
2 | 2 | Výfuková hlaviceRozměr: DN 100Materiál pozinkovaný ocelový plech, s krycí mřížkou. | ks | 1 |  | 0 |  | 0 |  | 0 | 15 | 0 | 0 | 0 | 0 | 0 |  | Vlastní | Indiv | 0 | 0 |  | Práce | Běžná |  |  |  | POL1_
3 | 3 | Zpětná klapkaRozměr: DN 100Vsuvná, materiál pozinkovaný ocelový plech. | ks | 1 |  | 0 |  | 0 |  | 0 | 15 | 0 | 0 | 0 | 0 | 0 |  | Vlastní | Indiv | 0 | 0 |  | Práce | Běžná |  |  |  | POL1_
4 | 4 | Talířový ventil odvodní - kovový průměru 100 mmPříslušenství:- ocelová zděř | ks | 2 |  | 0 |  | 0 |  | 0 | 15 | 0 | 0 | 0 | 0 | 0 |  | Vlastní | Indiv | 0 | 0 |  | Práce | Běžná |  |  |  | POL1_
5 | 5 | Flexibilní hlukoizolační hadiceRozměr: D=100 mmMateriál: perforovaná vnitřní hadice, izolace ze, skelných vláken tloušťky 25 mm a vnější Al obal.Dopojení talířových ventillů v podhledu. | bm | 2 |  | 0 |  | 0 |  | 0 | 15 | 0 | 0 | 0 | 0 | 0 |  | Vlastní | Indiv | 0 | 0 |  | Práce | Běžná |  |  |  | POL1_
6 | 6 | Ocelové pozinkované potrubí kruhové skupiny I., tř. těsnosti A dle EN 12237DN 100, 20% tvarových, kusů | bm | 8 |  | 0 |  | 0 |  | 0 | 15 | 0 | 0 | 0 | 0 | 0 |  | Vlastní | Indiv | 0 | 0 |  | Práce | Běžná |  |  |  | POL1_
7 | 7 | Spojovací a těsnicí materiál vzt potrubí.Pozinkované šrouby, matice podložky, spony, smršťovací, pásky za studena, tmely bez silikonu. | kg | 8 |  | 0 |  | 0 |  | 0 | 15 | 0 | 0 | 0 | 0 | 0 |  | Vlastní | Indiv | 0 | 0 |  | Práce | Běžná |  |  |  | POL1_
8 | 8 | Závěsy a uchycení vzt potrubí.Pozinkované závitové tyče M8, M10, M12, ocelové profily různých typů,, všechny nezbytné montážní listy (rozměry odpovídající hmotnosti kanálů), pozinkované šrouby, | kg | 8 |  | 0 |  | 0 |  | 0 | 15 | 0 | 0 | 0 | 0 | 0 |  | Vlastní | Indiv | 0 | 0 |  | Práce | Běžná |  |  |  | POL1_
|  | matice, podložky, hmoždinky pro velkou zátěž, pozinkované nátrubky, ozdobné nýty, šrouby, zvuková izolace mezi kanály a montážní lišty a jiné montážní příslušenství. Pryžové nebo gumové díly pro uložení kanálů na závěsy (nesmí být uložen kov na kov !). | [25 empty] | POP | matice, podložky, hmoždinky pro velkou zátěž, pozinkované nátrubky, ozdobné nýty, šrouby, zvuková izolace mezi kanály a montážní lišty a jiné montážní příslušenství. Pryžové nebo gumové díly pro uložení kanálů na závěsy (nesmí být uložen kov na kov !).
9 | 9 | Tepelná izolace Kaučuková samolepící tepelná izolace tl. 25 mm s Al polepem.Izolace VZT potrubí v, 1.NP směrem ''ven''. | m2 | 2 |  | 0 |  | 0 |  | 0 | 15 | 0 | 0 | 0 | 0 | 0 |  | Vlastní | Indiv | 0 | 0 |  | Práce | Běžná |  |  |  | POL1_
Díl: | M24_2 | Zařízení č.2 – Příprava pro odvětrání prostoru 1.102.04. |  |  |  | 0 |  | 0 |  | 0 |  | 0 |  | 0 |  | 0 |  |  |  |  | 0 | [6 empty] | DIL
10 | 10 | Ocelové pozinkované potrubí čtyřhranné skupiny I., tř. těsnosti B dle EN 1223735 % tvarových kusů | m2 | 52 |  | 0 |  | 0 |  | 0 | 15 | 0 | 0 | 0 | 0 | 0 |  | Vlastní | Indiv | 0 | 0 |  | Práce | Běžná |  |  |  | POL1_
11 | 11 | Tepelná izolace Kaučuková samolepící tepelná izolace tl. 25 mm s Al polepem.Izolace VZT potrubí v, 1.NP směrem ''ven''. | m2 | 16 |  | 0 |  | 0 |  | 0 | 15 | 0 | 0 | 0 | 0 | 0 |  | Vlastní | Indiv | 0 | 0 |  | Práce | Běžná |  |  |  | POL1_
12 | 12 | Výfuková hlavice čtyřhranná Rozměr: 400x400 mmMateriál pozinkovaný plech. | ks | 1 |  | 0 |  | 0 |  | 0 | 15 | 0 | 0 | 0 | 0 | 0 |  | Vlastní | Indiv | 0 | 0 |  | Práce | Běžná |  |  |  | POL1_
13 | 13 | Tepelná izolace s oplechovánímMinerální tepelná izolace tl. 50 mm s oplechováním pozinkovaným, plechem tl. 0,6 mm | m2 | 36 |  | 0 |  | 0 |  | 0 | 15 | 0 | 0 | 0 | 0 | 0 |  | Vlastní | Indiv | 0 | 0 |  | Práce | Běžná |  |  |  | POL1_
14 | 14 | Spojovací a těsnicí materiál vzt potrubí.Pozinkované šrouby, matice podložky, spony, smršťovací, pásky za studena, tmely bez silikonu. | kg | 28 |  | 0 |  | 0 |  | 0 | 15 | 0 | 0 | 0 | 0 | 0 |  | Vlastní | Indiv | 0 | 0 |  | Práce | Běžná |  |  |  | POL1_
15 | 15 | Závěsy a uchycení vzt potrubí.Pozinkované závitové tyče M8, M10, M12, ocelové profily různých typů,, všechny nezbytné montážní listy (rozměry odpovídající hmotnosti kanálů), pozinkované šrouby, | kg | 28 |  | 0 |  | 0 |  | 0 | 15 | 0 | 0 | 0 | 0 | 0 |  | Vlastní | Indiv | 0 | 0 |  | Práce | Běžná |  |  |  | POL1_
|  | matice, podložky, hmoždinky pro velkou zátěž, pozinkované nátrubky, ozdobné nýty, šrouby, zvuková izolace mezi kanály a montážní lišty a jiné montážní příslušenství. Pryžové nebo gumové díly pro uložení kanálů na závěsy (nesmí být uložen kov na kov !). | [25 empty] | POP | matice, podložky, hmoždinky pro velkou zátěž, pozinkované nátrubky, ozdobné nýty, šrouby, zvuková izolace mezi kanály a montážní lišty a jiné montážní příslušenství. Pryžové nebo gumové díly pro uložení kanálů na závěsy (nesmí být uložen kov na kov !).
Díl: | M24_3 | Ostatní činnosti |  |  |  | 0 |  | 0 |  | 0 |  | 0 |  | 0 |  | 0 |  |  |  |  | 0 | [6 empty] | DIL
16 | 19 | Popisné štítky hlavních zařízení a potrubí | kpl | 1 |  | 0 |  | 0 |  | 0 | 15 | 0 | 0 | 0 | 0 | 0 |  | Vlastní | Indiv | 0 | 0 |  | Práce | Běžná |  |  |  | POL1_
17 | 20 | Pomocné lešení a montážní plošiny, jeřab pro vyzvednutí kondenzačních jednotek do výšky cca 12 m | den | 1 |  | 0 |  | 0 |  | 0 | 15 | 0 | 0 | 0 | 0 | 0 |  | Vlastní | Indiv | 0 | 0 |  | Práce | Běžná |  |  |  | POL1_
18 | 21 | Tmel akrylátový na dotěsnění netěsností při montáži | kpl | 1 |  | 0 |  | 0 |  | 0 | 15 | 0 | 0 | 0 | 0 | 0 |  | Vlastní | Indiv | 0 | 0 |  | Práce | Běžná |  |  |  | POL1_
19 | 22 | Nátěry neošetřených konstrukcí | kpl | 1 |  | 0 |  | 0 |  | 0 | 15 | 0 | 0 | 0 | 0 | 0 |  | Vlastní | Indiv | 0 | 0 |  | Práce | Běžná |  |  |  | POL1_
20 | 23 | Zprovoznění a zaregulování systému VZT, revize + zaškolení | kpl | 1 |  | 0 |  | 0 |  | 0 | 15 | 0 | 0 | 0 | 0 | 0 |  | Vlastní | Indiv | 0 | 0 |  | Práce | Běžná |  |  |  | POL1_
21 | 24 | Komplexní vyzkoušení, zkušební provoz | kpl | 1 |  | 0 |  | 0 |  | 0 | 15 | 0 | 0 | 0 | 0 | 0 |  | Vlastní | Indiv | 0 | 0 |  | Práce | Běžná |  |  |  | POL1_
[26 empty] | 15 | 21 | DPH
| Celkem |  |  |  |  | 0 | [19 empty] | 0 | 0 | SUM
END
Note on S6: Jedná se o informaci, zda se jedná o položku, která je do rozpočtu zadána z cenové soustavy RTS, nebo vlastní.
Note on T6: Jedná se o název CÚ, která je zadána u položky rozpočtu

## 01 6 Pol
Položkový soupis prací a dodávek | [27 empty] | #TypZaznamu#
S: | 072-1 | Masarykova 6-oprava dvorních fasád, dvora a nebytového prostoru vč.světlíku | [25 empty] | STA
O: | 01 | Masarykova 6- oprava dvorních fasád, dvora a nebytového prostoru vč.světlíku | [22 empty] | STA |  |  | OBJ
R: | 6 | Zařízení silnoproudé elektrotechniky | [25 empty] | ROZ
P.č. | Číslo položky | Název položky | MJ | Množství | Cena / MJ | Celkem | Dodávka | Dodávka celk. | Montáž | Montáž celk. | DPH | Cena s DPH | Hmotnost / MJ | Hmotnost celk.(t) | Dem. hmotnost / MJ | Dem. hmotnost celk.(t) | Ceník | Cen. soustava / platnost | Cenová úroveň | Nhod / MJ | Nhod celk. | Dodavatel | Typ položky | Stav položky
Díl: | M21_1 | Elektroinstalace |  |  |  | 0 |  | 0 |  | 0 |  | 0 |  | 0 |  | 0 |  |  |  |  | 17.71 | [6 empty] | DIL
1 | 741110002 | Montáž trubek elektroinstalačních s nasunutím nebo našroubováním do krabic plastových tuhých,, uložených pod omítku, případně do podlahy, D 29mm | m | 99 |  | 0 |  | 0 |  | 0 | 15 | 0 | 0 | 0 | 0 | 0 |  | Vlastní | Indiv | 0 | 0 |  | Práce | Běžná |  |  |  | POL1_
2 | 345710730 | trubka elektroinstalační ohebná D25 mm | m | 99 |  | 0 |  | 0 |  | 0 | 15 | 0 | 0 | 0 | 0 | 0 |  | Vlastní | Indiv | 0 | 0 |  | Práce | Běžná |  |  |  | POL1_
3 | 741112001 | Montáž krabic elektroinstalačních bez napojení na trubky a lišty, demontáže a montáže víčka a, přístroje protahovacích nebo odbočných zapuštěných plastových kruhových, typ KU 68/2-1902, KO97 | kus | 63 |  | 0 |  | 0 |  | 0 | 15 | 0 | 0 | 0 | 0 | 0 |  | Vlastní | Indiv | 0 | 0 |  | Práce | Běžná |  |  |  | POL1_
4 | 34571511R | krabice elektroinstalační pod omítku; přístrojová; mat. PVC samozhášivé; teplot.rozsah -5 až 60 °C; určeno pro rozvody s napětím 400 V a proudem max. 16 A; rozměry-průměr,hloubka pr.73x30 mm | kus | 43 |  | 0 |  | 0 |  | 0 | 15 | 0 | 0 | 0 | 0 | 0 | SPCM | RTS 22/ II | Indiv | 0 | 0 |  | Specifikace | Běžná |  |  |  | POL3_
5 | 34571521R | krabice elektroinstalační pod omítku; rozvodná s víčkem a svorkovnicí; mat. PVC samozhášivé; teplot.rozsah -5 až 60 °C; určeno pro rozvody s napětím 400 V a proudem max. 16 A; rozměry-průměr,hloubka pr.73x42 mm | kus | 20 |  | 0 |  | 0 |  | 0 | 15 | 0 | 0 | 0 | 0 | 0 | SPCM | RTS 22/ II | Indiv | 0 | 0 |  | Specifikace | Běžná |  |  |  | POL3_
6 | 741910415 | Montáž žlab kovový šířky do 500 mm bez víka | m | 10 |  | 0 |  | 0 |  | 0 | 15 | 0 | 0 | 0 | 0 | 0 |  | Vlastní | Indiv | 0 | 0 |  | Práce | Běžná |  |  |  | POL1_
7 | 3401 | žlab kabelový drátěný pozinkovaný 2m/ks 50X50 včetně spojovacích a nosných prvků | m | 10 |  | 0 |  | 0 |  | 0 | 15 | 0 | 0 | 0 | 0 | 0 |  | Vlastní | Indiv | 0 | 0 |  | Práce | Běžná |  |  |  | POL1_
8 | 7433 | Kabelová příchytka pro stahovací pásek | ks | 185 |  | 0 |  | 0 |  | 0 | 15 | 0 | 0 | 0 | 0 | 0 |  | Vlastní | Indiv | 0 | 0 |  | Práce | Běžná |  |  |  | POL1_
9 | 3407 | Kabelová příchytka pro stahovací pásek | ks | 185 |  | 0 |  | 0 |  | 0 | 15 | 0 | 0 | 0 | 0 | 0 |  | Vlastní | Indiv | 0 | 0 |  | Práce | Běžná |  |  |  | POL1_
10 | 741130005 | Ukončení vodičů izolovaných s označením a zapojením vrozváděči nebo na přístroji, průřezu žíly do 10, mm2 | kus | 164 |  | 0 |  | 0 |  | 0 | 15 | 0 | 0 | 0 | 0 | 0 |  | Vlastní | Indiv | 0 | 0 |  | Práce | Běžná |  |  |  | POL1_
11 | 741130006 | Ukončení vodičů izolovaných s označením a zapojením vrozváděči nebo na přístroji, průřezu žíly do 16, mm2 | kus | 4 |  | 0 |  | 0 |  | 0 | 15 | 0 | 0 | 0 | 0 | 0 |  | Vlastní | Indiv | 0 | 0 |  | Práce | Běžná |  |  |  | POL1_
12 | 7431 | napojení jednofázového koncového spotřebiče do průřezu 4mm2 | kus | 12 |  | 0 |  | 0 |  | 0 | 15 | 0 | 0 | 0 | 0 | 0 |  | Vlastní | Indiv | 0 | 0 |  | Práce | Běžná |  |  |  | POL1_
13 | 741310001 | Montáž spínačů jedno nebo dvoupólových polozapuštěných nebo zapuštěných se zapojením vodičů,, bezšroubové připojení, vypínačů řazení 1-jednopólových | kus | 7 |  | 0 |  | 0 |  | 0 | 15 | 0 | 0 | 0 | 0 | 0 |  | Vlastní | Indiv | 0 | 0 |  | Práce | Běžná |  |  |  | POL1_
14 | 34535516 | kompletní spínač jednopólový 10A, polozapuštěná montáž, bílý + kryt, IP20 | kus | 7 |  | 0 |  | 0 |  | 0 | 15 | 0 | 0 | 0 | 0 | 0 |  | Vlastní | Indiv | 0 | 0 |  | Práce | Běžná |  |  |  | POL1_
15 | 741310021 | Montáž spínačů jedno nebo dvoupólových polozapuštěných nebo zapuštěných se zapojením vodičů, bezšroubové připojení přepínačů, řazení 5-sériových | kus | 7 |  | 0 |  | 0 |  | 0 | 15 | 0 | 0 | 0 | 0 | 0 |  | Vlastní | Indiv | 0 | 0 |  | Práce | Běžná |  |  |  | POL1_
16 | 34535576 | kompletní spínač sériový 10A, polozapuštěná montáž, bílý + kryt, IP20 | kus | 7 |  | 0 |  | 0 |  | 0 | 15 | 0 | 0 | 0 | 0 | 0 |  | Vlastní | Indiv | 0 | 0 |  | Práce | Běžná |  |  |  | POL1_
17 | 741310003 | Montáž spínačů jedno nebo dvoupólových polozapuštěných nebo zapuštěných se zapojením vodičů,, bezšroubové připojení, řazení 2-dvoupólových | kus | 2 |  | 0 |  | 0 |  | 0 | 15 | 0 | 0 | 0 | 0 | 0 |  | Vlastní | Indiv | 0 | 0 |  | Práce | Běžná |  |  |  | POL1_
18 | 34535425R | strojek pro přepínač dvojitý střídavý; řazení 6+6 (6+1); 10 AX, 250 V AC | kus | 2 |  | 0 |  | 0 |  | 0 | 15 | 0 | 0 | 0 | 0 | 0 | SPCM | RTS 22/ II | Indiv | 0 | 0 |  | Specifikace | Běžná |  |  |  | POL3_
19 | 3402 | rámeček pro spínače a zásuvky jednonásobný | kus | 43 |  | 0 |  | 0 |  | 0 | 15 | 0 | 0 | 0 | 0 | 0 |  | Vlastní | Indiv | 0 | 0 |  | Práce | Běžná |  |  |  | POL1_
20 | 741313002 | Montáž zásuvek domovních se zapojením vodičů bezšroubové připojení polozapuštěných nebo zapuštěných, 10/16 A, provedení 2P + PE dvojí zapojení pro průběžnou montáž | kus | 27 |  | 0 |  | 0 |  | 0 | 15 | 0 | 0 | 0 | 0 | 0 |  | Vlastní | Indiv | 0 | 0 |  | Práce | Běžná |  |  |  | POL1_
21 | 34555104 | Kompletní zásuvka 2násobná 16A/240V, polozapuštěná montáž, bílá, IP20 | kus | 27 |  | 0 |  | 0 |  | 0 | 15 | 0 | 0 | 0 | 0 | 0 |  | Vlastní | Indiv | 0 | 0 |  | Práce | Běžná |  |  |  | POL1_
22 | 741210001 | Montáž rozvodnic oceloplechových nebo plastových bez zapojení vodičů běžných, hmotnosti do 20 kg | kus | 2 |  | 0 |  | 0 |  | 0 | 15 | 0 | 0 | 0 | 0 | 0 |  | Vlastní | Indiv | 0 | 0 |  | Práce | Běžná |  |  |  | POL1_
23 | 3403 | HOP – hlavní ochranná přípojnice - komplet | kus | 1 |  | 0 |  | 0 |  | 0 | 15 | 0 | 0 | 0 | 0 | 0 |  | Vlastní | Indiv | 0 | 0 |  | Práce | Běžná |  |  |  | POL1_
24 | 3404 | POP – podružná ochranná přípojnice - komplet | kus | 1 |  | 0 |  | 0 |  | 0 | 15 | 0 | 0 | 0 | 0 | 0 |  | Vlastní | Indiv | 0 | 0 |  | Práce | Běžná |  |  |  | POL1_
25 | 741210005 | Montáž rozvodnic oceloplechových nebo plastových bez zapojení vodičů běžných, hmotnosti do 200 kg | kus | 2 |  | 0 |  | 0 |  | 0 | 15 | 0 | 0 | 0 | 0 | 0 |  | Vlastní | Indiv | 0 | 0 |  | Práce | Běžná |  |  |  | POL1_
26 | 3405 | Rozvaděč RP1, nástěnný, rozměr 600x600x140, krytí IP40/20 | kus | 1 |  | 0 |  | 0 |  | 0 | 15 | 0 | 0 | 0 | 0 | 0 |  | Vlastní | Indiv | 0 | 0 |  | Práce | Běžná |  |  |  | POL1_
27 | 3406 | Rozvaděč RP2, nástěnný, rozměr 600x600x140, krytí IP40/20 | kus | 1 |  | 0 |  | 0 |  | 0 | 15 | 0 | 0 | 0 | 0 | 0 |  | Vlastní | Indiv | 0 | 0 |  | Práce | Běžná |  |  |  | POL1_
28 | 741372151 | Montáž svítidel LED se zapojením vodičů | kus | 58 |  | 0 |  | 0 |  | 0 | 15 | 0 | 0 | 0 | 0 | 0 |  | Vlastní | Indiv | 0 | 0 |  | Práce | Běžná |  |  |  | POL1_
29 | 3407a | Svítidlo A1 - LED, 43W, 4000K, 4210lm, IP44 | kus | 15 |  | 0 |  | 0 |  | 0 | 15 | 0 | 0 | 0 | 0 | 0 |  | Vlastní | Indiv | 0 | 0 |  | Práce | Běžná |  |  |  | POL1_
30 | 3408 | Svítidlo B1 - Stropní svítidlo kov matná černá, tmavá antická mosaz a bílé sklo. Od stropu 12cm a, průměr 33cm. Patice pro zdroj E27, včetně světelného zdroje | kus | 21 |  | 0 |  | 0 |  | 0 | 15 | 0 | 0 | 0 | 0 | 0 |  | Vlastní | Indiv | 0 | 0 |  | Práce | Běžná |  |  |  | POL1_
31 | 3409 | Svítidlo C1 - LED, 31W, 4000K, 3270lm, IP20 | kus | 4 |  | 0 |  | 0 |  | 0 | 15 | 0 | 0 | 0 | 0 | 0 |  | Vlastní | Indiv | 0 | 0 |  | Práce | Běžná |  |  |  | POL1_
32 | 3410OA0 | STAVEBNÍ VYBAVENÍ STABILNÍ PRO VÝROBU ČERST BETON SMĚSÍ | kus | 3 |  | 0 |  | 0 |  | 0 | 15 | 0 | 0 | 0 | 0 | 0 |  | RTS 22/ II | Indiv | 0 | 0 |  | Agregovaná položka | Běžná |  |  |  | POL2_
33 | 3411 | Svítidlo E1 - LED, 14W, 4000K, 1352lm, IP20, včetně nosné 3f lišty a příslušenství | kus | 6 |  | 0 |  | 0 |  | 0 | 15 | 0 | 0 | 0 | 0 | 0 |  | Vlastní | Indiv | 0 | 0 |  | Práce | Běžná |  |  |  | POL1_
34 | 3412 | Svítidlo F1 - LED, 57W, 4000K, 7340lm, IP66 | kus | 2 |  | 0 |  | 0 |  | 0 | 15 | 0 | 0 | 0 | 0 | 0 |  | Vlastní | Indiv | 0 | 0 |  | Práce | Běžná |  |  |  | POL1_
35 | 3413 | Svítidlo NP1 - Nouzové LED svítidlo, 3W, IP65, 765, piktogram | kus | 7 |  | 0 |  | 0 |  | 0 | 15 | 0 | 0 | 0 | 0 | 0 |  | Vlastní | Indiv | 0 | 0 |  | Práce | Běžná |  |  |  | POL1_
36 | 3414 | Konstrukce pro zavěšení svítidel | kus | 1 |  | 0 |  | 0 |  | 0 | 15 | 0 | 0 | 0 | 0 | 0 |  | Vlastní | Indiv | 0 | 0 |  | Práce | Běžná |  |  |  | POL1_
37 | 3415 | poplatek za recyklaci svítidla | kus | 58 |  | 0 |  | 0 |  | 0 | 15 | 0 | 0 | 0 | 0 | 0 |  | Vlastní | Indiv | 0 | 0 |  | Práce | Běžná |  |  |  | POL1_
38 | 210220452R00 | Ochranné pospojování v prádelnách a koupelnách pevně uložené, | m | 140 |  | 0 |  | 0 |  | 0 | 15 | 0 | 0 | 0 | 0 | 0 | M21 | RTS 22/ II | Indiv | 0.1265 | 17.71 |  | Práce | Běžná |  |  |  | POL1_
39 | 341413590 | vodič ohebný s Cu jádrem propojovací pro 450/750V 16mm2 | m | 70 |  | 0 |  | 0 |  | 0 | 15 | 0 | 0 | 0 | 0 | 0 |  | Vlastní | Indiv | 0 | 0 |  | Práce | Běžná |  |  |  | POL1_
40 | 341413570 | vodič ohebný s Cu jádrem propojovací pro 450/750V 6mm2 | m | 40 |  | 0 |  | 0 |  | 0 | 15 | 0 | 0 | 0 | 0 | 0 |  | Vlastní | Indiv | 0 | 0 |  | Práce | Běžná |  |  |  | POL1_
41 | 341413570 | vodič ohebný s Cu jádrem propojovací pro 450/750V 4mm2 | m | 30 |  | 0 |  | 0 |  | 0 | 15 | 0 | 0 | 0 | 0 | 0 |  | Vlastní | Indiv | 0 | 0 |  | R-položka | Běžná |  |  |  | POL12_1
42 | 741810003 | Zkoušky a prohlídky elektrických rozvodů a zařízení celková prohlídka, zkoušení, měření a vyhotovení, revizní zprávy pro objem montážních prací přes 500 do 1000 tisíc Kč | kus | 1 |  | 0 |  | 0 |  | 0 | 15 | 0 | 0 | 0 | 0 | 0 |  | Vlastní | Indiv | 0 | 0 |  | Práce | Běžná |  |  |  | POL1_
43 | 741811011 | Zkoušky a prohlídky rozvodných zařízení kontrola rozváděčů nn, (1 pole) silových, hmotnosti do 200, kg | kus | 2 |  | 0 |  | 0 |  | 0 | 15 | 0 | 0 | 0 | 0 | 0 |  | Vlastní | Indiv | 0 | 0 |  | Práce | Běžná |  |  |  | POL1_
44 | 741120303 | Montáž izolovaných kabelů měděných bez ukončení do 1 kV uložených pod omítkou, případně protažení do, trubky CYKY, počtu a průřezu žil do 5x35 mm2 | m | 1400 |  | 0 |  | 0 |  | 0 | 15 | 0 | 0 | 0 | 0 | 0 |  | Vlastní | Indiv | 0 | 0 |  | Práce | Běžná |  |  |  | POL1_
45 | 34111030R | kabel CYKY; instalační; pro pevné uložení ve vnitřních a venk.prostorách v zemi, betonu; Cu plné holé jádro, tvar jádra RE-kulatý jednodrát; počet a průřez žil 3x1,5mm2; počet žil 3; teplota použití -30 až 70 °C; max.provoz.teplota při zkratu 160 °C; min.teplota pokládky -5 °C; průřez vodiče 1,5 mm2; samozhášivý; odolnost vůči UV záření; barva pláště černá | m | 100 |  | 0 |  | 0 |  | 0 | 15 | 0 | 0 | 0 | 0 | 0 | SPCM | RTS 22/ II | Indiv | 0 | 0 |  | Specifikace | Běžná |  |  |  | POL3_
46 | 34111030R | kabel CYKY; instalační; pro pevné uložení ve vnitřních a venk.prostorách v zemi, betonu; Cu plné holé jádro, tvar jádra RE-kulatý jednodrát; počet a průřez žil 3x1,5mm2; počet žil 3; teplota použití -30 až 70 °C; max.provoz.teplota při zkratu 160 °C; min.teplota pokládky -5 °C; průřez vodiče 1,5 mm2; samozhášivý; odolnost vůči UV záření; barva pláště černá | m | 770 |  | 0 |  | 0 |  | 0 | 15 | 0 | 0 | 0 | 0 | 0 | SPCM | RTS 22/ II | Indiv | 0 | 0 |  | Specifikace | Běžná |  |  |  | POL3_
47 | 34111036R | kabel CYKY; instalační; pro pevné uložení ve vnitřních a venk.prostorách v zemi, betonu; Cu plné holé jádro, tvar jádra RE-kulatý jednodrát; počet a průřez žil 3x2,5mm2; počet žil 3; teplota použití -30 až 70 °C; max.provoz.teplota při zkratu 160 °C; min.teplota pokládky -5 °C; průřez vodiče 2,5 mm2; samozhášivý; odolnost vůči UV záření; barva pláště černá | m | 460 |  | 0 |  | 0 |  | 0 | 15 | 0 | 0 | 0 | 0 | 0 | SPCM | RTS 22/ II | Indiv | 0 | 0 |  | Specifikace | Běžná |  |  |  | POL3_
48 | 3416 | kabely silové s měděným jádrem pro jmenovité napětí 750 V CYKY – J RE průřez Cu 5 x 10 | m | 70 |  | 0 |  | 0 |  | 0 | 15 | 0 | 0 | 0 | 0 | 0 |  | Vlastní | Indiv | 0 | 0 |  | Práce | Běžná |  |  |  | POL1_
49 | 7435 | Doplňující ochranné pospojování dle ČSN 33 2000-7-701, ed. 2, změna č.1 a 2 | kpl | 1 |  | 0 |  | 0 |  | 0 | 15 | 0 | 0 | 0 | 0 | 0 |  | Vlastní | Indiv | 0 | 0 |  | Práce | Běžná |  |  |  | POL1_
50 | 3427 | Kabelové štítky dle požadavku ČSN 33 2000-5-52 ed.2, čl. NA.4.5.2.5 | ks | 40 |  | 0 |  | 0 |  | 0 | 15 | 0 | 0 | 0 | 0 | 0 |  | Vlastní | Indiv | 0 | 0 |  | Práce | Běžná |  |  |  | POL1_
51 | 3428 | Ostatní potřebné blíže nespecifikované položky, podružný a montážní materiál | ks | 1 |  | 0 |  | 0 |  | 0 | 15 | 0 | 0 | 0 | 0 | 0 |  | Vlastní | Indiv | 0 | 0 |  | Práce | Běžná |  |  |  | POL1_
Díl: | M21_2 | Zemní a pomocné stavební práce |  |  |  | 0 |  | 0 |  | 0 |  | 0 |  | 0 |  | 0 |  |  |  |  | 0 | [6 empty] | DIL
52 | 460680451 | Zhotovení kapes a výklenků pro krabice 7x7x5 cm | ks | 63 |  | 0 |  | 0 |  | 0 | 15 | 0 | 0 | 0 | 0 | 0 |  | Vlastní | Indiv | 0 | 0 |  | Práce | Běžná |  |  |  | POL1_
53 | 460680593 | Prorážení otvorů a ostatní bourací práce pro montáž trubek a kabelů do hloubky přes 3 do 5 cm a, šířky přes 5 do 7 cm | m | 198 |  | 0 |  | 0 |  | 0 | 15 | 0 | 0 | 0 | 0 | 0 |  | Vlastní | Indiv | 0 | 0 |  | Práce | Běžná |  |  |  | POL1_
54 | 4601 | Prorážení otvorů a ostatní bourací práce pro montáž trubek a kabelů do hloubky přes 30cm | m | 4 |  | 0 |  | 0 |  | 0 | 15 | 0 | 0 | 0 | 0 | 0 |  | Vlastní | Indiv | 0 | 0 |  | Práce | Běžná |  |  |  | POL1_
55 | 460710043 | Vyplnění otvorů pro montáž trubek a kabelů | m | 198 |  | 0 |  | 0 |  | 0 | 15 | 0 | 0 | 0 | 0 | 0 |  | Vlastní | Indiv | 0 | 0 |  | Práce | Běžná |  |  |  | POL1_
56 | 4608 | Přesun a odvoz suti | ks | 1 |  | 0 |  | 0 |  | 0 | 15 | 0 | 0 | 0 | 0 | 0 |  | Vlastní | Indiv | 0 | 0 |  | Práce | Běžná |  |  |  | POL1_
Díl: | M21_3 | Vedlejší rozpočtové náklady |  |  |  | 0 |  | 0 |  | 0 |  | 0 |  | 0 |  | 0 |  |  |  |  | 0 | [6 empty] | DIL
57 | 01 | Demontáž stávající nevyhovující elektroinstalace (rozváděčů, kabelů, svítidel) včetně ekologické, likvidace | ks | 1 |  | 0 |  | 0 |  | 0 | 15 | 0 | 0 | 0 | 0 | 0 |  | Vlastní | Indiv | 0 | 0 |  | Práce | Běžná |  |  |  | POL1_
58 | 03 | Úprava stávajícího elektroměrového rozváděče RE16+15HDO | ks | 1 |  | 0 |  | 0 |  | 0 | 15 | 0 | 0 | 0 | 0 | 0 |  | Vlastní | Indiv | 0 | 0 |  | Práce | Běžná |  |  |  | POL1_
59 | 06 | Provozní a funkční zkoušky | ks | 1 |  | 0 |  | 0 |  | 0 | 15 | 0 | 0 | 0 | 0 | 0 |  | Vlastní | Indiv | 0 | 0 |  | Práce | Běžná |  |  |  | POL1_
60 | 07 | Zajištění dokladů, nutných pro uvedení stavby do užívání | ks | 1 |  | 0 |  | 0 |  | 0 | 15 | 0 | 0 | 0 | 0 | 0 |  | Vlastní | Indiv | 0 | 0 |  | Práce | Běžná |  |  |  | POL1_
61 | HZS 030 | Přípravné a pomocné práce mimo specifikaci | hod | 20 |  | 0 |  | 0 |  | 0 | 15 | 0 | 0 | 0 | 0 | 0 |  | Vlastní | Indiv | 0 | 0 |  | Práce | Běžná |  |  |  | POL1_
[26 empty] | 15 | 21 | DPH
| Celkem |  |  |  |  | 0 | [19 empty] | 0 | 0 | SUM
END
Note on S6: Jedná se o informaci, zda se jedná o položku, která je do rozpočtu zadána z cenové soustavy RTS, nebo vlastní.
Note on T6: Jedná se o název CÚ, která je zadána u položky rozpočtu