## VV_oprava opěrné stěny
Položkový rozpočet | [13 empty] | #TypZaznamu#
Stavba: |  | MŠ Brno, Úvoz 57 - oprava opěrné stěny | [11 empty] | STA
Rozpočet: |  | Oprava opěrné stěny | [11 empty] | ROZ
P.č. | Číslo položky | Název položky | MJ | množství | cena / MJ | Celkem |  | hmotnost / MJ | hmotnost celk.(t) | dem. hmotnost / MJ | dem. hmotnost celk.(t) | Nhod / MJ | Nhod celk.
Díl: | 3 | Svislé a kompletní konstrukce |  |  |  | 0 |  |  | 0.0689 |  | 0 |  | 23.59 | DIL
1 | 380941213R00 | Výztuž helikální 1x d 8 mm, drážka, železobeton | m | 7.2 | 0 | 0 |  | 0.00957 | 0.0689 | 0 | 0 | 3.276 | 23.59 | POL1_0
|  | V položce jsou zakalkulovány náklady: - frézování drážek, vrtání vrtů v ŽB nebo v cihelném zdivu - zbavení drážky nebo vrtu hrubších nečistot a prachových částí - vypláchnutí drážky nebo vrtu vodou - vlepení nerezové austenitické oceli tzv. "helikální výztuže" do kotevní malty včetně dodávky materiálu | [11 empty] | POP |  | V položce jsou zakalkulovány náklady: - frézování drážek, vrtání vrtů v ŽB nebo v cihelném zdivu - zbavení drážky nebo vrtu hrubších nečistot a prachových částí - vypláchnutí drážky nebo vrtu vodou - vlepení nerezové austenitické oceli tzv. "helikální výztuže" do kotevní malty včetně dodávky materiálu
|  | 0,6*3*4 |  | 7.2 | [9 empty] | VV | 0
Díl: | 62 | Upravy povrchů vnější |  |  |  | 0 |  |  | 2.1375 |  | 0 |  | 70.06 | DIL
2 | 622903111R00 | Očištění zdí a valů před opravou, ručně | m2 | 47.4323 | 0 | 0 |  | 0 | 0 | 0 | 0 | 0.38 | 18.02 | POL1_0
|  | plocha stěn opěrného zdiva - při průměrných výškách: | [11 empty] | VV | 0
|  | 1,08*1,3+1,02*1,3 |  | 2.73 | [9 empty] | VV | 0
|  | 1,06*1,5 |  | 1.59 | [9 empty] | VV | 0
|  | (1,04+0,75)/2*5,2 |  | 4.654 | [9 empty] | VV | 0
|  | (0,75+1+0,6)/3*5 |  | 3.9167 | [9 empty] | VV | 0
|  | (1,02+1,2+0,97)/3*3,6 |  | 3.828 | [9 empty] | VV | 0
|  | 0,97*3,9 |  | 3.783 | [9 empty] | VV | 0
|  | (0,73+0,6+1)/3*5,5 |  | 4.2717 | [9 empty] | VV | 0
|  | Mezisoučet |  | 24.7733 | [9 empty] | VV | 1
|  | horní krycí desky: | [11 empty] | VV | 0
|  | (0,43*2+0,115*2-0,26)*(1,3+1,5+5,2+5) |  | 10.79 | [9 empty] | VV | 0
|  | (0,43*2+0,115*2-0,26)*(1,3+3,6+3,9+5,5) |  | 11.869 | [9 empty] | VV | 0
|  | Mezisoučet |  | 22.659 | [9 empty] | VV | 1
3 | 622904112R00 | Očištění fasád tlakovou vodou složitost 1 - 2 | m2 | 47.43 | 0 | 0 |  | 2e-05 | 0.00095 | 0 | 0 | 0.11 | 5.22 | POL1_0
4 | 614471715R00 | Vyspravení beton. konstrukcí - adhézní můstek | m2 | 47.43 | 0 | 0 |  | 0.0016 | 0.07589 | 0 | 0 | 0.05 | 2.37 | POL1_0
5 | 622474110R00 | Reprofilace beton.povrchů sanační maltou, tl.10 mm | m2 | 23.715 | 0 | 0 |  | 0.01943 | 0.46078 | 0 | 0 | 0.4 | 9.49 | POL1_0
|  | předpoklad 1/2 plochy: | [11 empty] | VV | 0
|  | 47,43/2 |  | 23.715 | [9 empty] | VV | 0
6 | 622474130R00 | Reprofilace beton.povrchů sanační maltou, tl.30 mm | m2 | 23.715 | 0 | 0 |  | 0.05828 | 1.3821 | 0 | 0 | 0.48 | 11.38 | POL1_0
|  | předpoklad 1/2 plochy: | [11 empty] | VV | 0
|  | 47,43/2 |  | 23.715 | [9 empty] | VV | 0
7 | 622481211RT8 | Montáž výztužné sítě(perlinky)do stěrky-vněj.stěny, včetně výztužné sítě a stěrkového tmelu Cemix | m2 | 24.77 | 0 | 0 |  | 0.00361 | 0.08942 | 0 | 0 | 0.362 | 8.97 | POL1_0
|  | pouze stěny: | [11 empty] | VV | 0
|  | 24,77 |  | 24.77 | [9 empty] | VV | 0
8 | 622421491R00 | Doplňky zatepl. systémů, rohová lišta | m | 24.77 | 0 | 0 |  | 2e-05 | 0.0005 | 0 | 0 | 0.16 | 3.96 | POL1_0
9 | 602011195R00 | Podkladní nátěr na stěnách pod mozaikové omítky barevné Cemix | m2 | 24.77 | 0 | 0 |  | 0.00043 | 0.01065 | 0 | 0 | 0.07 | 1.73 | POL1_0
10 | 602011189R00 | Omítka na stěnách mozaiková Cemix, ručně | m2 | 24.77 | 0 | 0 |  | 0.00473 | 0.11716 | 0 | 0 | 0.36 | 8.92 | POL1_0
Díl: | 99 | Staveništní přesun hmot |  |  |  | 0 |  |  | 0 |  | 0 |  | 2.07 | DIL
11 | 999281105R00 | Přesun hmot pro opravy a údržbu do výšky 6 m | t | 2.21 | 0 | 0 |  | 0 | 0 | 0 | 0 | 0.9385 | 2.07 | POL1_0
|  | 0,07+2,14 |  | 2.21 | [9 empty] | VV | 0
| Celkem |  |  |  |  | 0 | bez DPH | [6 empty] | SUM
21% DPH vyčíslete na "Krycím listu nabídky" viz. příloha Výzvy k podání cenové nabídky
END