## Rekapitulace stavby
2012 |  | List obsahuje: |  |  |  |  | 1) Souhrnný list stavby |  |  |  | 2) Rekapitulace objektů | [16 empty] | 2.0 | ZAMOK |  |  |  | False | False
| optimalizováno pro tisk sestav ve formátu A4 - na výšku | [17 empty] | >> skryté sloupce << | [12 empty] | 0,01 | 21
[32 empty] | 0,01 | 15
| SOUHRNNÝ LIST STAVBY | [18 empty] | v --- níže se nacházejí doplnkové a pomocné údaje k sestavám --- v | [11 empty] | 0,001
|  | Kód: |  |  |  |  | 99973TM | [24 empty] | 0,01
|  | Stavba: |  |  |  |  | Rekonstrukce objektu Zelný trh 250/14-16 | [24 empty] | 0,1
|  | JKSO: | [13 empty] | CC-CZ: | [15 empty] | 1
|  | Místo: | [13 empty] | Datum: |  | 21.09.2015 | [13 empty] | 10
100
|  | Objednavatel: | [13 empty] | IČ: | [15 empty] | 0,1
[16 empty] | DIČ: | [15 empty] | 0,1
0,1
|  | Zhotovitel: | [13 empty] | IČ: |  | Vyplň údaj | [13 empty] | 0,1
|  |  | Vyplň údaj | [12 empty] | DIČ: |  | Vyplň údaj | [13 empty] | 0,1
False
|  | Projektant: | [13 empty] | IČ: | [15 empty] | False
[16 empty] | DIČ: | [15 empty] | True
0,01
|  | Zpracovatel: | [13 empty] | IČ: | [15 empty] | 0,01
DIČ:
Poznámka:
|  | Náklady z rozpočtů | [13 empty] | 0
|  | Ostatní náklady ze souhrnného listu | [13 empty] | 0
|  | Cena bez DPH | [13 empty] | 0
|  | DPH |  | základní |  |  |  | 21% | [7 empty] | 0
|  |  |  | snížená |  |  |  | 15% | [7 empty] | 0
|  |  |  | zákl. přenesená |  |  |  | 21% |  | ze | #REF! |  |  |  |  | 0
|  |  |  | sníž. přenesená |  |  |  | 15% |  | ze | #REF! |  |  |  |  | 0
|  |  |  | nulová |  |  |  | 0% |  | ze | #REF! |  |  |  |  | 0
|  | Cena s DPH | [7 empty] | v |  | CZK |  |  |  | 0
|  | Projektant | [10 empty] | Zpracovatel
|  | Datum a podpis: | [6 empty] | Razítko |  |  |  | Datum a podpis: |  |  |  | Razítko
|  | Objednavatel | [10 empty] | Zhotovitel
|  | Datum a podpis: | [6 empty] | Razítko |  |  |  | Datum a podpis: |  |  |  | Razítko
REKAPITULACE OBJEKTŮ STAVBY
| Kód: | [6 empty] | 99973TM
| Stavba: | [6 empty] | Rekonstrukce objektu Zelný trh 250/14-16
| Místo: | [13 empty] | Datum: |  | 21.09.2015
| Objednavatel: | [13 empty] | Projektant: |  |  |  |  | Informatívní údaje z listů zakázek
| Zhotovitel: | [6 empty] | Vyplň údaj | [6 empty] | Zpracovatel:
| Kód |  |  |  | Objekt | [8 empty] | Cena bez DPH [CZK] |  |  |  | Cena s DPH [CZK] |  | z toho Ostat. náklady [CZK] | DPH [CZK] | Normohodiny [h] | DPH základní [CZK] | DPH snížená [CZK] | DPH základní přenesená [CZK] | DPH snížená přenesená [CZK] | Základna DPH základní | Základna DPH snížená | Základna DPH zákl. přenesená | Základna DPH sníž. přenesená | Základna DPH nulová
| 1) Náklady z rozpočtů | [12 empty] | 0 |  |  |  | 0 |  | #REF! | #REF! | #REF! | #REF! | #REF! | #REF! | #REF! | #REF! | #REF! | #REF! | #REF! | #REF! | D | 0 | ###NOIMPORT### | IMPORT | {A70F64F0-14D6-4082-912C-5A387DB0E3A3} | {00000000-0000-0000-0000-000000000000}
|  | 00 |  |  |  | Vedlejší rozpočtové náklady | [7 empty] | 0 |  |  |  | 0 |  | #REF! | #REF! | #REF! | #REF! | #REF! | #REF! | #REF! | #REF! | #REF! | #REF! | #REF! | #REF! |  | 1 |  | IMPORT | {F3D9351A-E0F2-4818-BCFD-26BBF2F687CB} | {A70F64F0-14D6-4082-912C-5A387DB0E3A3}
|  | 01 |  |  |  | Bourací práce | [7 empty] | 0 |  |  |  | 0 |  | #REF! | #REF! | #REF! | #REF! | #REF! | #REF! | #REF! | #REF! | #REF! | #REF! | #REF! | #REF! |  | 1 |  | IMPORT | {F3D9351A-E0F2-4818-BCFD-26BBF2F687CB} | {A70F64F0-14D6-4082-912C-5A387DB0E3A3}
|  | 02 |  |  |  | Nové konstrukce | [7 empty] | 0 |  |  |  | 0 |  | #REF! | #REF! | #REF! | #REF! | #REF! | #REF! | #REF! | #REF! | #REF! | #REF! | #REF! | #REF! |  | 1 |  | IMPORT | {C5246A57-FFD2-4FC5-B06C-79C86C7FDDF9} | {A70F64F0-14D6-4082-912C-5A387DB0E3A3}
|  | 03 |  |  |  | EPS | [7 empty] | 0 |  |  |  | 0
|  | 04 |  |  |  | MaR | [7 empty] | 0 |  |  |  | 0
|  | 05 |  |  |  | ZTI - přípojka vody | [7 empty] | 0 |  |  |  | 0
|  | 06 |  |  |  | ZTI - objekt | [7 empty] | 0 |  |  |  | 0
|  | 07 |  |  |  | ÚT | [7 empty] | 0 |  |  |  | 0
|  | 08 |  |  |  | Chlazení | [7 empty] | 0 |  |  |  | 0
|  | 09 |  |  |  | Silnoproud | [7 empty] | 0 |  |  |  | 0
|  | 10 |  |  |  | SOZ | [7 empty] | 0 |  |  |  | 0
|  | 11 |  |  |  | Sadové úpravy | [7 empty] | 0 |  |  |  | 0
| Celkové náklady za stavbu 1) | [12 empty] | 0 |  |  |  | 0

## 00 - Vedlejší rozpočtové ...
| List obsahuje: |  | 1) Krycí list soupisu | 2) Rekapitulace |  |  | 3) Soupis prací | Zpět na list: | Rekapitulace stavby
{C3E6E8FC-897C-41F0-B3A6-E25CF89F89CA}
2
| KRYCÍ LIST SOUPISU | [8 empty] | v --- níže se nacházejí doplnkové a pomocné údaje k sestavám --- v | [8 empty] | False
Stavba:
Rekonstrukce objektu Zelný trh 250/14-16
Objekt:
00 - Vedlejší rozpočtové náklady
| KSO: |  |  |  |  | CC-CZ:
| Místo: |  |  |  |  | Datum: | 21.09.2015
| Zadavatel: |  |  |  |  | IČ:
DIČ:
| Uchazeč: |  |  |  |  | IČ:
DIČ:
| Projektant: |  |  |  |  | IČ:
DIČ:
Poznámka:
| Cena bez DPH | [5 empty] | 0
|  |  | Základ daně |  |  | Sazba daně | Výše daně
| DPH | základní | 0 |  |  | 21% | 0
|  | snížená | 0 |  |  | 15% | 0
|  | zákl. přenesená | 0 |  |  | 21% | 0
|  | sníž. přenesená | 0 |  |  | 15% | 0
|  | nulová | 0 |  |  | 0% | 0
| Cena s DPH |  |  | v | CZK |  | 0
REKAPITULACE ČLENĚNÍ SOUPISU PRACÍ
Stavba:
Rekonstrukce objektu Zelný trh 250/14-16
Objekt:
00 - Vedlejší rozpočtové náklady
Místo: | [5 empty] | Datum: | 21.09.2015
Zadavatel: | [5 empty] | Projektant:
Uchazeč:
Kód dílu - Popis | [6 empty] | Cena celkem [CZK]
Náklady soupisu celkem | [6 empty] | 0 | [12 empty] | -1
| VRN - Vedlejší rozpočtové náklady | [5 empty] | 0
SOUPIS PRACÍ
Stavba:
Rekonstrukce objektu Zelný trh 250/14-16
Objekt:
00 - Vedlejší rozpočtové náklady
Místo: | [5 empty] | Datum: | 21.09.2015
Zadavatel: | [5 empty] | Projektant:
Uchazeč:
PČ | Typ | Kód | Popis | MJ | Množství | J.cena [CZK] | Cena celkem [CZK] | Cenová soustava |  | Poznámka | DPH | J. Nh [h] | Nh celkem [h] | J. hmotnost [t] | Hmotnost celkem [t] | J. suť [t] | Suť Celkem [t]
Náklady soupisu celkem | [6 empty] | 0 | [5 empty] | 0 |  | 0 |  | 0 |  | D | -1 | [7 empty] | 0
| D | VRN | Vedlejší rozpočtové náklady |  |  |  | 0 | [5 empty] | 0 |  | 0 |  | 0 | 5 | D | 0 | ROZPOCET | [6 empty] | 0
1 | K | 010001 | Vybudování zařízení staveniště | soubor | 1 |  | 0 |  |  |  | základní |  | 0 | 0 | 0 | 0 | 0 | 4 | K | 1 | ROZPOCET | 0 | 0 | 0 | 0 | 0 | 1 | 0 | 4 | -1205235488
2 | K | 010002 | Provoz zařízení staveniště | soubor | 1 |  | 0 |  |  |  | základní |  | 0 | 0 | 0 | 0 | 0 | 4 | K | 1 | ROZPOCET | 0 | 0 | 0 | 0 | 0 | 1 | 0 | 4 | -1915090166
3 | K | 010003 | Odstranění zařízení staveniště | soubor | 1 |  | 0 |  |  |  | základní |  | 0 | 0 | 0 | 0 | 0 | 4 | K | 1 | ROZPOCET | 0 | 0 | 0 | 0 | 0 | 1 | 0 | 4 | 604012160
4 | K | 010004 | Předání a převzetí zařízení staveniště | soubor | 1 |  | 0 |  |  |  | základní |  | 0 | 0 | 0 | 0 | 0 | 4 | K | 1 | ROZPOCET | 0 | 0 | 0 | 0 | 0 | 1 | 0 | 4 | 413117876
5 | K | 010005 | Zhotovení dokumentace skutečného provedení stavby | soubor | 1 |  | 0 |  |  |  | základní |  | 0 | 0 | 0 | 0 | 0 | 4 | K | 1 | ROZPOCET | 0 | 0 | 0 | 0 | 0 | 1 | 0 | 4 | 581112679
6 | K | 010006 | Geodetické zaměření skutečného provedení stavby | soubor | 1 |  | 0 |  |  |  | základní |  | 0 | 0 | 0 | 0 | 0 | 4 | K | 1 | ROZPOCET | 0 | 0 | 0 | 0 | 0 | 1 | 0 | 4 | -1096231352
7 | K | 010007 | Finanční náklady a bankovní záruky | soubor | 1 |  | 0 |  |  |  | základní |  | 0 | 0 | 0 | 0 | 0 | 4 | K | 1 | ROZPOCET | 0 | 0 | 0 | 0 | 0 | 1 | 0 | 4 | -1443056728
8 | K | 010008 | Propagace | soubor | 1 |  | 0 |  |  |  | základní |  | 0 | 0 | 0 | 0 | 0 | 4 | K | 1 | ROZPOCET | 0 | 0 | 0 | 0 | 0 | 1 | 0 | 4 | -561833890
9 | K | 010009 | Zkoušky a revize | soubor | 1 |  | 0 |  |  |  | základní |  | 0 | 0 | 0 | 0 | 0 | 4 | K | 1 | ROZPOCET | 0 | 0 | 0 | 0 | 0 | 1 | 0 | 4 | -1256210261
10 | K | 010010 | Dočasná dopravní opatření a provozní vlivy | soubor | 1 |  | 0 |  |  |  | základní |  | 0 | 0 | 0 | 0 | 0 | 4 | K | 1 | ROZPOCET | 0 | 0 | 0 | 0 | 0 | 1 | 0 | 4 | 280887933
11 | K | 010011 | Užívání veřejných prostranství a ploch | soubor | 1 |  | 0 |  |  |  | základní |  | 0 | 0 | 0 | 0 | 0 | 4 | K | 1 | ROZPOCET | 0 | 0 | 0 | 0 | 0 | 1 | 0 | 4 | 487434647
12 | K | 010012 | Provozní řády | soubor | 1 |  | 0 |  |  |  | základní |  | 0 | 0 | 0 | 0 | 0 | 4 | K | 1 | ROZPOCET | 0 | 0 | 0 | 0 | 0 | 1 | 0 | 4 | 734173596
13 | K | 010013 | Zkušební provoz | soubor | 1 |  | 0 |  |  |  | základní |  | 0 | 0 | 0 | 0 | 0 | 4 | K | 1 | ROZPOCET | 0 | 0 | 0 | 0 | 0 | 1 | 0 | 4 | -705420108
14 | K | 010014 | Převzetí a předání díla | soubor | 1 |  | 0 |  |  |  | základní |  | 0 | 0 | 0 | 0 | 0 | 4 | K | 1 | ROZPOCET | 0 | 0 | 0 | 0 | 0 | 1 | 0 | 4 | 1957233145
15 | K | 010015 | Kompletační činnost | soubor | 1 |  | 0 |  |  |  | základní |  | 0 | 0 | 0 | 0 | 0 | 4 | K | 1 | ROZPOCET | 0 | 0 | 0 | 0 | 0 | 1 | 0 | 4 | 1126421248
16 | K | 010016 | Územní vlivy | soubor | 1 |  | 0 |  |  |  | základní |  | 0 | 0 | 0 | 0 | 0 | 4 | K | 1 | ROZPOCET | 0 | 0 | 0 | 0 | 0 | 1 | 0 | 4 | 1569070632
17 | K | 010017 | Mimostaveništní doprava a přesun kapacit | soubor | 1 |  | 0 |  |  |  | základní |  | 0 | 0 | 0 | 0 | 0 | 4 | K | 1 | ROZPOCET | 0 | 0 | 0 | 0 | 0 | 1 | 0 | 4 | 1807558838
18 | K | 010018 | Opatření na ochranu pozemků sousedících se staveništěm | soubor | 1 |  | 0 |  |  |  | základní |  | 0 | 0 | 0 | 0 | 0 | 4 | K | 1 | ROZPOCET | 0 | 0 | 0 | 0 | 0 | 1 | 0 | 4 | -1623150904
19 | K | 010019 | Poplatky | soubor | 1 |  | 0 |  |  |  | základní |  | 0 | 0 | 0 | 0 | 0 | 4 | K | 1 | ROZPOCET | 0 | 0 | 0 | 0 | 0 | 1 | 0 | 4 | -321084668
20 | K | 010020 | Ostatní náklady související s objektem | soubor | 1 |  | 0 |  |  |  | základní |  | 0 | 0 | 0 | 0 | 0 | 4 | K | 1 | ROZPOCET | 0 | 0 | 0 | 0 | 0 | 1 | 0 | 4 | 905614021

## 01 - Bourací práce
| List obsahuje: |  | 1) Krycí list soupisu | 2) Rekapitulace |  |  | 3) Soupis prací | Zpět na list: | Rekapitulace stavby
{302CD390-1BE6-41EA-AB90-67B476032999}
2
| KRYCÍ LIST SOUPISU | [8 empty] | v --- níže se nacházejí doplnkové a pomocné údaje k sestavám --- v | [8 empty] | False
Stavba:
Rekonstrukce objektu Zelný trh 250/14-16
Objekt:
01 - Bourací práce
| KSO: |  |  |  |  | CC-CZ:
| Místo: |  |  |  |  | Datum: | 21.09.2015
| Zadavatel: |  |  |  |  | IČ:
DIČ:
| Uchazeč: |  |  |  |  | IČ:
DIČ:
| Projektant: |  |  |  |  | IČ:
DIČ:
Poznámka:
| Cena bez DPH | [5 empty] | 0
|  |  | Základ daně |  |  | Sazba daně | Výše daně
| DPH | základní | 0 |  |  | 21% | 0
|  | snížená | 0 |  |  | 15% | 0
|  | zákl. přenesená | 0 |  |  | 21% | 0
|  | sníž. přenesená | 0 |  |  | 15% | 0
|  | nulová | 0 |  |  | 0% | 0
| Cena s DPH |  |  | v | CZK |  | 0
REKAPITULACE ČLENĚNÍ SOUPISU PRACÍ
Stavba:
Rekonstrukce objektu Zelný trh 250/14-16
Objekt:
01 - Bourací práce
Místo: | [5 empty] | Datum: | 21.09.2015
Zadavatel: | [5 empty] | Projektant:
Uchazeč:
Kód dílu - Popis | [6 empty] | Cena celkem [CZK]
Náklady soupisu celkem | [6 empty] | 0 | [12 empty] | -1
| HSV - Práce a dodávky HSV | [5 empty] | 0
| 9 - Ostatní konstrukce a práce-bourání | [5 empty] | 0
| 997 - Přesun sutě | [5 empty] | 0
| PSV - Práce a dodávky PSV | [5 empty] | 0
| 725 - Zdravotechnika - zařizovací předměty | [5 empty] | 0
| 762 - Konstrukce tesařské | [5 empty] | 0
| 763 - Konstrukce suché výstavby | [5 empty] | 0
| 764 - Konstrukce klempířské | [5 empty] | 0
| 766 - Konstrukce truhlářské | [5 empty] | 0
| 767 - Konstrukce zámečnické | [5 empty] | 0
| 771 - Podlahy z dlaždic | [5 empty] | 0
| 776 - Podlahy povlakové | [5 empty] | 0
| 781 - Dokončovací práce - obklady keramické | [5 empty] | 0
| 782 - Dokončovací práce - obklady z kamene | [5 empty] | 0
| 000 - Nepojmenované práce | [5 empty] | 0
| 0 - Nepojmenovaný díl | [5 empty] | 0
SOUPIS PRACÍ
Stavba:
Rekonstrukce objektu Zelný trh 250/14-16
Objekt:
01 - Bourací práce
Místo: | [5 empty] | Datum: | 21.09.2015
Zadavatel: | [5 empty] | Projektant:
Uchazeč:
PČ | Typ | Kód | Popis | MJ | Množství | J.cena [CZK] | Cena celkem [CZK] | Cenová soustava |  | Poznámka | DPH | J. Nh [h] | Nh celkem [h] | J. hmotnost [t] | Hmotnost celkem [t] | J. suť [t] | Suť Celkem [t]
Náklady soupisu celkem | [6 empty] | 0 | [5 empty] | 0 |  | 2.6692 |  | 1897.8525 |  | D | -1 | [10 empty] | 0
| D | HSV | Práce a dodávky HSV |  |  |  | 0 | [5 empty] | 0 |  | 0.21 |  | 1701.6216 | 1 | D | 0 |  |  |  | ROZPOCET | [6 empty] | 0
| D | 9 | Ostatní konstrukce a práce-bourání |  |  |  | 0 | [5 empty] | 0 |  | 0.21 |  | 1701.6216 | 1 | D | 1 |  |  |  | ROZPOCET | [6 empty] | 0
1 | K | 949101112 | Lešení pomocné pro objekty pozemních staveb s lešeňovou podlahou v do 3,5 m zatížení do 150 kg/m2 | m2 | 1000 |  | 0 | CS ÚRS 2014 01 |  |  | základní |  | 0 | 0.00021 | 0.21 | 0 | 0 | 4 | K | 2 |  |  |  | ROZPOCET | 0 | 0 | 0 | 0 | 0 | 1 | 0 | 4 | 852529212
| PP |  | Lešení pomocné pracovní pro objekty pozemních staveb pro zatížení do 150 kg/m2, o výšce lešeňové podlahy přes 1,9 do 3,5 m | [15 empty] | PP | 2
| VV |  | "Viz dokumentace D.1.01-D.1.07 | [15 empty] | VV | 2 | 1 | -1 | 0 | ROZPOCET
| VV |  | "pomocné lešení (pl) | [15 empty] | VV | 2 | 1 | -1 | 0 | ROZPOCET
| VV |  | 1000 |  | 1000 | [13 empty] | VV | 2 | 2 | -1 | 0 | ROZPOCET
| VV |  | Součet |  | 1000 | [13 empty] | VV | 2 | 4 | -1 | 1 | ROZPOCET
2 | K | 9610551X1 | Bourání venkovního schodiště vč. podlahy pasáže a podkladu | m2 | 176 |  | 0 |  |  |  | základní |  | 0 | 0 | 0 | 2.4 | 422.4 | 4 | K | 2 |  |  |  | ROZPOCET | 0 | 0 | 0 | 0 | 0 | 1 | 0 | 4 | -1610321820
| VV |  | "Viz dokumentace D.1.01-D.1.07 | [15 empty] | VV | 2 | 1 | -1 | 0 | ROZPOCET
| VV |  | "vybourání schodiště a pasáže ze Zelného trhu a dvora (pl) | [15 empty] | VV | 2 | 1 | -1 | 0 | ROZPOCET
| VV |  | "1.NP | [15 empty] | VV | 2 | 1 | -1 | 0 | ROZPOCET
| VV |  | 115+55 |  | 170 | [13 empty] | VV | 2 | 2 | -1 | 0 | ROZPOCET
| VV |  | "vybourání schodu vstupu z ul. Mečová | [15 empty] | VV | 2 | 1 | -1 | 0 | ROZPOCET
| VV |  | 6 |  | 6 | [13 empty] | VV | 2 | 2 | -1 | 0 | ROZPOCET
| VV |  | Součet |  | 176 | [13 empty] | VV | 2 | 4 | -1 | 1 | ROZPOCET
3 | K | 962032230 | Bourání zdiva z cihel pálených nebo vápenopískových na MV nebo MVC do 1 m3 | m3 | 450 |  | 0 | CS ÚRS 2014 01 |  |  | základní |  | 0 | 0 | 0 | 1.8 | 810 | 4 | K | 2 |  |  |  | ROZPOCET | 0 | 0 | 0 | 0 | 0 | 1 | 0 | 4 | -2040816645
| PP |  | Bourání zdiva nadzákladového z cihel nebo tvárnic z cihel pálených nebo vápenopískových, na maltu vápennou nebo vápenocementovou, objemu do 1 m3 | [15 empty] | PP | 2
| VV |  | "Viz dokumentace D.1.01-D.1.07 | [15 empty] | VV | 2 | 1 | -1 | 0 | ROZPOCET
| VV |  | "bourané zdivo různé šířky (obj) | [15 empty] | VV | 2 | 1 | -1 | 0 | ROZPOCET
| VV |  | "2.PP | [15 empty] | VV | 2 | 1 | -1 | 0 | ROZPOCET
| VV |  | 20 |  | 20 | [13 empty] | VV | 2 | 2 | -1 | 0 | ROZPOCET
| VV |  | "1.PP | [15 empty] | VV | 2 | 1 | -1 | 0 | ROZPOCET
| VV |  | 153 |  | 153 | [13 empty] | VV | 2 | 2 | -1 | 0 | ROZPOCET
| VV |  | "1.NP | [15 empty] | VV | 2 | 1 | -1 | 0 | ROZPOCET
| VV |  | 114 |  | 114 | [13 empty] | VV | 2 | 2 | -1 | 0 | ROZPOCET
| VV |  | "2.NP | [15 empty] | VV | 2 | 1 | -1 | 0 | ROZPOCET
| VV |  | 80 |  | 80 | [13 empty] | VV | 2 | 2 | -1 | 0 | ROZPOCET
| VV |  | "3.NP | [15 empty] | VV | 2 | 1 | -1 | 0 | ROZPOCET
| VV |  | 38 |  | 38 | [13 empty] | VV | 2 | 2 | -1 | 0 | ROZPOCET
| VV |  | "4.NP | [15 empty] | VV | 2 | 1 | -1 | 0 | ROZPOCET
| VV |  | 21 |  | 21 | [13 empty] | VV | 2 | 2 | -1 | 0 | ROZPOCET
| VV |  | "5.NP | [15 empty] | VV | 2 | 1 | -1 | 0 | ROZPOCET
| VV |  | 24 |  | 24 | [13 empty] | VV | 2 | 2 | -1 | 0 | ROZPOCET
| VV |  | Součet |  | 450 | [13 empty] | VV | 2 | 4 | -1 | 1 | ROZPOCET
4 | K | 962052314 | Bourání pilířů ze ŽB | m3 | 2 |  | 0 | CS ÚRS 2014 01 |  |  | základní |  | 0 | 0 | 0 | 2.4 | 4.8 | 4 | K | 2 |  |  |  | ROZPOCET | 0 | 0 | 0 | 0 | 0 | 1 | 0 | 4 | 1434137353
| PP |  | Bourání zdiva železobetonového pilířů, průřezu do 0,36 m2 | [15 empty] | PP | 2
| VV |  | "Viz dokumentace D.1.01-D.1.07 | [15 empty] | VV | 2 | 1 | -1 | 0 | ROZPOCET
| VV |  | "vybourání sloupů (obj) | [15 empty] | VV | 2 | 1 | -1 | 0 | ROZPOCET
| VV |  | "1.NP | [15 empty] | VV | 2 | 1 | -1 | 0 | ROZPOCET
| VV |  | 2 |  | 2 | [13 empty] | VV | 2 | 2 | -1 | 0 | ROZPOCET
| VV |  | Součet |  | 2 | [13 empty] | VV | 2 | 4 | -1 | 1 | ROZPOCET
5 | K | 963053935 | Bourání ŽB schodišťových ramen monolitických zazděných oboustranně | m2 | 13.4 |  | 0 | CS ÚRS 2014 01 |  |  | základní |  | 0 | 0 | 0 | 0.36 | 4.824 | 4 | K | 2 |  |  |  | ROZPOCET | 0 | 0 | 0 | 0 | 0 | 1 | 0 | 4 | -831099391
| PP |  | Bourání železobetonových monolitických schodišťových ramen zazděných oboustranně | [15 empty] | PP | 2
| VV |  | "Viz dokumentace D.1.01-D.1.07 | [15 empty] | VV | 2 | 1 | -1 | 0 | ROZPOCET
| VV |  | "vybourání schodiště (obj) | [15 empty] | VV | 2 | 1 | -1 | 0 | ROZPOCET
| VV |  | "2.PP | [15 empty] | VV | 2 | 1 | -1 | 0 | ROZPOCET
| VV |  | 1,1 |  | 1.1 | [13 empty] | VV | 2 | 2 | -1 | 0 | ROZPOCET
| VV |  | "1.NP | [15 empty] | VV | 2 | 1 | -1 | 0 | ROZPOCET
| VV |  | 4,1 |  | 4.1 | [13 empty] | VV | 2 | 2 | -1 | 0 | ROZPOCET
| VV |  | "2.NP | [15 empty] | VV | 2 | 1 | -1 | 0 | ROZPOCET
| VV |  | 4,1 |  | 4.1 | [13 empty] | VV | 2 | 2 | -1 | 0 | ROZPOCET
| VV |  | "3.NP | [15 empty] | VV | 2 | 1 | -1 | 0 | ROZPOCET
| VV |  | 4,1 |  | 4.1 | [13 empty] | VV | 2 | 2 | -1 | 0 | ROZPOCET
| VV |  | Součet |  | 13.4 | [13 empty] | VV | 2 | 4 | -1 | 1 | ROZPOCET
6 | K | 965043441 | Bourání podkladů pod dlažby betonových s potěrem nebo teracem tl do 150 mm pl přes 4 m2 | m3 | 39.5 |  | 0 | CS ÚRS 2014 01 |  |  | základní |  | 0 | 0 | 0 | 2.2 | 86.9 | 4 | K | 2 |  |  |  | ROZPOCET | 0 | 0 | 0 | 0 | 0 | 1 | 0 | 4 | 1339048946
| PP |  | Bourání podkladů pod dlažby nebo litých celistvých podlah a mazanin betonových s potěrem nebo teracem tl. do 150 mm, plochy přes 4 m2 | [15 empty] | PP | 2
| VV |  | "Viz dokumentace D.1.01-D.1.07 | [15 empty] | VV | 2 | 1 | -1 | 0 | ROZPOCET
| VV |  | "vybourání podlahy (obj) | [15 empty] | VV | 2 | 1 | -1 | 0 | ROZPOCET
| VV |  | "1.NP | [15 empty] | VV | 2 | 1 | -1 | 0 | ROZPOCET
| VV |  | 39,5 |  | 39.5 | [13 empty] | VV | 2 | 2 | -1 | 0 | ROZPOCET
| VV |  | Součet |  | 39.5 | [13 empty] | VV | 2 | 4 | -1 | 1 | ROZPOCET
7 | K | 965049112 | Příplatek k bourání betonových mazanin za bourání se svařovanou sítí tl přes 100 mm | m3 | 39.5 |  | 0 | CS ÚRS 2014 01 |  |  | základní |  | 0 | 0 | 0 | 0 | 0 | 4 | K | 2 |  |  |  | ROZPOCET | 0 | 0 | 0 | 0 | 0 | 1 | 0 | 4 | 1263144656
| PP |  | Bourání podkladů pod dlažby nebo litých celistvých podlah a mazanin Příplatek k cenám za bourání mazanin betonových se svařovanou sítí, tl. přes 100 mm | [15 empty] | PP | 2
8 | K | 9660741X1 | Demontáž prosklených stěn | m2 | 335 |  | 0 |  |  |  | základní |  | 0 | 0 | 0 | 0.03 | 10.05 | 4 | K | 2 |  |  |  | ROZPOCET | 0 | 0 | 0 | 0 | 0 | 1 | 0 | 4 | -1275990488
| VV |  | "Viz dokumentace D.1.01-D.1.07 | [15 empty] | VV | 2 | 1 | -1 | 0 | ROZPOCET
| VV |  | "odstranění skleněných stěn (pl) | [15 empty] | VV | 2 | 1 | -1 | 0 | ROZPOCET
| VV |  | "1.NP | [15 empty] | VV | 2 | 1 | -1 | 0 | ROZPOCET
| VV |  | 230 |  | 230 | [13 empty] | VV | 2 | 2 | -1 | 0 | ROZPOCET
| VV |  | "2.NP | [15 empty] | VV | 2 | 1 | -1 | 0 | ROZPOCET
| VV |  | 65 |  | 65 | [13 empty] | VV | 2 | 2 | -1 | 0 | ROZPOCET
| VV |  | "3.NP | [15 empty] | VV | 2 | 1 | -1 | 0 | ROZPOCET
| VV |  | 40 |  | 40 | [13 empty] | VV | 2 | 2 | -1 | 0 | ROZPOCET
| VV |  | Součet |  | 335 | [13 empty] | VV | 2 | 4 | -1 | 1 | ROZPOCET
9 | K | 9680723X1 | Vybourání rámů oken a dveří včetně křídel | m2 | 510 |  | 0 |  |  |  | základní |  | 0 | 0 | 0 | 0.089 | 45.39 | 4 | K | 2 |  |  |  | ROZPOCET | 0 | 0 | 0 | 0 | 0 | 1 | 0 | 4 | -809000997
| VV |  | "Viz dokumentace D.1.01-D.1.07 | [15 empty] | VV | 2 | 1 | -1 | 0 | ROZPOCET
| VV |  | "vybourání fasádních výplní (pl) | [15 empty] | VV | 2 | 1 | -1 | 0 | ROZPOCET
| VV |  | "1.NP | [15 empty] | VV | 2 | 1 | -1 | 0 | ROZPOCET
| VV |  | 20 |  | 20 | [13 empty] | VV | 2 | 2 | -1 | 0 | ROZPOCET
| VV |  | "2.NP | [15 empty] | VV | 2 | 1 | -1 | 0 | ROZPOCET
| VV |  | 220 |  | 220 | [13 empty] | VV | 2 | 2 | -1 | 0 | ROZPOCET
| VV |  | "3.NP | [15 empty] | VV | 2 | 1 | -1 | 0 | ROZPOCET
| VV |  | 220 |  | 220 | [13 empty] | VV | 2 | 2 | -1 | 0 | ROZPOCET
| VV |  | "4.NP | [15 empty] | VV | 2 | 1 | -1 | 0 | ROZPOCET
| VV |  | 50 |  | 50 | [13 empty] | VV | 2 | 2 | -1 | 0 | ROZPOCET
| VV |  | Součet |  | 510 | [13 empty] | VV | 2 | 4 | -1 | 1 | ROZPOCET
10 | K | 9680724X1 | Vybourání kovových dveřních zárubní různé plochy | m2 | 237.6 |  | 0 |  |  |  | základní |  | 0 | 0 | 0 | 0.076 | 18.0576 | 4 | K | 2 |  |  |  | ROZPOCET | 0 | 0 | 0 | 0 | 0 | 1 | 0 | 4 | -551374865
| VV |  | "Viz dokumentace D.1.01-D.1.07 | [15 empty] | VV | 2 | 1 | -1 | 0 | ROZPOCET
| VV |  | "kovové zárubně (pl) | [15 empty] | VV | 2 | 1 | -1 | 0 | ROZPOCET
| VV |  | "2.PP | [15 empty] | VV | 2 | 1 | -1 | 0 | ROZPOCET
| VV |  | 5,4 |  | 5.4 | [13 empty] | VV | 2 | 2 | -1 | 0 | ROZPOCET
| VV |  | "1.PP | [15 empty] | VV | 2 | 1 | -1 | 0 | ROZPOCET
| VV |  | 102,6 |  | 102.6 | [13 empty] | VV | 2 | 2 | -1 | 0 | ROZPOCET
| VV |  | "1.NP | [15 empty] | VV | 2 | 1 | -1 | 0 | ROZPOCET
| VV |  | 39,6 |  | 39.6 | [13 empty] | VV | 2 | 2 | -1 | 0 | ROZPOCET
| VV |  | "2.NP | [15 empty] | VV | 2 | 1 | -1 | 0 | ROZPOCET
| VV |  | 36 |  | 36 | [13 empty] | VV | 2 | 2 | -1 | 0 | ROZPOCET
| VV |  | "3.NP | [15 empty] | VV | 2 | 1 | -1 | 0 | ROZPOCET
| VV |  | 23,4 |  | 23.4 | [13 empty] | VV | 2 | 2 | -1 | 0 | ROZPOCET
| VV |  | "4.NP | [15 empty] | VV | 2 | 1 | -1 | 0 | ROZPOCET
| VV |  | 30,6 |  | 30.6 | [13 empty] | VV | 2 | 2 | -1 | 0 | ROZPOCET
| VV |  | Součet |  | 237.6 | [13 empty] | VV | 2 | 4 | -1 | 1 | ROZPOCET
11 | K | 972054691 | Vybourání otvorů v ŽB stropech nebo klenbách pl do 4 m2 tl přes 80 mm | m3 | 32.2 |  | 0 | CS ÚRS 2014 01 |  |  | základní |  | 0 | 0 | 0 | 2.4 | 77.28 | 4 | K | 2 |  |  |  | ROZPOCET | 0 | 0 | 0 | 0 | 0 | 1 | 0 | 4 | 1746810391
| PP |  | Vybourání otvorů ve stropech nebo klenbách železobetonových bez odstranění podlahy a násypu, plochy do 4 m2, tl. přes 80 mm | [15 empty] | PP | 2
| VV |  | "Viz dokumentace D.1.01-D.1.07 | [15 empty] | VV | 2 | 1 | -1 | 0 | ROZPOCET
| VV |  | "stropní konstrukce (obj) | [15 empty] | VV | 2 | 1 | -1 | 0 | ROZPOCET
| VV |  | "2.PP | [15 empty] | VV | 2 | 1 | -1 | 0 | ROZPOCET
| VV |  | 0,2 |  | 0.2 | [13 empty] | VV | 2 | 2 | -1 | 0 | ROZPOCET
| VV |  | "1.PP | [15 empty] | VV | 2 | 1 | -1 | 0 | ROZPOCET
| VV |  | 0,5 |  | 0.5 | [13 empty] | VV | 2 | 2 | -1 | 0 | ROZPOCET
| VV |  | "1.NP | [15 empty] | VV | 2 | 1 | -1 | 0 | ROZPOCET
| VV |  | 14,0 |  | 14 | [13 empty] | VV | 2 | 2 | -1 | 0 | ROZPOCET
| VV |  | "2.NP | [15 empty] | VV | 2 | 1 | -1 | 0 | ROZPOCET
| VV |  | 11,5 |  | 11.5 | [13 empty] | VV | 2 | 2 | -1 | 0 | ROZPOCET
| VV |  | "3.NP | [15 empty] | VV | 2 | 1 | -1 | 0 | ROZPOCET
| VV |  | 4,0 |  | 4 | [13 empty] | VV | 2 | 2 | -1 | 0 | ROZPOCET
| VV |  | "4.NP | [15 empty] | VV | 2 | 1 | -1 | 0 | ROZPOCET
| VV |  | 1,0 |  | 1 | [13 empty] | VV | 2 | 2 | -1 | 0 | ROZPOCET
| VV |  | "5.NP | [15 empty] | VV | 2 | 1 | -1 | 0 | ROZPOCET
| VV |  | 1,0 |  | 1 | [13 empty] | VV | 2 | 2 | -1 | 0 | ROZPOCET
| VV |  | Součet |  | 32.2 | [13 empty] | VV | 2 | 4 | -1 | 1 | ROZPOCET
12 | K | 9720546X1 | Vybourání ŽB stropní konstrukce vč. trapézového plechu a ocelových profilů | m3 | 12.3 |  | 0 |  |  |  | základní |  | 0 | 0 | 0 | 2.4 | 29.52 | 4 | K | 2 |  |  |  | ROZPOCET | 0 | 0 | 0 | 0 | 0 | 1 | 0 | 4 | -377304037
| VV |  | "Viz dokumentace D.1.01-D.1.07 | [15 empty] | VV | 2 | 1 | -1 | 0 | ROZPOCET
| VV |  | "stropní konstrukce (obj) | [15 empty] | VV | 2 | 1 | -1 | 0 | ROZPOCET
| VV |  | "2.NP | [15 empty] | VV | 2 | 1 | -1 | 0 | ROZPOCET
| VV |  | 12,3 |  | 12.3 | [13 empty] | VV | 2 | 2 | -1 | 0 | ROZPOCET
| VV |  | Součet |  | 12.3 | [13 empty] | VV | 2 | 4 | -1 | 1 | ROZPOCET
13 | K | 978011191 | Otlučení vnitřních omítek MV nebo MVC stropů o rozsahu do 100 % | m2 | 1855 |  | 0 | CS ÚRS 2014 01 |  |  | základní |  | 0 | 0 | 0 | 0.05 | 92.75 | 4 | K | 2 |  |  |  | ROZPOCET | 0 | 0 | 0 | 0 | 0 | 1 | 0 | 4 | 156618965
| PP |  | Otlučení omítek vápenných nebo vápenocementových stěn, stropů vnitřních stropů, v rozsahu do 100 % | [15 empty] | PP | 2
| VV |  | "Viz dokumentace D.1.01-D.1.07 | [15 empty] | VV | 2 | 1 | -1 | 0 | ROZPOCET
| VV |  | "otlučení omítek stropů (pl) | [15 empty] | VV | 2 | 1 | -1 | 0 | ROZPOCET
| VV |  | "1.NP | [15 empty] | VV | 2 | 1 | -1 | 0 | ROZPOCET
| VV |  | 560 |  | 560 | [13 empty] | VV | 2 | 2 | -1 | 0 | ROZPOCET
| VV |  | "2.NP | [15 empty] | VV | 2 | 1 | -1 | 0 | ROZPOCET
| VV |  | 630 |  | 630 | [13 empty] | VV | 2 | 2 | -1 | 0 | ROZPOCET
| VV |  | "3.NP | [15 empty] | VV | 2 | 1 | -1 | 0 | ROZPOCET
| VV |  | 665 |  | 665 | [13 empty] | VV | 2 | 2 | -1 | 0 | ROZPOCET
| VV |  | Součet |  | 1855 | [13 empty] | VV | 2 | 4 | -1 | 1 | ROZPOCET
14 | K | 978012191 | Otlučení vnitřních omítek MV nebo MVC stropů rákosových o rozsahu do 100 % | m2 | 360 |  | 0 | CS ÚRS 2014 01 |  |  | základní |  | 0 | 0 | 0 | 0.05 | 18 | 4 | K | 2 |  |  |  | ROZPOCET | 0 | 0 | 0 | 0 | 0 | 1 | 0 | 4 | -332234394
| PP |  | Otlučení omítek vápenných nebo vápenocementových stěn, stropů vnitřních stropů rákosovaných, v rozsahu do 100 % | [15 empty] | PP | 2
| VV |  | "otlučení omítek stropů (pl) | [15 empty] | VV | 2 | 1 | -1 | 0 | ROZPOCET
| VV |  | "4.NP | [15 empty] | VV | 2 | 1 | -1 | 0 | ROZPOCET
| VV |  | 360 |  | 360 | [13 empty] | VV | 2 | 2 | -1 | 0 | ROZPOCET
| VV |  | Součet |  | 360 | [13 empty] | VV | 2 | 4 | -1 | 1 | ROZPOCET
15 | K | 978013191 | Otlučení vnitřních omítek stěn MV nebo MVC stěn v rozsahu do 100 % | m2 | 1775 |  | 0 |  |  |  | základní |  | 0 | 0 | 0 | 0.046 | 81.65 | 4 | K | 2 |  |  |  | ROZPOCET | 0 | 0 | 0 | 0 | 0 | 1 | 0 | 4 | -793419195
| PP |  | Otlučení omítek vápenných nebo vápenocementových stěn, stropů vnitřních stěn s vyškrabáním spar, s očištěním zdiva, v rozsahu do 100 % | [15 empty] | PP | 2
| VV |  | "Viz dokumentace D.1.01-D.1.07 | [15 empty] | VV | 2 | 1 | -1 | 0 | ROZPOCET
| VV |  | "otlučení omítek stěn + sloupů (pl) | [15 empty] | VV | 2 | 1 | -1 | 0 | ROZPOCET
| VV |  | "2.PP | [15 empty] | VV | 2 | 1 | -1 | 0 | ROZPOCET
| VV |  | 110 |  | 110 | [13 empty] | VV | 2 | 2 | -1 | 0 | ROZPOCET
| VV |  | "1.PP | [15 empty] | VV | 2 | 1 | -1 | 0 | ROZPOCET
| VV |  | 615 |  | 615 | [13 empty] | VV | 2 | 2 | -1 | 0 | ROZPOCET
| VV |  | "1.NP | [15 empty] | VV | 2 | 1 | -1 | 0 | ROZPOCET
| VV |  | 60+225 |  | 285 | [13 empty] | VV | 2 | 2 | -1 | 0 | ROZPOCET
| VV |  | "2.NP | [15 empty] | VV | 2 | 1 | -1 | 0 | ROZPOCET
| VV |  | 60+180 |  | 240 | [13 empty] | VV | 2 | 2 | -1 | 0 | ROZPOCET
| VV |  | "3.NP | [15 empty] | VV | 2 | 1 | -1 | 0 | ROZPOCET
| VV |  | 60+170 |  | 230 | [13 empty] | VV | 2 | 2 | -1 | 0 | ROZPOCET
| VV |  | "4.NP | [15 empty] | VV | 2 | 1 | -1 | 0 | ROZPOCET
| VV |  | 190+105 |  | 295 | [13 empty] | VV | 2 | 2 | -1 | 0 | ROZPOCET
| VV |  | Součet |  | 1775 | [13 empty] | VV | 2 | 4 | -1 | 1 | ROZPOCET
| D | 997 | Přesun sutě |  |  |  | 0 | [5 empty] | 0 |  | 0 |  | 0 | 1 | D | 1 |  |  |  | ROZPOCET | [6 empty] | 0
16 | K | 997013212 | Vnitrostaveništní doprava suti a vybouraných hmot pro budovy v do 9 m ručně | t | 1897.853 |  | 0 | CS ÚRS 2014 01 |  |  | základní |  | 0 | 0 | 0 | 0 | 0 | 4 | K | 2 |  |  |  | ROZPOCET | 0 | 0 | 0 | 0 | 0 | 1 | 0 | 4 | 1686581566
| PP |  | Vnitrostaveništní doprava suti a vybouraných hmot vodorovně do 50 m svisle ručně (nošením po schodech) pro budovy a haly výšky přes 6 do 9 m | [15 empty] | PP | 2
17 | K | 997221612 | Nakládání vybouraných hmot na dopravní prostředky pro vodorovnou dopravu | t | 1897.853 |  | 0 | CS ÚRS 2014 01 |  |  | základní |  | 0 | 0 | 0 | 0 | 0 | 4 | K | 2 |  |  |  | ROZPOCET | 0 | 0 | 0 | 0 | 0 | 1 | 0 | 4 | -1931122901
| PP |  | Nakládání na dopravní prostředky pro vodorovnou dopravu vybouraných hmot | [15 empty] | PP | 2
18 | K | 997221571 | Vodorovná doprava vybouraných hmot do 1 km | t | 1897.853 |  | 0 | CS ÚRS 2014 01 |  |  | základní |  | 0 | 0 | 0 | 0 | 0 | 4 | K | 2 |  |  |  | ROZPOCET | 0 | 0 | 0 | 0 | 0 | 1 | 0 | 4 | 826853228
| PP |  | Vodorovná doprava vybouraných hmot bez naložení, ale se složením a s hrubým urovnáním na vzdálenost do 1 km | [15 empty] | PP | 2
19 | K | 997221579 | Příplatek ZKD 1 km u vodorovné dopravy vybouraných hmot | t | 7591.412 |  | 0 | CS ÚRS 2014 01 |  |  | základní |  | 0 | 0 | 0 | 0 | 0 | 4 | K | 2 |  |  |  | ROZPOCET | 0 | 0 | 0 | 0 | 0 | 1 | 0 | 4 | -1793103913
| PP |  | Vodorovná doprava vybouraných hmot bez naložení, ale se složením a s hrubým urovnáním na vzdálenost Příplatek k ceně za každý další i započatý 1 km přes 1 km | [15 empty] | PP | 2
| VV |  | 1897,853*4 'Přepočtené koeficientem množství |  | 7591.412 | [13 empty] | VV | 2 | 2 | 0 | 1 | ROZPOCET
20 | K | 997000X1 | Poplatek za uložení stavebního směsného odpadu na skládce (skládkovné) | t | 1897.853 |  | 0 |  |  |  | základní |  | 0 | 0 | 0 | 0 | 0 | 4 | K | 2 |  |  |  | ROZPOCET | 0 | 0 | 0 | 0 | 0 | 1 | 0 | 4 | -689194306
| PP |  | Poplatek za uložení stavebního směsného odpadu na skládce (skládkovné) | [15 empty] | PP | 2
| D | PSV | Práce a dodávky PSV |  |  |  | 0 | [5 empty] | 0 |  | 2.4592 |  | 196.2309 | 2 | D | 0 |  |  |  | ROZPOCET | [6 empty] | 0
| D | 725 | Zdravotechnika - zařizovací předměty |  |  |  | 0 | [5 empty] | 0 |  | 0 |  | 0.5255 | 2 | D | 1 |  |  |  | ROZPOCET | [6 empty] | 0
21 | K | 7251108X1 | Demontáž klozetů splachovací s nádrží vč. přípojných potrubí a jejich zaslepení | soubor | 10 |  | 0 |  |  |  | základní |  | 0 | 0 | 0 | 0.01933 | 0.1933 | 16 | K | 2 |  |  |  | ROZPOCET | 0 | 0 | 0 | 0 | 0 | 1 | 0 | 16 | 487023876
| PP |  | Demontáž klozetů splachovací s nádrží | [15 empty] | PP | 2
| VV |  | "Viz dokumentace D.1.01-D.1.07 | [15 empty] | VV | 2 | 1 | -1 | 0 | ROZPOCET
| VV |  | "demontáž sanity (p) | [15 empty] | VV | 2 | 1 | -1 | 0 | ROZPOCET
| VV |  | "2.PP | [15 empty] | VV | 2 | 1 | -1 | 0 | ROZPOCET
| VV |  | 2 |  | 2 | [13 empty] | VV | 2 | 2 | -1 | 0 | ROZPOCET
| VV |  | "1.PP | [15 empty] | VV | 2 | 1 | -1 | 0 | ROZPOCET
| VV |  | 8 |  | 8 | [13 empty] | VV | 2 | 2 | -1 | 0 | ROZPOCET
| VV |  | Součet |  | 10 | [13 empty] | VV | 2 | 4 | -1 | 1 | ROZPOCET
22 | K | 7251228X3 | Demontáž pisoárových stání vč. přípojných potrubí a jejich zaslepení | soubor | 8 |  | 0 |  |  |  | základní |  | 0 | 0 | 0 | 0.0172 | 0.1376 | 16 | K | 2 |  |  |  | ROZPOCET | 0 | 0 | 0 | 0 | 0 | 1 | 0 | 16 | 1473598488
| PP |  | Demontáž pisoárů s nádrží a 1 záchodkem | [15 empty] | PP | 2
| VV |  | "Viz dokumentace D.1.01-D.1.07 | [15 empty] | VV | 2 | 1 | -1 | 0 | ROZPOCET
| VV |  | "demontáž sanity (p) | [15 empty] | VV | 2 | 1 | -1 | 0 | ROZPOCET
| VV |  | "1.PP | [15 empty] | VV | 2 | 1 | -1 | 0 | ROZPOCET
| VV |  | 8 |  | 8 | [13 empty] | VV | 2 | 2 | -1 | 0 | ROZPOCET
| VV |  | Součet |  | 8 | [13 empty] | VV | 2 | 4 | -1 | 1 | ROZPOCET
23 | K | 7252108X2 | Demontáž umyvadel vč. přípojných potrubí a jejich zaslepení | soubor | 10 |  | 0 |  |  |  | základní |  | 0 | 0 | 0 | 0.01946 | 0.1946 | 16 | K | 2 |  |  |  | ROZPOCET | 0 | 0 | 0 | 0 | 0 | 1 | 0 | 16 | 1603415521
| PP |  | Demontáž umyvadel včetně výtokových armatur umyvadel | [15 empty] | PP | 2
| VV |  | "Viz dokumentace D.1.01-D.1.07 | [15 empty] | VV | 2 | 1 | -1 | 0 | ROZPOCET
| VV |  | "demontáž sanity (p) | [15 empty] | VV | 2 | 1 | -1 | 0 | ROZPOCET
| VV |  | "2.PP | [15 empty] | VV | 2 | 1 | -1 | 0 | ROZPOCET
| VV |  | 2 |  | 2 | [13 empty] | VV | 2 | 2 | -1 | 0 | ROZPOCET
| VV |  | "1.PP | [15 empty] | VV | 2 | 1 | -1 | 0 | ROZPOCET
| VV |  | 8 |  | 8 | [13 empty] | VV | 2 | 2 | -1 | 0 | ROZPOCET
| VV |  | Součet |  | 10 | [13 empty] | VV | 2 | 4 | -1 | 1 | ROZPOCET
| D | 762 | Konstrukce tesařské |  |  |  | 0 | [5 empty] | 0 |  | 0 |  | 25.9 | 2 | D | 1 |  |  |  | ROZPOCET | [6 empty] | 0
24 | K | 7623318X1 | Demontáž vázaných kcí krovů z hranolů průřezové plochy různé | m2 | 460 |  | 0 |  |  |  | základní |  | 0 | 0 | 0 | 0.008 | 3.68 | 16 | K | 2 |  |  |  | ROZPOCET | 0 | 0 | 0 | 0 | 0 | 1 | 0 | 16 | -395821815
| VV |  | "Viz dokumentace D.1.01-D.1.07 | [15 empty] | VV | 2 | 1 | -1 | 0 | ROZPOCET
| VV |  | "odstranění nosné konstrukce střechy (pl) | [15 empty] | VV | 2 | 1 | -1 | 0 | ROZPOCET
| VV |  | "5.NP | [15 empty] | VV | 2 | 1 | -1 | 0 | ROZPOCET
| VV |  | 460 |  | 460 | [13 empty] | VV | 2 | 2 | -1 | 0 | ROZPOCET
| VV |  | Součet |  | 460 | [13 empty] | VV | 2 | 4 | -1 | 1 | ROZPOCET
25 | K | 762341821 | Demontáž bednění střech z fošen | m2 | 460 |  | 0 | CS ÚRS 2014 01 |  |  | základní |  | 0 | 0 | 0 | 0.017 | 7.82 | 16 | K | 2 |  |  |  | ROZPOCET | 0 | 0 | 0 | 0 | 0 | 1 | 0 | 16 | -1597392988
| PP |  | Demontáž bednění a laťování bednění střech rovných, obloukových, sklonu do 60 st. se všemi nadstřešními konstrukcemi z fošen hrubých, hoblovaných | [15 empty] | PP | 2
| VV |  | "Viz dokumentace D.1.01-D.1.07 | [15 empty] | VV | 2 | 1 | -1 | 0 | ROZPOCET
| VV |  | "odstranění nosné konstrukce střechy (pl) | [15 empty] | VV | 2 | 1 | -1 | 0 | ROZPOCET
| VV |  | "5.NP | [15 empty] | VV | 2 | 1 | -1 | 0 | ROZPOCET
| VV |  | 460 |  | 460 | [13 empty] | VV | 2 | 2 | -1 | 0 | ROZPOCET
| VV |  | Součet |  | 460 | [13 empty] | VV | 2 | 4 | -1 | 1 | ROZPOCET
26 | K | 762841812 | Demontáž podbíjení obkladů stropů a střech sklonu do 60° z hrubých prken s omítkou | m2 | 360 |  | 0 |  |  |  | základní |  | 0 | 0 | 0 | 0.04 | 14.4 | 16 | K | 2 |  |  |  | ROZPOCET | 0 | 0 | 0 | 0 | 0 | 1 | 0 | 16 | 1387754445
| PP |  | Demontáž podbíjení obkladů stropů a střech sklonu do 60 st. z hrubých prken tl. do 35 mm s omítkou | [15 empty] | PP | 2
| VV |  | "Viz dokumentace D.1.01-D.1.07 | [15 empty] | VV | 2 | 1 | -1 | 0 | ROZPOCET
| VV |  | "demontáž podbití stropu (pl) | [15 empty] | VV | 2 | 1 | -1 | 0 | ROZPOCET
| VV |  | "4.NP | [15 empty] | VV | 2 | 1 | -1 | 0 | ROZPOCET
| VV |  | 360 |  | 360 | [13 empty] | VV | 2 | 2 | -1 | 0 | ROZPOCET
| VV |  | Součet |  | 360 | [13 empty] | VV | 2 | 4 | -1 | 1 | ROZPOCET
| D | 763 | Konstrukce suché výstavby |  |  |  | 0 | [5 empty] | 0 |  | 0 |  | 15.5575 | 2 | D | 1 |  |  |  | ROZPOCET | [6 empty] | 0
27 | K | 763111811 | Demontáž SDK příčky s jednoduchou ocelovou nosnou konstrukcí opláštění jednoduché | m2 | 490 |  | 0 | CS ÚRS 2014 01 |  |  | základní |  | 0 | 0 | 0 | 0.03175 | 15.5575 | 16 | K | 2 |  |  |  | ROZPOCET | 0 | 0 | 0 | 0 | 0 | 1 | 0 | 16 | -1384840421
| PP |  | Demontáž příček ze sádrokartonových desek s nosnou konstrukcí z ocelových profilů jednoduchých, opláštění jednoduché | [15 empty] | PP | 2
| VV |  | "Viz dokumentace D.1.01-D.1.07 | [15 empty] | VV | 2 | 1 | -1 | 0 | ROZPOCET
| VV |  | "odstranění SDK příček (pl) | [15 empty] | VV | 2 | 1 | -1 | 0 | ROZPOCET
| VV |  | "3.NP | [15 empty] | VV | 2 | 1 | -1 | 0 | ROZPOCET
| VV |  | 190 |  | 190 | [13 empty] | VV | 2 | 2 | -1 | 0 | ROZPOCET
| VV |  | "4.NP | [15 empty] | VV | 2 | 1 | -1 | 0 | ROZPOCET
| VV |  | 300 |  | 300 | [13 empty] | VV | 2 | 2 | -1 | 0 | ROZPOCET
| VV |  | Součet |  | 490 | [13 empty] | VV | 2 | 4 | -1 | 1 | ROZPOCET
| D | 764 | Konstrukce klempířské |  |  |  | 0 | [5 empty] | 0 |  | 0 |  | 2.7324 | 2 | D | 1 |  |  |  | ROZPOCET | [6 empty] | 0
28 | K | 764001821 | Demontáž krytiny ze svitků nebo tabulí do suti | m2 | 460 |  | 0 | CS ÚRS 2014 01 |  |  | základní |  | 0 | 0 | 0 | 0.00594 | 2.7324 | 16 | K | 2 |  |  |  | ROZPOCET | 0 | 0 | 0 | 0 | 0 | 1 | 0 | 16 | -653260985
| PP |  | Demontáž klempířských konstrukcí krytiny ze svitků nebo tabulí do suti | [15 empty] | PP | 2
| VV |  | "Viz dokumentace D.1.01-D.1.07 | [15 empty] | VV | 2 | 1 | -1 | 0 | ROZPOCET
| VV |  | "odstranění nosné konstrukce střechy (pl) | [15 empty] | VV | 2 | 1 | -1 | 0 | ROZPOCET
| VV |  | "5.NP | [15 empty] | VV | 2 | 1 | -1 | 0 | ROZPOCET
| VV |  | 460 |  | 460 | [13 empty] | VV | 2 | 2 | -1 | 0 | ROZPOCET
| VV |  | Součet |  | 460 | [13 empty] | VV | 2 | 4 | -1 | 1 | ROZPOCET
| D | 766 | Konstrukce truhlářské |  |  |  | 0 | [5 empty] | 0 |  | 0 |  | 3.696 | 2 | D | 1 |  |  |  | ROZPOCET | [6 empty] | 0
29 | K | 7666919X1 | Vyvěšení dřevěných křídel dveří různé šířky | kus | 132 |  | 0 |  |  |  | základní |  | 0 | 0 | 0 | 0.028 | 3.696 | 16 | K | 2 |  |  |  | ROZPOCET | 0 | 0 | 0 | 0 | 0 | 1 | 0 | 16 | -752040917
| VV |  | "Viz dokumentace D.1.01-D.1.07 | [15 empty] | VV | 2 | 1 | -1 | 0 | ROZPOCET
| VV |  | "kovové zárubně (pl) | [15 empty] | VV | 2 | 1 | -1 | 0 | ROZPOCET
| VV |  | "2.PP | [15 empty] | VV | 2 | 1 | -1 | 0 | ROZPOCET
| VV |  | 3 |  | 3 | [13 empty] | VV | 2 | 2 | -1 | 0 | ROZPOCET
| VV |  | "1.PP | [15 empty] | VV | 2 | 1 | -1 | 0 | ROZPOCET
| VV |  | 57 |  | 57 | [13 empty] | VV | 2 | 2 | -1 | 0 | ROZPOCET
| VV |  | "1.NP | [15 empty] | VV | 2 | 1 | -1 | 0 | ROZPOCET
| VV |  | 22 |  | 22 | [13 empty] | VV | 2 | 2 | -1 | 0 | ROZPOCET
| VV |  | "2.NP | [15 empty] | VV | 2 | 1 | -1 | 0 | ROZPOCET
| VV |  | 20 |  | 20 | [13 empty] | VV | 2 | 2 | -1 | 0 | ROZPOCET
| VV |  | "3.NP | [15 empty] | VV | 2 | 1 | -1 | 0 | ROZPOCET
| VV |  | 13 |  | 13 | [13 empty] | VV | 2 | 2 | -1 | 0 | ROZPOCET
| VV |  | "4.NP | [15 empty] | VV | 2 | 1 | -1 | 0 | ROZPOCET
| VV |  | 17 |  | 17 | [13 empty] | VV | 2 | 2 | -1 | 0 | ROZPOCET
| VV |  | Součet |  | 132 | [13 empty] | VV | 2 | 4 | -1 | 1 | ROZPOCET
| D | 767 | Konstrukce zámečnické |  |  |  | 0 | [5 empty] | 0 |  | 0 |  | 1 | 2 | D | 1 |  |  |  | ROZPOCET | [6 empty] | 0
30 | K | 767996701 | Demontáž atypických zámečnických konstrukcí řezáním hmotnosti jednotlivých dílů do 50 kg | kg | 1000 |  | 0 | CS ÚRS 2014 01 |  |  | základní |  | 0 | 0 | 0 | 0.001 | 1 | 16 | K | 2 |  |  |  | ROZPOCET | 0 | 0 | 0 | 0 | 0 | 1 | 0 | 16 | -1259050615
| PP |  | Demontáž ostatních zámečnických konstrukcí o hmotnosti jednotlivých dílů řezáním do 50 kg | [15 empty] | PP | 2
| VV |  | "Viz dokumentace D.1.01-D.1.07 | [15 empty] | VV | 2 | 1 | -1 | 0 | ROZPOCET
| VV |  | "demontáž ocel.kcí (m) | [15 empty] | VV | 2 | 1 | -1 | 0 | ROZPOCET
| VV |  | 1000 |  | 1000 | [13 empty] | VV | 2 | 2 | -1 | 0 | ROZPOCET
| VV |  | Součet |  | 1000 | [13 empty] | VV | 2 | 4 | -1 | 1 | ROZPOCET
| D | 771 | Podlahy z dlaždic |  |  |  | 0 | [5 empty] | 0 |  | 0 |  | 142.1375 | 2 | D | 1 |  |  |  | ROZPOCET | [6 empty] | 0
31 | K | 771571810 | Demontáž podlah z dlaždic keramických kladených do malty | m2 | 1709 |  | 0 | CS ÚRS 2014 01 |  |  | základní |  | 0 | 0 | 0 | 0.08317 | 142.1375 | 16 | K | 2 |  |  |  | ROZPOCET | 0 | 0 | 0 | 0 | 0 | 1 | 0 | 16 | -785574442
| PP |  | Demontáž podlah z dlaždic keramických kladených do malty | [15 empty] | PP | 2
| VV |  | "Viz dokumentace D.1.01-D.1.07 | [15 empty] | VV | 2 | 1 | -1 | 0 | ROZPOCET
| VV |  | "vybourání keramické dlažby (pl) | [15 empty] | VV | 2 | 1 | -1 | 0 | ROZPOCET
| VV |  | "2.PP | [15 empty] | VV | 2 | 1 | -1 | 0 | ROZPOCET
| VV |  | 40 |  | 40 | [13 empty] | VV | 2 | 2 | -1 | 0 | ROZPOCET
| VV |  | "1.PP | [15 empty] | VV | 2 | 1 | -1 | 0 | ROZPOCET
| VV |  | 4 |  | 4 | [13 empty] | VV | 2 | 2 | -1 | 0 | ROZPOCET
| VV |  | "1.NP | [15 empty] | VV | 2 | 1 | -1 | 0 | ROZPOCET
| VV |  | 370 |  | 370 | [13 empty] | VV | 2 | 2 | -1 | 0 | ROZPOCET
| VV |  | "2.NP | [15 empty] | VV | 2 | 1 | -1 | 0 | ROZPOCET
| VV |  | 630 |  | 630 | [13 empty] | VV | 2 | 2 | -1 | 0 | ROZPOCET
| VV |  | "3.NP | [15 empty] | VV | 2 | 1 | -1 | 0 | ROZPOCET
| VV |  | 665 |  | 665 | [13 empty] | VV | 2 | 2 | -1 | 0 | ROZPOCET
| VV |  | Součet |  | 1709 | [13 empty] | VV | 2 | 4 | -1 | 1 | ROZPOCET
| D | 776 | Podlahy povlakové |  |  |  | 0 | [5 empty] | 0 |  | 0 |  | 0.933 | 2 | D | 1 |  |  |  | ROZPOCET | [6 empty] | 0
32 | K | 776200820 | Odstranění lepených podlahovin s podložkou ze schodišťových stupňů | m | 11 |  | 0 | CS ÚRS 2014 01 |  |  | základní |  | 0 | 0 | 0 | 0.003 | 0.033 | 16 | K | 2 |  |  |  | ROZPOCET | 0 | 0 | 0 | 0 | 0 | 1 | 0 | 16 | -1771631447
| PP |  | Odstranění podlahovin ze schodišťových stupňů s podložkou | [15 empty] | PP | 2
| VV |  | "Viz dokumentace D.1.01-D.1.07 | [15 empty] | VV | 2 | 1 | -1 | 0 | ROZPOCET
| VV |  | "odstranění povlakové nášlapenné vrstvy ze schodišťových stupňů (pl) | [15 empty] | VV | 2 | 1 | -1 | 0 | ROZPOCET
| VV |  | "2.PP | [15 empty] | VV | 2 | 1 | -1 | 0 | ROZPOCET
| VV |  | 5,5 |  | 5.5 | [13 empty] | VV | 2 | 2 | -1 | 0 | ROZPOCET
| VV |  | "1.PP | [15 empty] | VV | 2 | 1 | -1 | 0 | ROZPOCET
| VV |  | 5,5 |  | 5.5 | [13 empty] | VV | 2 | 2 | -1 | 0 | ROZPOCET
| VV |  | Součet |  | 11 | [13 empty] | VV | 2 | 4 | -1 | 1 | ROZPOCET
33 | K | 776991851 | Odstranění lepidla ručně ze schodišťových stupňů | m2 | 11 |  | 0 | CS ÚRS 2014 01 |  |  | základní |  | 0 | 0 | 0 | 0 | 0 | 16 | K | 2 |  |  |  | ROZPOCET | 0 | 0 | 0 | 0 | 0 | 1 | 0 | 16 | 608253805
| PP |  | Ostatní práce odstranění lepidla ručně ze schodišťových stupňů | [15 empty] | PP | 2
| VV |  | "Viz dokumentace D.1.01-D.1.07 | [15 empty] | VV | 2 | 1 | -1 | 0 | ROZPOCET
| VV |  | "odstranění povlakové nášlapenné vrstvy ze schodišťových stupňů (pl) | [15 empty] | VV | 2 | 1 | -1 | 0 | ROZPOCET
| VV |  | "2.PP | [15 empty] | VV | 2 | 1 | -1 | 0 | ROZPOCET
| VV |  | 5,5 |  | 5.5 | [13 empty] | VV | 2 | 2 | -1 | 0 | ROZPOCET
| VV |  | "1.PP | [15 empty] | VV | 2 | 1 | -1 | 0 | ROZPOCET
| VV |  | 5,5 |  | 5.5 | [13 empty] | VV | 2 | 2 | -1 | 0 | ROZPOCET
| VV |  | Součet |  | 11 | [13 empty] | VV | 2 | 4 | -1 | 1 | ROZPOCET
34 | K | 776511810 | Demontáž povlakových podlah lepených bez podložky | m2 | 360 |  | 0 | CS ÚRS 2014 01 |  |  | základní |  | 0 | 0 | 0 | 0.0025 | 0.9 | 16 | K | 2 |  |  |  | ROZPOCET | 0 | 0 | 0 | 0 | 0 | 1 | 0 | 16 | -396006482
| PP |  | Odstranění povlakových podlah lepených bez podložky | [15 empty] | PP | 2
| VV |  | "Viz dokumentace D.1.01-D.1.07 | [15 empty] | VV | 2 | 1 | -1 | 0 | ROZPOCET
| VV |  | "stržení povlakové podlahy (pl) | [15 empty] | VV | 2 | 1 | -1 | 0 | ROZPOCET
| VV |  | "4.NP | [15 empty] | VV | 2 | 1 | -1 | 0 | ROZPOCET
| VV |  | 360 |  | 360 | [13 empty] | VV | 2 | 2 | -1 | 0 | ROZPOCET
| VV |  | Součet |  | 360 | [13 empty] | VV | 2 | 4 | -1 | 1 | ROZPOCET
| D | 781 | Dokončovací práce - obklady keramické |  |  |  | 0 | [5 empty] | 0 |  | 0 |  | 3.749 | 2 | D | 1 |  |  |  | ROZPOCET | [6 empty] | 0
35 | K | 781471810 | Demontáž obkladů z obkladaček keramických kladených do malty | m2 | 46 |  | 0 | CS ÚRS 2014 01 |  |  | základní |  | 0 | 0 | 0 | 0.0815 | 3.749 | 16 | K | 2 |  |  |  | ROZPOCET | 0 | 0 | 0 | 0 | 0 | 1 | 0 | 16 | -1910758954
| PP |  | Demontáž obkladů z dlaždic keramických kladených do malty | [15 empty] | PP | 2
| VV |  | "Viz dokumentace D.1.01-D.1.07 | [15 empty] | VV | 2 | 1 | -1 | 0 | ROZPOCET
| VV |  | "odstranění obkladu keramického (pl) | [15 empty] | VV | 2 | 1 | -1 | 0 | ROZPOCET
| VV |  | "2.PP | [15 empty] | VV | 2 | 1 | -1 | 0 | ROZPOCET
| VV |  | 46 |  | 46 | [13 empty] | VV | 2 | 2 | -1 | 0 | ROZPOCET
| VV |  | Součet |  | 46 | [13 empty] | VV | 2 | 4 | -1 | 1 | ROZPOCET
| D | 782 | Dokončovací práce - obklady z kamene |  |  |  | 0 | [5 empty] | 0 |  | 2.4592 |  | 0 | 2 | D | 1 |  |  |  | ROZPOCET | [6 empty] | 0
36 | K | 7821111X1 | Demontáž obkladu z kamenného obkladu k dalšímu použití vč. očištění | m2 | 40 |  | 0 |  |  |  | základní |  | 0 | 0.06148 | 2.4592 | 0 | 0 | 16 | K | 2 |  |  |  | ROZPOCET | 0 | 0 | 0 | 0 | 0 | 1 | 0 | 16 | -1155067720
| VV |  | "Viz dokumentace D.1.1.12 - D.1.18 | [15 empty] | VV | 2 | 1 | -1 | 0 | ROZPOCET
| VV |  | "kamenný obklad - arkýř (pl) | [15 empty] | VV | 2 | 1 | -1 | 0 | ROZPOCET
| VV |  | 40 |  | 40 | [13 empty] | VV | 2 | 2 | -1 | 0 | ROZPOCET
| VV |  | Součet |  | 40 | [13 empty] | VV | 2 | 4 | -1 | 1 | ROZPOCET
| D | 000 | Nepojmenované práce |  |  |  | 0 | [5 empty] | 0 |  | 0 |  | 0 | 4 | D | 0 |  |  |  | ROZPOCET | [6 empty] | 0
| D | 0 | Nepojmenovaný díl |  |  |  | 0 | [5 empty] | 0 |  | 0 |  | 0 | 4 | D | 1 |  |  |  | ROZPOCET | [6 empty] | 0
37 | K | HZS4231 | Hodinová zúčtovací sazba technik - průzkum objektu před zahájením bouracích prací | hod | 20 |  | 0 |  |  |  | základní |  | 0 | 0 | 0 | 0 | 0 | 512 | K | 2 |  |  |  | ROZPOCET | 0 | 0 | 0 | 0 | 0 | 1 | 0 | 512 | -1831130662
| PP |  | Hodinová zúčtovací sazba technik - průzkum objektu před zahájením bouracích prací | [15 empty] | PP | 2

## 02 - Nové konstrukce
| List obsahuje: |  | 1) Krycí list soupisu | 2) Rekapitulace |  |  | 3) Soupis prací | Zpět na list: | Rekapitulace stavby
{6B4D0C8C-CBA1-471E-AA83-6E26C6A672E2}
2
| KRYCÍ LIST SOUPISU | [8 empty] | v --- níže se nacházejí doplnkové a pomocné údaje k sestavám --- v | [8 empty] | False
Stavba:
Rekonstrukce objektu Zelný trh 250/14-16
Objekt:
02 - Nové konstrukce
| KSO: |  |  |  |  | CC-CZ:
| Místo: |  |  |  |  | Datum: | 21.09.2015
| Zadavatel: |  |  |  |  | IČ:
DIČ:
| Uchazeč: |  |  |  |  | IČ:
DIČ:
| Projektant: |  |  |  |  | IČ:
DIČ:
Poznámka:
| Cena bez DPH | [5 empty] | 0
|  |  | Základ daně |  |  | Sazba daně | Výše daně
| DPH | základní | 0 |  |  | 21% | 0
|  | snížená | 0 |  |  | 15% | 0
|  | zákl. přenesená | 0 |  |  | 21% | 0
|  | sníž. přenesená | 0 |  |  | 15% | 0
|  | nulová | 0 |  |  | 0% | 0
| Cena s DPH |  |  | v | CZK |  | 0
REKAPITULACE ČLENĚNÍ SOUPISU PRACÍ
Stavba:
Rekonstrukce objektu Zelný trh 250/14-16
Objekt:
02 - Nové konstrukce
Místo: | [5 empty] | Datum: | 21.09.2015
Zadavatel: | [5 empty] | Projektant:
Uchazeč:
Kód dílu - Popis | [6 empty] | Cena celkem [CZK]
Náklady soupisu celkem | [6 empty] | 0 | [12 empty] | -1
| HSV - Práce a dodávky HSV | [5 empty] | 0
| 1 - Zemní práce | [5 empty] | 0
| 2 - Zakládání | [5 empty] | 0
| 3 - Svislé a kompletní konstrukce | [5 empty] | 0
| 4 - Vodorovné konstrukce | [5 empty] | 0
| 43 - Vodorovné konstrukce - schodiště | [5 empty] | 0
| 5 - Komunikace | [5 empty] | 0
| 6 - Úpravy povrchů, podlahy a osazování výplní | [5 empty] | 0
| 9 - Ostatní konstrukce a práce, bourání | [5 empty] | 0
| 998 - Přesun hmot | [5 empty] | 0
| PSV - Práce a dodávky PSV | [5 empty] | 0
| 711 - Izolace proti vodě, vlhkosti a plynům | [5 empty] | 0
| 712 - Povlakové krytiny | [5 empty] | 0
| 713 - Izolace tepelné | [5 empty] | 0
| 725 - Zdravotechnika - zařizovací předměty | [5 empty] | 0
| 762 - Konstrukce tesařské | [5 empty] | 0
| 763 - Konstrukce suché výstavby | [5 empty] | 0
| 764 - Konstrukce klempířské | [5 empty] | 0
| 765 - Krytina skládaná | [5 empty] | 0
| 766 - Konstrukce truhlářské | [5 empty] | 0
| 767 - Konstrukce zámečnické | [5 empty] | 0
| 775 - Podlahy skládané | [5 empty] | 0
| 781 - Dokončovací práce - obklady keramické | [5 empty] | 0
| 782 - Dokončovací práce - obklady z kamene | [5 empty] | 0
| 783 - Dokončovací práce - nátěry | [5 empty] | 0
| 784 - Dokončovací práce - malby a tapety | [5 empty] | 0
| M - Práce a dodávky M | [5 empty] | 0
| 33-M - Montáže dopr.zaříz.,sklad. zař. a váh | [5 empty] | 0
| VRN - Vedlejší rozpočtové náklady | [5 empty] | 0
| VRN6 - Územní vlivy | [5 empty] | 0
SOUPIS PRACÍ
Stavba:
Rekonstrukce objektu Zelný trh 250/14-16
Objekt:
02 - Nové konstrukce
Místo: | [5 empty] | Datum: | 21.09.2015
Zadavatel: | [5 empty] | Projektant:
Uchazeč:
PČ | Typ | Kód | Popis | MJ | Množství | J.cena [CZK] | Cena celkem [CZK] | Cenová soustava |  | Poznámka | DPH | J. Nh [h] | Nh celkem [h] | J. hmotnost [t] | Hmotnost celkem [t] | J. suť [t] | Suť Celkem [t]
Náklady soupisu celkem | [6 empty] | 0 | [5 empty] | 0 |  | 920.3023 |  | 6.0432 |  | D | -1 | [10 empty] | 0
| D | HSV | Práce a dodávky HSV |  |  |  | 0 | [5 empty] | 0 |  | 829.1528 |  | 6.0432 | 1 | D | 0 |  |  |  | ROZPOCET | [6 empty] | 0
| D | 1 | Zemní práce |  |  |  | 0 | [5 empty] | 0 |  | 0 |  | 0 | 1 | D | 1 |  |  |  | ROZPOCET | [6 empty] | 0
1 | K | 132202101 | Hloubení rýh š do 600 mm ručním nebo pneum nářadím v soudržných horninách tř. 3 | m3 | 9 |  | 0 | CS ÚRS 2014 01 |  |  | základní |  | 0 | 0 | 0 | 0 | 0 | 4 | K | 2 |  |  |  | ROZPOCET | 0 | 0 | 0 | 0 | 0 | 1 | 0 | 4 | 1852033841
| PP |  | Hloubení zapažených i nezapažených rýh šířky do 600 mm ručním nebo pneumatickým nářadím s urovnáním dna do předepsaného profilu a spádu v horninách tř. 3 soudržných | [15 empty] | PP | 2
| VV |  | "Viz dokumentace D.1.1.12 - D.1.18 | [15 empty] | VV | 2 | 1 | -1 | 0 | ROZPOCET
| VV |  | "výkop - ulice Mečová (obj) | [15 empty] | VV | 2 | 1 | -1 | 0 | ROZPOCET
| VV |  | 9 |  | 9 | [13 empty] | VV | 2 | 2 | -1 | 0 | ROZPOCET
| VV |  | Součet |  | 9 | [13 empty] | VV | 2 | 4 | -1 | 1 | ROZPOCET
2 | K | 132202109 | Příplatek za lepivost u hloubení rýh š do 600 mm ručním nebo pneum nářadím v hornině tř. 3 | m3 | 9 |  | 0 | CS ÚRS 2014 01 |  |  | základní |  | 0 | 0 | 0 | 0 | 0 | 4 | K | 2 |  |  |  | ROZPOCET | 0 | 0 | 0 | 0 | 0 | 1 | 0 | 4 | 795223959
| PP |  | Hloubení zapažených i nezapažených rýh šířky do 600 mm ručním nebo pneumatickým nářadím s urovnáním dna do předepsaného profilu a spádu v horninách tř. 3 Příplatek k cenám za lepivost horniny tř. 3 | [15 empty] | PP | 2
3 | K | 171151101 | Hutnění boků násypů pro jakýkoliv sklon a míru zhutnění svahu | m2 | 51.8 |  | 0 | CS ÚRS 2014 01 |  |  | základní |  | 0 | 0 | 0 | 0 | 0 | 4 | K | 2 |  |  |  | ROZPOCET | 0 | 0 | 0 | 0 | 0 | 1 | 0 | 4 | 2847941
| PP |  | Hutnění boků násypů z hornin soudržných a sypkých pro jakýkoliv sklon, délku a míru zhutnění svahu | [15 empty] | PP | 2
| VV |  | "Viz dokumentace D.1.1.12 - D.1.18 | [15 empty] | VV | 2 | 1 | -1 | 0 | ROZPOCET
| VV |  | "skladba P5b (pl) | [15 empty] | VV | 2 | 1 | -1 | 0 | ROZPOCET
| VV |  | "1.NP | [15 empty] | VV | 2 | 1 | -1 | 0 | ROZPOCET
| VV |  | 51,8 |  | 51.8 | [13 empty] | VV | 2 | 2 | -1 | 0 | ROZPOCET
| VV |  | Součet |  | 51.8 | [13 empty] | VV | 2 | 4 | -1 | 1 | ROZPOCET
4 | K | 1751012X1 | Obsypání objektu sypaninou se zhutněním | m3 | 9 |  | 0 |  |  |  | základní |  | 0 | 0 | 0 | 0 | 0 | 4 | K | 2 |  |  |  | ROZPOCET | 0 | 0 | 0 | 0 | 0 | 1 | 0 | 4 | 1142162441
| VV |  | "Viz dokumentace D.1.1.12 - D.1.18 | [15 empty] | VV | 2 | 1 | -1 | 0 | ROZPOCET
| VV |  | "výkop - ulice Mečová (obj) | [15 empty] | VV | 2 | 1 | -1 | 0 | ROZPOCET
| VV |  | 9 |  | 9 | [13 empty] | VV | 2 | 2 | -1 | 0 | ROZPOCET
| VV |  | Součet |  | 9 | [13 empty] | VV | 2 | 4 | -1 | 1 | ROZPOCET
| D | 2 | Zakládání |  |  |  | 0 | [5 empty] | 0 |  | 38.8283 |  | 0 | 1 | D | 1 |  |  |  | ROZPOCET | [6 empty] | 0
5 | K | 271532211 | Podsyp pod základové konstrukce se zhutněním z hrubého kameniva frakce 32 až 63 mm | m3 | 10 |  | 0 | CS ÚRS 2014 01 |  |  | základní |  | 0 | 2.16 | 21.6 | 0 | 0 | 4 | K | 2 |  |  |  | ROZPOCET | 0 | 0 | 0 | 0 | 0 | 1 | 0 | 4 | 1744744611
| PP |  | Podsyp pod základové konstrukce se zhutněním a urovnáním povrchu z kameniva hrubého, frakce 32 - 63 mm | [15 empty] | PP | 2
| VV |  | "Viz dokumentace D.1.1.12 - D.1.18 | [15 empty] | VV | 2 | 1 | -1 | 0 | ROZPOCET
| VV |  | "podsyp pod venkovní schodiště (obj) | [15 empty] | VV | 2 | 1 | -1 | 0 | ROZPOCET
| VV |  | 10 |  | 10 | [13 empty] | VV | 2 | 2 | -1 | 0 | ROZPOCET
| VV |  | Součet |  | 10 | [13 empty] | VV | 2 | 4 | -1 | 1 | ROZPOCET
6 | K | 271532212 | Podsyp pod základové konstrukce se zhutněním z hrubého kameniva frakce 16 až 32 mm | m3 | 2.3 |  | 0 | CS ÚRS 2015 02 |  |  | základní |  | 0 | 2.16 | 4.968 | 0 | 0 | 4 | K | 2 |  |  |  | ROZPOCET | 0 | 0 | 0 | 0 | 0 | 1 | 0 | 4 | -119921901
| PP |  | Podsyp pod základové konstrukce se zhutněním a urovnáním povrchu z kameniva hrubého, frakce 16 - 32 mm | [15 empty] | PP | 2
| VV |  | "Viz dokumentace D.1.1.12 - D.1.18 | [15 empty] | VV | 2 | 1 | -1 | 0 | ROZPOCET
| VV |  | "podsyp - ulice Mečová (obj) | [15 empty] | VV | 2 | 1 | -1 | 0 | ROZPOCET
| VV |  | 2 |  | 2 | [13 empty] | VV | 2 | 2 | -1 | 0 | ROZPOCET
| VV |  | "stěna ze ztracenek (obj) | [15 empty] | VV | 2 | 1 | -1 | 0 | ROZPOCET
| VV |  | 0,3 |  | 0.3 | [13 empty] | VV | 2 | 2 | -1 | 0 | ROZPOCET
| VV |  | Součet |  | 2.3 | [13 empty] | VV | 2 | 4 | -1 | 1 | ROZPOCET
7 | K | 279113136 | Základová zeď tl do 500 mm z tvárnic ztraceného bednění včetně výplně z betonu tř. C 16/20 | m2 | 10.6 |  | 0 | CS ÚRS 2014 01 |  |  | základní |  | 0 | 1.1367 | 12.0486 | 0 | 0 | 4 | K | 2 |  |  |  | ROZPOCET | 0 | 0 | 0 | 0 | 0 | 1 | 0 | 4 | 1865388578
| PP |  | Základové zdi z tvárnic ztraceného bednění včetně výplně z betonu bez zvláštních nároků na vliv prostředí (X0, XC) třídy C 16/20, tloušťky zdiva přes 400 do 500 mm | [15 empty] | PP | 2
| VV |  | "Viz dokumentace D.1.1.12 - D.1.18 | [15 empty] | VV | 2 | 1 | -1 | 0 | ROZPOCET
| VV |  | "stěna ze ztracenek (pl) | [15 empty] | VV | 2 | 1 | -1 | 0 | ROZPOCET
| VV |  | 10,6 |  | 10.6 | [13 empty] | VV | 2 | 2 | -1 | 0 | ROZPOCET
| VV |  | Součet |  | 10.6 | [13 empty] | VV | 2 | 4 | -1 | 1 | ROZPOCET
8 | K | 279361821 | Výztuž základových zdí nosných betonářskou ocelí 10 505 | t | 0.2 |  | 0 | CS ÚRS 2014 01 |  |  | základní |  | 0 | 1.0587 | 0.21174 | 0 | 0 | 4 | K | 2 |  |  |  | ROZPOCET | 0 | 0 | 0 | 0 | 0 | 1 | 0 | 4 | -651337889
| PP |  | Výztuž základových zdí nosných svislých nebo odkloněných od svislice, rovinných nebo oblých, deskových nebo žebrových, včetně výztuže jejich žeber z betonářské oceli 10 505 (R) nebo BSt 500 | [15 empty] | PP | 2
| VV |  | "Viz dokumentace D.1.1.12 - D.1.18 | [15 empty] | VV | 2 | 1 | -1 | 0 | ROZPOCET
| VV |  | "stěna ze ztracenek - výztuž (m) | [15 empty] | VV | 2 | 1 | -1 | 0 | ROZPOCET
| VV |  | 0,2 |  | 0.2 | [13 empty] | VV | 2 | 2 | -1 | 0 | ROZPOCET
| VV |  | Součet |  | 0.2 | [13 empty] | VV | 2 | 4 | -1 | 1 | ROZPOCET
| D | 3 | Svislé a kompletní konstrukce |  |  |  | 0 | [5 empty] | 0 |  | 170.5069 |  | 0 | 1 | D | 1 |  |  |  | ROZPOCET | [6 empty] | 0
9 | K | 310239211 | Zazdívka otvorů pl do 4 m2 ve zdivu nadzákladovém cihlami pálenými na MVC | m3 | 0.6 |  | 0 | CS ÚRS 2014 01 |  |  | základní |  | 0 | 1.8775 | 1.1265 | 0 | 0 | 4 | K | 2 |  |  |  | ROZPOCET | 0 | 0 | 0 | 0 | 0 | 1 | 0 | 4 | -823129919
| PP |  | Zazdívka otvorů ve zdivu nadzákladovém cihlami pálenými plochy přes 1 m2 do 4 m2 na maltu vápenocementovou | [15 empty] | PP | 2
| VV |  | "Viz dokumentace D1.1.12 - D1.1.18 | [15 empty] | VV | 2 | 1 | -1 | 0 | ROZPOCET
| VV |  | "zazdění otvoru - venkovní výtah (obj) | [15 empty] | VV | 2 | 1 | -1 | 0 | ROZPOCET
| VV |  | "1.NP | [15 empty] | VV | 2 | 1 | -1 | 0 | ROZPOCET
| VV |  | 0,6 |  | 0.6 | [13 empty] | VV | 2 | 2 | -1 | 0 | ROZPOCET
| VV |  | Součet |  | 0.6 | [13 empty] | VV | 2 | 4 | -1 | 1 | ROZPOCET
10 | K | 311272123 | Zdivo nosné tl 200 mm z pórobetonových přesných hladkých tvárnic hmotnosti 500 kg/m3 | m3 | 14.3 |  | 0 | CS ÚRS 2015 02 |  |  | základní |  | 0 | 0.7497 | 10.7207 | 0 | 0 | 4 | K | 2 |  |  |  | ROZPOCET | 0 | 0 | 0 | 0 | 0 | 1 | 0 | 4 | -2047905115
| PP |  | Zdivo z pórobetonových přesných tvárnic nosné z tvárnic hladkých jakékoli pevnosti na tenké maltové lože, tloušťka zdiva 200 mm, objemová hmotnost 500 kg/m3 | [15 empty] | PP | 2
| VV |  | "Viz dokumentace D1.1.12 - D1.1.18 | [15 empty] | VV | 2 | 1 | -1 | 0 | ROZPOCET
| VV |  | "zdivo (obj) | [15 empty] | VV | 2 | 1 | -1 | 0 | ROZPOCET
| VV |  | "1.PP + 5.NP | [15 empty] | VV | 2 | 1 | -1 | 0 | ROZPOCET
| VV |  | 4,9+1,8 |  | 6.7 | [13 empty] | VV | 2 | 2 | -1 | 0 | ROZPOCET
| VV |  | "atika (obj) | [15 empty] | VV | 2 | 1 | -1 | 0 | ROZPOCET
| VV |  | 7,6 |  | 7.6 | [13 empty] | VV | 2 | 2 | -1 | 0 | ROZPOCET
| VV |  | Součet |  | 14.3 | [13 empty] | VV | 2 | 4 | -1 | 1 | ROZPOCET
11 | K | 311272223 | Zdivo nosné tl 250 mm z pórobetonových přesných hladkých tvárnic hmotnosti 500 kg/m3 | m3 | 24.7 |  | 0 | CS ÚRS 2015 02 |  |  | základní |  | 0 | 0.70068 | 17.3068 | 0 | 0 | 4 | K | 2 |  |  |  | ROZPOCET | 0 | 0 | 0 | 0 | 0 | 1 | 0 | 4 | 1012255824
| PP |  | Zdivo z pórobetonových přesných tvárnic nosné z tvárnic hladkých jakékoli pevnosti na tenké maltové lože, tloušťka zdiva 250 mm, objemová hmotnost 500 kg/m3 | [15 empty] | PP | 2
| VV |  | "Viz dokumentace D1.1.12 - D1.1.18 | [15 empty] | VV | 2 | 1 | -1 | 0 | ROZPOCET
| VV |  | "zdivo | [15 empty] | VV | 2 | 1 | -1 | 0 | ROZPOCET
| VV |  | "1.NP | [15 empty] | VV | 2 | 1 | -1 | 0 | ROZPOCET
| VV |  | 24,7 |  | 24.7 | [13 empty] | VV | 2 | 2 | -1 | 0 | ROZPOCET
| VV |  | Součet |  | 24.7 | [13 empty] | VV | 2 | 4 | -1 | 1 | ROZPOCET
12 | K | 311272312 | Zdivo nosné tl 300 mm z pórobetonových přesných hladkých tvárnic hmotnosti 400 kg/m3 | m3 | 96.5 |  | 0 | CS ÚRS 2015 02 |  |  | základní |  | 0 | 0.56425 | 54.4501 | 0 | 0 | 4 | K | 2 |  |  |  | ROZPOCET | 0 | 0 | 0 | 0 | 0 | 1 | 0 | 4 | -1847969730
| PP |  | Zdivo z pórobetonových přesných tvárnic lože, tloušťka zdiva 300 mm, objemová hmotnost 400 kg/m3 | [15 empty] | PP | 2
| VV |  | "Viz dokumentace D1.1.12 - D1.1.18 | [15 empty] | VV | 2 | 1 | -1 | 0 | ROZPOCET
| VV |  | "zdivo | [15 empty] | VV | 2 | 1 | -1 | 0 | ROZPOCET
| VV |  | "1.PP + 1.NP + 3.NP + 4.NP | [15 empty] | VV | 2 | 1 | -1 | 0 | ROZPOCET
| VV |  | 44,8+20,1+15,8+15,8 |  | 96.5 | [13 empty] | VV | 2 | 2 | -1 | 0 | ROZPOCET
| VV |  | Součet |  | 96.5 | [13 empty] | VV | 2 | 4 | -1 | 1 | ROZPOCET
13 | K | 311272611 | Zdivo nosné tl 500 mm z pórobetonových přesných hladkých tvárnic hmotnosti 300 kg/m3 | m3 | 37.1 |  | 0 | CS ÚRS 2015 02 |  |  | základní |  | 0 | 0.46047 | 17.0834 | 0 | 0 | 4 | K | 2 |  |  |  | ROZPOCET | 0 | 0 | 0 | 0 | 0 | 1 | 0 | 4 | 1100177417
| PP |  | Zdivo z pórobetonových přesných tvárnic nosné z tvárnic hladkých jakékoli pevnosti na tenké maltové lože, tloušťka zdiva 500 mm, objemová hmotnost 300 kg/m3 | [15 empty] | PP | 2
| VV |  | "Viz dokumentace D1.1.12 - D1.1.18 | [15 empty] | VV | 2 | 1 | -1 | 0 | ROZPOCET
| VV |  | "zdivo | [15 empty] | VV | 2 | 1 | -1 | 0 | ROZPOCET
| VV |  | "1.NP + 3.NP + 4.NP | [15 empty] | VV | 2 | 1 | -1 | 0 | ROZPOCET
| VV |  | 23,4+9,7+4 |  | 37.1 | [13 empty] | VV | 2 | 2 | -1 | 0 | ROZPOCET
| VV |  | Součet |  | 37.1 | [13 empty] | VV | 2 | 4 | -1 | 1 | ROZPOCET
14 | K | 342272248 | Příčky tl 75 mm z pórobetonových přesných hladkých příčkovek objemové hmotnosti 500 kg/m3 | m2 | 66.1 |  | 0 | CS ÚRS 2015 02 |  |  | základní |  | 0 | 0.05217 | 3.4484 | 0 | 0 | 4 | K | 2 |  |  |  | ROZPOCET | 0 | 0 | 0 | 0 | 0 | 1 | 0 | 4 | 812491160
| PP |  | Příčky z pórobetonových přesných příčkovek hladkých, objemové hmotnosti 500 kg/m3 na tenké maltové lože, tloušťky příčky 75 mm | [15 empty] | PP | 2
| VV |  | "Viz dokumentace D1.1.12 - D1.1.18 | [15 empty] | VV | 2 | 1 | -1 | 0 | ROZPOCET
| VV |  | "zdivo | [15 empty] | VV | 2 | 1 | -1 | 0 | ROZPOCET
| VV |  | "1.PP + 2.NP + 3.NP + 4.NP | [15 empty] | VV | 2 | 1 | -1 | 0 | ROZPOCET
| VV |  | 47,5+7,2+6+5,4 |  | 66.1 | [13 empty] | VV | 2 | 2 | -1 | 0 | ROZPOCET
| VV |  | Součet |  | 66.1 | [13 empty] | VV | 2 | 4 | -1 | 1 | ROZPOCET
15 | K | 342272323 | Příčky tl 100 mm z pórobetonových přesných hladkých příčkovek objemové hmotnosti 500 kg/m3 | m2 | 804.2 |  | 0 | CS ÚRS 2015 02 |  |  | základní |  | 0 | 0.06982 | 56.1492 | 0 | 0 | 4 | K | 2 |  |  |  | ROZPOCET | 0 | 0 | 0 | 0 | 0 | 1 | 0 | 4 | -969576602
| PP |  | Příčky z pórobetonových přesných příčkovek hladkých, objemové hmotnosti 500 kg/m3 na tenké maltové lože, tloušťky příčky 100 mm | [15 empty] | PP | 2
| VV |  | "Viz dokumentace D1.1.12 - D1.1.18 | [15 empty] | VV | 2 | 1 | -1 | 0 | ROZPOCET
| VV |  | "zdivo | [15 empty] | VV | 2 | 1 | -1 | 0 | ROZPOCET
| VV |  | "2.PP + 1.PP + 1.NP + 2.NP + 3.NP + 4.NP | [15 empty] | VV | 2 | 1 | -1 | 0 | ROZPOCET
| VV |  | 46,3+374,2+56,2+132,1+142,9+52,5 |  | 804.2 | [13 empty] | VV | 2 | 2 | -1 | 0 | ROZPOCET
| VV |  | Součet |  | 804.2 | [13 empty] | VV | 2 | 4 | -1 | 1 | ROZPOCET
16 | K | 342272523 | Příčky tl 150 mm z pórobetonových přesných hladkých příčkovek objemové hmotnosti 500 kg/m3 | m2 | 70.4 |  | 0 | CS ÚRS 2015 02 |  |  | základní |  | 0 | 0.10422 | 7.3371 | 0 | 0 | 4 | K | 2 |  |  |  | ROZPOCET | 0 | 0 | 0 | 0 | 0 | 1 | 0 | 4 | 1556084656
| PP |  | Příčky z pórobetonových přesných příčkovek hladkých, objemové hmotnosti 500 kg/m3 na tenké maltové lože, tloušťky příčky 150 mm | [15 empty] | PP | 2
| VV |  | "Viz dokumentace D1.1.12 - D1.1.18 | [15 empty] | VV | 2 | 1 | -1 | 0 | ROZPOCET
| VV |  | "zdivo | [15 empty] | VV | 2 | 1 | -1 | 0 | ROZPOCET
| VV |  | "1.PP + 1.NP + 2.NP + 3.NP + 4.NP | [15 empty] | VV | 2 | 1 | -1 | 0 | ROZPOCET
| VV |  | 27,0+11,4+12,1+12,1+7,8 |  | 70.4 | [13 empty] | VV | 2 | 2 | -1 | 0 | ROZPOCET
| VV |  | Součet |  | 70.4 | [13 empty] | VV | 2 | 4 | -1 | 1 | ROZPOCET
17 | K | 317142121 | Překlady nenosné přímé z pórobetonu v příčkách tl 75 mm pro světlost otvoru do 1010 mm | kus | 8 |  | 0 | CS ÚRS 2014 01 |  |  | základní |  | 0 | 0.02065 | 0.1652 | 0 | 0 | 4 | K | 2 |  |  |  | ROZPOCET | 0 | 0 | 0 | 0 | 0 | 1 | 0 | 4 | 1552076499
| PP |  | Překlady nenosné prefabrikované z pórobetonu osazené do tenkého maltového lože, v příčkách přímé, světlost otvoru do 1010 mm tl. 75 mm | [15 empty] | PP | 2
| VV |  | "Viz dokumentace D1.1.12 - D1.1.18 | [15 empty] | VV | 2 | 1 | -1 | 0 | ROZPOCET
| VV |  | "překlady | [15 empty] | VV | 2 | 1 | -1 | 0 | ROZPOCET
| VV |  | "1.PP | [15 empty] | VV | 2 | 1 | -1 | 0 | ROZPOCET
| VV |  | 8 |  | 8 | [13 empty] | VV | 2 | 2 | -1 | 0 | ROZPOCET
| VV |  | Součet |  | 8 | [13 empty] | VV | 2 | 4 | -1 | 1 | ROZPOCET
18 | K | 317142221 | Překlady nenosné přímé z pórobetonu v příčkách tl 100 mm pro světlost otvoru do 1010 mm | kus | 31 |  | 0 | CS ÚRS 2014 01 |  |  | základní |  | 0 | 0.02684 | 0.83204 | 0 | 0 | 4 | K | 2 |  |  |  | ROZPOCET | 0 | 0 | 0 | 0 | 0 | 1 | 0 | 4 | -458213356
| PP |  | Překlady nenosné prefabrikované z pórobetonu osazené do tenkého maltového lože, v příčkách přímé, světlost otvoru do 1010 mm tl. 100 mm | [15 empty] | PP | 2
| VV |  | "Viz dokumentace D1.1.12 - D1.1.18 | [15 empty] | VV | 2 | 1 | -1 | 0 | ROZPOCET
| VV |  | "překlady | [15 empty] | VV | 2 | 1 | -1 | 0 | ROZPOCET
| VV |  | "2.PP + 1.PP + 1.NP + 2.NP + 3.NP + 4.NP | [15 empty] | VV | 2 | 1 | -1 | 0 | ROZPOCET
| VV |  | 2+11+4+6+6+2 |  | 31 | [13 empty] | VV | 2 | 2 | -1 | 0 | ROZPOCET
| VV |  | Součet |  | 31 | [13 empty] | VV | 2 | 4 | -1 | 1 | ROZPOCET
19 | K | 3171422X1 | Překlady nenosné přímé z pórobetonu v příčkách tl 100 mm pro světlost otvoru do 2010 mm | kus | 13 |  | 0 |  |  |  | základní |  | 0 | 0.04023 | 0.52299 | 0 | 0 | 4 | K | 2 |  |  |  | ROZPOCET | 0 | 0 | 0 | 0 | 0 | 1 | 0 | 4 | 1111188655
| VV |  | "Viz dokumentace D1.1.12 - D1.1.18 | [15 empty] | VV | 2 | 1 | -1 | 0 | ROZPOCET
| VV |  | "překlady | [15 empty] | VV | 2 | 1 | -1 | 0 | ROZPOCET
| VV |  | "1.PP + 1.NP + 2.NP + 3.NP | [15 empty] | VV | 2 | 1 | -1 | 0 | ROZPOCET
| VV |  | 8+2+1+2 |  | 13 | [13 empty] | VV | 2 | 2 | -1 | 0 | ROZPOCET
| VV |  | Součet |  | 13 | [13 empty] | VV | 2 | 4 | -1 | 1 | ROZPOCET
20 | K | 317143621 | Překlady nosné z pórobetonu ve zdech tl 300 mm pro světlost otvoru do 1100 mm | kus | 1 |  | 0 | CS ÚRS 2014 01 |  |  | základní |  | 0 | 0.09713 | 0.09713 | 0 | 0 | 4 | K | 2 |  |  |  | ROZPOCET | 0 | 0 | 0 | 0 | 0 | 1 | 0 | 4 | 1669928030
| PP |  | Překlady nosné prefabrikované z pórobetonu osazené do tenkého maltového lože, ve zdech tloušťky 300 mm, pro světlost otvoru přes 900 do 1100 mm | [15 empty] | PP | 2
| VV |  | "Viz dokumentace D1.1.12 - D1.1.18 | [15 empty] | VV | 2 | 1 | -1 | 0 | ROZPOCET
| VV |  | "překlady | [15 empty] | VV | 2 | 1 | -1 | 0 | ROZPOCET
| VV |  | "1.PP | [15 empty] | VV | 2 | 1 | -1 | 0 | ROZPOCET
| VV |  | 1 |  | 1 | [13 empty] | VV | 2 | 2 | -1 | 0 | ROZPOCET
| VV |  | Součet |  | 1 | [13 empty] | VV | 2 | 4 | -1 | 1 | ROZPOCET
21 | K | 317941121 | Osazování ocelových válcovaných nosníků na zdivu I, IE, U, UE nebo L do č 12 | t | 0.122 |  | 0 | CS ÚRS 2014 01 |  |  | základní |  | 0 | 0.01954 | 0.0023839 | 0 | 0 | 4 | K | 2 |  |  |  | ROZPOCET | 0 | 0 | 0 | 0 | 0 | 1 | 0 | 4 | 650890240
| PP |  | Osazování ocelových válcovaných nosníků na zdivu I nebo IE nebo U nebo UE nebo L do č. 12 nebo výšky do 120 mm | [15 empty] | PP | 2
| VV |  | "Viz dokumentace D1.1.12 - D1.1.18 | [15 empty] | VV | 2 | 1 | -1 | 0 | ROZPOCET
| VV |  | "překlady (m) | [15 empty] | VV | 2 | 1 | -1 | 0 | ROZPOCET
| VV |  | "2.PP + 1.PP + 1.NP + 2.NP + 3.NP + 4.NP | [15 empty] | VV | 2 | 1 | -1 | 0 | ROZPOCET
| VV |  | (11,2+29,6+12,5+25,3+25,3+17,9)/1000 |  | 0.122 | [13 empty] | VV | 2 | 2 | -1 | 0 | ROZPOCET
| VV |  | Součet |  | 0.122 | [13 empty] | VV | 2 | 4 | -1 | 1 | ROZPOCET
22 | M | 1333171X1 | tyč ocelová L rovnoramenná, značka oceli S 235 JR, 50x50x3 mm | t | 0.134 |  | 0 |  |  |  | základní |  | 0 | 1 | 0.134 | 0 | 0 | 8 | M | 2 |  |  |  | ROZPOCET | 0 | 0 | 0 | 0 | 0 | 1 | 0 | 4 | -126951807
| VV |  | 0,122*1,1 'Přepočtené koeficientem množství |  | 0.134 | [13 empty] | VV | 2 | 2 | 0 | 1 | ROZPOCET
23 | K | 346244811 | Přizdívky izolační tl 65 mm z cihel dl 290 mm pevnosti P 20 na MC 10 | m2 | 7.05 |  | 0 | CS ÚRS 2014 01 |  |  | základní |  | 0 | 0.1604 | 1.1308 | 0 | 0 | 4 | K | 2 |  |  |  | ROZPOCET | 0 | 0 | 0 | 0 | 0 | 1 | 0 | 4 | -938943934
| PP |  | Přizdívky izolační a ochranné z cihel pálených na maltu MC-10 včetně vytvoření požlábku v ohybu izolace vodorovné na svislou, se zatřenou cementovou omítkou z malty min. MC 10 tl. 20 mm pod izolaci z cihel plných dl. 290 mm, P 10 až P 20 tl. 65 mm | [15 empty] | PP | 2
| VV |  | "Viz dokumentace D1.1.12 - D1.1.18 | [15 empty] | VV | 2 | 1 | -1 | 0 | ROZPOCET
| VV |  | "izolační přizdívka (pl) | [15 empty] | VV | 2 | 1 | -1 | 0 | ROZPOCET
| VV |  | "1.NP | [15 empty] | VV | 2 | 1 | -1 | 0 | ROZPOCET
| VV |  | 7,05 |  | 7.05 | [13 empty] | VV | 2 | 2 | -1 | 0 | ROZPOCET
| VV |  | Součet |  | 7.05 | [13 empty] | VV | 2 | 4 | -1 | 1 | ROZPOCET
| D | 4 | Vodorovné konstrukce |  |  |  | 0 | [5 empty] | 0 |  | 262.5351 |  | 0 | 1 | D | 1 |  |  |  | ROZPOCET | [6 empty] | 0
24 | K | 411321515 | Stropy deskové ze ŽB tř. C 20/25 | m3 | 15.442 |  | 0 | CS ÚRS 2014 01 |  |  | základní |  | 0 | 2.4534 | 37.8859 | 0 | 0 | 4 | K | 2 |  |  |  | ROZPOCET | 0 | 0 | 0 | 0 | 0 | 1 | 0 | 4 | -25579058
| PP |  | Stropy z betonu železového (bez výztuže) stropů deskových, plochých střech, desek balkonových, desek hřibových stropů včetně hlavic hřibových sloupů tř. C 20/25 | [15 empty] | PP | 2
| VV |  | "Viz dokumentace X.NP a strop nad X.NP 102 - 107 | [15 empty] | VV | 2 | 1 | -1 | 0 | ROZPOCET
| VV |  | "trapézový plech (pl * v) | [15 empty] | VV | 2 | 1 | -1 | 0 | ROZPOCET
| VV |  | "2.PP | [15 empty] | VV | 2 | 1 | -1 | 0 | ROZPOCET
| VV |  | "D001 | [15 empty] | VV | 2 | 1 | -1 | 0 | ROZPOCET
| VV |  | 3,92*0,1 |  | 0.392 | [13 empty] | VV | 2 | 2 | -1 | 0 | ROZPOCET
| VV |  | "1.NP | [15 empty] | VV | 2 | 1 | -1 | 0 | ROZPOCET
| VV |  | "D101+D102 | [15 empty] | VV | 2 | 1 | -1 | 0 | ROZPOCET
| VV |  | (77,2)*0,1 |  | 7.72 | [13 empty] | VV | 2 | 2 | -1 | 0 | ROZPOCET
| VV |  | "2.NP | [15 empty] | VV | 2 | 1 | -1 | 0 | ROZPOCET
| VV |  | "D201+D202 | [15 empty] | VV | 2 | 1 | -1 | 0 | ROZPOCET
| VV |  | (11,3)*0,1 |  | 1.13 | [13 empty] | VV | 2 | 2 | -1 | 0 | ROZPOCET
| VV |  | "3.NP | [15 empty] | VV | 2 | 1 | -1 | 0 | ROZPOCET
| VV |  | "D301+D302+D303+D304 | [15 empty] | VV | 2 | 1 | -1 | 0 | ROZPOCET
| VV |  | (37,7)*0,1 |  | 3.77 | [13 empty] | VV | 2 | 2 | -1 | 0 | ROZPOCET
| VV |  | "4.NP | [15 empty] | VV | 2 | 1 | -1 | 0 | ROZPOCET
| VV |  | "D401+D402 | [15 empty] | VV | 2 | 1 | -1 | 0 | ROZPOCET
| VV |  | (19,2+5,1)*0,1 |  | 2.43 | [13 empty] | VV | 2 | 2 | -1 | 0 | ROZPOCET
| VV |  | Součet |  | 15.442 | [13 empty] | VV | 2 | 4 | -1 | 1 | ROZPOCET
25 | K | 4113542X1 | Bednění stropů ztracené z hraněných trapézových vln v 50 mm plech lesklý tl 0,8 mm | m2 | 154.42 |  | 0 |  |  |  | základní |  | 0 | 0.01 | 1.5442 | 0 | 0 | 4 | K | 2 |  |  |  | ROZPOCET | 0 | 0 | 0 | 0 | 0 | 1 | 0 | 4 | 885196207
| VV |  | "Viz dokumentace X.NP a strop nad X.NP 102 - 107 | [15 empty] | VV | 2 | 1 | -1 | 0 | ROZPOCET
| VV |  | "trapézový plech (pl) | [15 empty] | VV | 2 | 1 | -1 | 0 | ROZPOCET
| VV |  | "2.PP | [15 empty] | VV | 2 | 1 | -1 | 0 | ROZPOCET
| VV |  | "D001 | [15 empty] | VV | 2 | 1 | -1 | 0 | ROZPOCET
| VV |  | 3,92 |  | 3.92 | [13 empty] | VV | 2 | 2 | -1 | 0 | ROZPOCET
| VV |  | "1.NP | [15 empty] | VV | 2 | 1 | -1 | 0 | ROZPOCET
| VV |  | "D101+D102 | [15 empty] | VV | 2 | 1 | -1 | 0 | ROZPOCET
| VV |  | 77,2 |  | 77.2 | [13 empty] | VV | 2 | 2 | -1 | 0 | ROZPOCET
| VV |  | "2.NP | [15 empty] | VV | 2 | 1 | -1 | 0 | ROZPOCET
| VV |  | "D201+D202 | [15 empty] | VV | 2 | 1 | -1 | 0 | ROZPOCET
| VV |  | 11,3 |  | 11.3 | [13 empty] | VV | 2 | 2 | -1 | 0 | ROZPOCET
| VV |  | "3.NP | [15 empty] | VV | 2 | 1 | -1 | 0 | ROZPOCET
| VV |  | "D301+D302+D303+D304 | [15 empty] | VV | 2 | 1 | -1 | 0 | ROZPOCET
| VV |  | 37,7 |  | 37.7 | [13 empty] | VV | 2 | 2 | -1 | 0 | ROZPOCET
| VV |  | "4.NP | [15 empty] | VV | 2 | 1 | -1 | 0 | ROZPOCET
| VV |  | "D401+D402 | [15 empty] | VV | 2 | 1 | -1 | 0 | ROZPOCET
| VV |  | 19,2+5,1 |  | 24.3 | [13 empty] | VV | 2 | 2 | -1 | 0 | ROZPOCET
| VV |  | Součet |  | 154.42 | [13 empty] | VV | 2 | 4 | -1 | 1 | ROZPOCET
26 | K | 411362021 | Výztuž stropů svařovanými sítěmi Kari | t | 0.555 |  | 0 | CS ÚRS 2014 01 |  |  | základní |  | 0 | 1.0531 | 0.58445 | 0 | 0 | 4 | K | 2 |  |  |  | ROZPOCET | 0 | 0 | 0 | 0 | 0 | 1 | 0 | 4 | -1684550742
| PP |  | Výztuž stropů prostě uložených, vetknutých, spojitých, deskových, trámových (žebrových, kazetových), s keramickými a jinými vložkami, konsolových nebo balkonových, hřibových včetně hlavic hřibových sloupů, plochých střech a pro zavěšení železobetonových podhledů ze svařovaných sítí z drátů typu KARI | [15 empty] | PP | 2
| VV |  | "Viz dokumentace X.NP a strop nad X.NP 102 - 107 | [15 empty] | VV | 2 | 1 | -1 | 0 | ROZPOCET
| VV |  | "trapézový plech - výztuž (pl * m) (KARI m = 3,03 kg/m2) | [15 empty] | VV | 2 | 1 | -1 | 0 | ROZPOCET
| VV |  | "2.PP | [15 empty] | VV | 2 | 1 | -1 | 0 | ROZPOCET
| VV |  | "D001 | [15 empty] | VV | 2 | 1 | -1 | 0 | ROZPOCET
| VV |  | (3,92*3,03*1,2)/1000 |  | 0.014 | [13 empty] | VV | 2 | 2 | -1 | 0 | ROZPOCET
| VV |  | "1.NP | [15 empty] | VV | 2 | 1 | -1 | 0 | ROZPOCET
| VV |  | "D101+D102 | [15 empty] | VV | 2 | 1 | -1 | 0 | ROZPOCET
| VV |  | ((77,2)*3,03*1,2)/1000 |  | 0.281 | [13 empty] | VV | 2 | 2 | -1 | 0 | ROZPOCET
| VV |  | "2.NP | [15 empty] | VV | 2 | 1 | -1 | 0 | ROZPOCET
| VV |  | "D201+D202 | [15 empty] | VV | 2 | 1 | -1 | 0 | ROZPOCET
| VV |  | ((11,3)*3,03*1,02)/1000 |  | 0.035 | [13 empty] | VV | 2 | 2 | -1 | 0 | ROZPOCET
| VV |  | "3.NP | [15 empty] | VV | 2 | 1 | -1 | 0 | ROZPOCET
| VV |  | "D301+D302+D303+D304 | [15 empty] | VV | 2 | 1 | -1 | 0 | ROZPOCET
| VV |  | ((37,7)*3,03*1,2)/1000 |  | 0.137 | [13 empty] | VV | 2 | 2 | -1 | 0 | ROZPOCET
| VV |  | "4.NP | [15 empty] | VV | 2 | 1 | -1 | 0 | ROZPOCET
| VV |  | "D401+D402 | [15 empty] | VV | 2 | 1 | -1 | 0 | ROZPOCET
| VV |  | ((19,2+5,1)*3,03*1,2)/1000 |  | 0.088 | [13 empty] | VV | 2 | 2 | -1 | 0 | ROZPOCET
| VV |  | Součet |  | 0.555 | [13 empty] | VV | 2 | 4 | -1 | 1 | ROZPOCET
27 | K | 413941121 | Osazování ocelových válcovaných nosníků stropů I, IE, U, UE nebo L do č.12 | t | 0.75 |  | 0 | CS ÚRS 2014 01 |  |  | základní |  | 0 | 0.01954 | 0.014655 | 0 | 0 | 4 | K | 2 |  |  |  | ROZPOCET | 0 | 0 | 0 | 0 | 0 | 1 | 0 | 4 | -552058813
| PP |  | Osazování ocelových válcových nosníků ve stropech I nebo IE nebo U nebo UE nebo L do č.12 nebo výšky do 120 mm | [15 empty] | PP | 2
28 | M | 133806200 | tyč ocelová I, značka oceli S 235 JR, označení průřezu 120 | t | 0.383 |  | 0 | CS ÚRS 2014 01 |  |  | základní |  | 0 | 1 | 0.383 | 0 | 0 | 8 | M | 2 |  |  |  | ROZPOCET | 0 | 0 | 0 | 0 | 0 | 1 | 0 | 4 | -1500333711
| PP |  | tyče ocelové střední průřezu I do 160 mm značka oceli S 235 JR (11 375) označení průřezu 120 | [15 empty] | PP | 2
| P |  | Poznámka k položce: Hmotnost: 11,1 kg/m | [15 empty] | P | 2
| VV |  | "Viz dokumentace X.NP a strop nad X.NP 102 - 107 | [15 empty] | VV | 2 | 1 | -1 | 0 | ROZPOCET
| VV |  | "nosná kce (m) | [15 empty] | VV | 2 | 1 | -1 | 0 | ROZPOCET
| VV |  | "2.PP | [15 empty] | VV | 2 | 1 | -1 | 0 | ROZPOCET
| VV |  | 88,8/1000 |  | 0.089 | [13 empty] | VV | 2 | 2 | -1 | 0 | ROZPOCET
| VV |  | "1.NP | [15 empty] | VV | 2 | 1 | -1 | 0 | ROZPOCET
| VV |  | 184,3/1000 |  | 0.184 | [13 empty] | VV | 2 | 2 | -1 | 0 | ROZPOCET
| VV |  | "2.NP | [15 empty] | VV | 2 | 1 | -1 | 0 | ROZPOCET
| VV |  | 42,8/1000 |  | 0.043 | [13 empty] | VV | 2 | 2 | -1 | 0 | ROZPOCET
| VV |  | "3.NP | [15 empty] | VV | 2 | 1 | -1 | 0 | ROZPOCET
| VV |  | 32,2/1000 |  | 0.032 | [13 empty] | VV | 2 | 2 | -1 | 0 | ROZPOCET
| VV |  | Součet |  | 0.348 | [13 empty] | VV | 2 | 4 | -1 | 1 | ROZPOCET
| VV |  | 0,348*1,1 'Přepočtené koeficientem množství |  | 0.383 | [13 empty] | VV | 2 | 2 | 0 | 1 | ROZPOCET
29 | M | 133844150 | tyč ocelová U, značka oceli S 235 JR, označení průřezu 65 | t | 0.001 |  | 0 | CS ÚRS 2014 01 |  |  | základní |  | 0 | 1 | 0.001 | 0 | 0 | 8 | M | 2 |  |  |  | ROZPOCET | 0 | 0 | 0 | 0 | 0 | 1 | 0 | 4 | -1121526976
| PP |  | tyče ocelové střední průřezu U do 160 mm značka oceli S 235 JR (11 375) označení průřezu 65 | [15 empty] | PP | 2
| P |  | Poznámka k položce: Hmotnost: 7,09 kg/m | [15 empty] | P | 2
| VV |  | "Viz dokumentace D.1.1.12 - D.1.18 | [15 empty] | VV | 2 | 1 | -1 | 0 | ROZPOCET
| VV |  | "nosná kce (m) | [15 empty] | VV | 2 | 1 | -1 | 0 | ROZPOCET
| VV |  | "1.PP | [15 empty] | VV | 2 | 1 | -1 | 0 | ROZPOCET
| VV |  | 1,4/1000 |  | 0.001 | [13 empty] | VV | 2 | 2 | -1 | 0 | ROZPOCET
| VV |  | Součet |  | 0.001 | [13 empty] | VV | 2 | 4 | -1 | 1 | ROZPOCET
| VV |  | 0,001*1,1 'Přepočtené koeficientem množství |  | 0.001 | [13 empty] | VV | 2 | 2 | 0 | 1 | ROZPOCET
30 | M | 133884300 | tyč ocelová HEB, značka oceli S 235 JR označení průřezu 120 | t | 0.032 |  | 0 | CS ÚRS 2014 01 |  |  | základní |  | 0 | 1 | 0.032 | 0 | 0 | 8 | M | 2 |  |  |  | ROZPOCET | 0 | 0 | 0 | 0 | 0 | 1 | 0 | 4 | 2027067882
| PP |  | tyče ocelové střední průřezu HEA a HEB do 160 mm HEB značka oceli S 235 JR označení průřezu 120 | [15 empty] | PP | 2
| P |  | Poznámka k položce: Hmotnost: 26,7 kg/m | [15 empty] | P | 2
| VV |  | "Viz dokumentace X.NP a strop nad X.NP 102 - 107 | [15 empty] | VV | 2 | 1 | -1 | 0 | ROZPOCET
| VV |  | "nosná kce (m) | [15 empty] | VV | 2 | 1 | -1 | 0 | ROZPOCET
| VV |  | "3.NP | [15 empty] | VV | 2 | 1 | -1 | 0 | ROZPOCET
| VV |  | 28,6/1000 |  | 0.029 | [13 empty] | VV | 2 | 2 | -1 | 0 | ROZPOCET
| VV |  | Součet |  | 0.029 | [13 empty] | VV | 2 | 4 | -1 | 1 | ROZPOCET
| VV |  | 0,029*1,1 'Přepočtené koeficientem množství |  | 0.032 | [13 empty] | VV | 2 | 2 | 0 | 1 | ROZPOCET
31 | M | 133884250 | tyč ocelová HEB, značka oceli S 235 JR označení průřezu 100 | t | 0.372 |  | 0 | CS ÚRS 2014 01 |  |  | základní |  | 0 | 1 | 0.372 | 0 | 0 | 8 | M | 2 |  |  |  | ROZPOCET | 0 | 0 | 0 | 0 | 0 | 1 | 0 | 4 | -776280721
| PP |  | tyče ocelové střední průřezu HEA a HEB do 160 mm HEB značka oceli S 235 JR označení průřezu 100 | [15 empty] | PP | 2
| P |  | Poznámka k položce: Hmotnost: 20,4 kg/m | [15 empty] | P | 2
| VV |  | "Viz dokumentace X.NP a strop nad X.NP 102 - 107 | [15 empty] | VV | 2 | 1 | -1 | 0 | ROZPOCET
| VV |  | "ocelový rám (m) | [15 empty] | VV | 2 | 1 | -1 | 0 | ROZPOCET
| VV |  | 202,6/1000 |  | 0.203 | [13 empty] | VV | 2 | 2 | -1 | 0 | ROZPOCET
| VV |  | "ocelová kce terasy (m) | [15 empty] | VV | 2 | 1 | -1 | 0 | ROZPOCET
| VV |  | 169,4/1000 |  | 0.169 | [13 empty] | VV | 2 | 2 | -1 | 0 | ROZPOCET
| VV |  | Součet |  | 0.372 | [13 empty] | VV | 2 | 4 | -1 | 1 | ROZPOCET
32 | K | 413941123 | Osazování ocelových válcovaných nosníků stropů I, IE, U, UE nebo L do č. 22 | t | 4.372 |  | 0 | CS ÚRS 2014 01 |  |  | základní |  | 0 | 0.01709 | 0.074717 | 0 | 0 | 4 | K | 2 |  |  |  | ROZPOCET | 0 | 0 | 0 | 0 | 0 | 1 | 0 | 4 | 53454347
| PP |  | Osazování ocelových válcových nosníků ve stropech I nebo IE nebo U nebo UE nebo L č. 14 až 22 nebo výšky do 220 mm | [15 empty] | PP | 2
33 | M | 133806250 | tyč ocelová I, značka oceli S 235 JR, označení průřezu 140 | t | 1.351 |  | 0 | CS ÚRS 2014 01 |  |  | základní |  | 0 | 1 | 1.351 | 0 | 0 | 8 | M | 2 |  |  |  | ROZPOCET | 0 | 0 | 0 | 0 | 0 | 1 | 0 | 4 | -2132744709
| PP |  | tyče ocelové střední průřezu I do 160 mm značka oceli S 235 JR (11 375) označení průřezu 140 | [15 empty] | PP | 2
| P |  | Poznámka k položce: Hmotnost: 14,4 kg/m | [15 empty] | P | 2
| VV |  | "Viz dokumentace X.NP a strop nad X.NP 102 - 107 | [15 empty] | VV | 2 | 1 | -1 | 0 | ROZPOCET
| VV |  | "nosná kce (m) | [15 empty] | VV | 2 | 1 | -1 | 0 | ROZPOCET
| VV |  | "1.PP | [15 empty] | VV | 2 | 1 | -1 | 0 | ROZPOCET
| VV |  | (71,5+35,8)/1000 |  | 0.107 | [13 empty] | VV | 2 | 2 | -1 | 0 | ROZPOCET
| VV |  | "1.NP | [15 empty] | VV | 2 | 1 | -1 | 0 | ROZPOCET
| VV |  | 324,5/1000 |  | 0.325 | [13 empty] | VV | 2 | 2 | -1 | 0 | ROZPOCET
| VV |  | "3.NP | [15 empty] | VV | 2 | 1 | -1 | 0 | ROZPOCET
| VV |  | 314,1/1000 |  | 0.314 | [13 empty] | VV | 2 | 2 | -1 | 0 | ROZPOCET
| VV |  | "4.NP | [15 empty] | VV | 2 | 1 | -1 | 0 | ROZPOCET
| VV |  | 482,0/1000 |  | 0.482 | [13 empty] | VV | 2 | 2 | -1 | 0 | ROZPOCET
| VV |  | Součet |  | 1.228 | [13 empty] | VV | 2 | 4 | -1 | 1 | ROZPOCET
| VV |  | 1,228*1,1 'Přepočtené koeficientem množství |  | 1.351 | [13 empty] | VV | 2 | 2 | 0 | 1 | ROZPOCET
34 | M | 133806300 | tyč ocelová I, značka oceli S 235 JR, označení průřezu 160 | t | 1.058 |  | 0 | CS ÚRS 2014 01 |  |  | základní |  | 0 | 1 | 1.058 | 0 | 0 | 8 | M | 2 |  |  |  | ROZPOCET | 0 | 0 | 0 | 0 | 0 | 1 | 0 | 4 | 402485005
| PP |  | tyče ocelové střední průřezu I do 160 mm značka oceli S 235 JR (11 375) označení průřezu 160 | [15 empty] | PP | 2
| P |  | Poznámka k položce: Hmotnost: 17,9 kg/m | [15 empty] | P | 2
| VV |  | "Viz dokumentace X.NP a strop nad X.NP 102 - 107 | [15 empty] | VV | 2 | 1 | -1 | 0 | ROZPOCET
| VV |  | "nosná kce (m) | [15 empty] | VV | 2 | 1 | -1 | 0 | ROZPOCET
| VV |  | "3.NP | [15 empty] | VV | 2 | 1 | -1 | 0 | ROZPOCET
| VV |  | 193,3/1000 |  | 0.193 | [13 empty] | VV | 2 | 2 | -1 | 0 | ROZPOCET
| VV |  | "ocelová kce terasy (m) | [15 empty] | VV | 2 | 1 | -1 | 0 | ROZPOCET
| VV |  | 769,3/1000 |  | 0.769 | [13 empty] | VV | 2 | 2 | -1 | 0 | ROZPOCET
| VV |  | Součet |  | 0.962 | [13 empty] | VV | 2 | 4 | -1 | 1 | ROZPOCET
| VV |  | 0,962*1,1 'Přepočtené koeficientem množství |  | 1.058 | [13 empty] | VV | 2 | 2 | 0 | 1 | ROZPOCET
35 | M | 134809100 | tyč ocelová I, jakost S 235 JR označení průřezu 180 | t | 0.945 |  | 0 | CS ÚRS 2014 01 |  |  | základní |  | 0 | 1 | 0.945 | 0 | 0 | 8 | M | 2 |  |  |  | ROZPOCET | 0 | 0 | 0 | 0 | 0 | 1 | 0 | 4 | 491565016
| PP |  | tyče ocelové hrubé průřezu I nad 160 mm jakost oceli S 235 JR (11 375) označení průřezu 180 | [15 empty] | PP | 2
| P |  | Poznámka k položce: Hmotnost: 21,9 kg/m | [15 empty] | P | 2
| VV |  | "Viz dokumentace X.NP a strop nad X.NP 102 - 107 | [15 empty] | VV | 2 | 1 | -1 | 0 | ROZPOCET
| VV |  | "nosná kce (m) | [15 empty] | VV | 2 | 1 | -1 | 0 | ROZPOCET
| VV |  | "1.NP | [15 empty] | VV | 2 | 1 | -1 | 0 | ROZPOCET
| VV |  | 692,0/1000 |  | 0.692 | [13 empty] | VV | 2 | 2 | -1 | 0 | ROZPOCET
| VV |  | "2.NP | [15 empty] | VV | 2 | 1 | -1 | 0 | ROZPOCET
| VV |  | 87,6/1000 |  | 0.088 | [13 empty] | VV | 2 | 2 | -1 | 0 | ROZPOCET
| VV |  | "3.NP | [15 empty] | VV | 2 | 1 | -1 | 0 | ROZPOCET
| VV |  | 78,9/1000 |  | 0.079 | [13 empty] | VV | 2 | 2 | -1 | 0 | ROZPOCET
| VV |  | Součet |  | 0.859 | [13 empty] | VV | 2 | 4 | -1 | 1 | ROZPOCET
| VV |  | 0,859*1,1 'Přepočtené koeficientem množství |  | 0.945 | [13 empty] | VV | 2 | 2 | 0 | 1 | ROZPOCET
36 | M | 134867100 | tyč ocelová HEB, jakost S 235 JR označení průřezu 180 | t | 0.196 |  | 0 | CS ÚRS 2014 01 |  |  | základní |  | 0 | 1 | 0.196 | 0 | 0 | 8 | M | 2 |  |  |  | ROZPOCET | 0 | 0 | 0 | 0 | 0 | 1 | 0 | 4 | -727651610
| PP |  | tyče ocelové hrubé průřezu HEA a HEB nad 160 mm HEB jakost oceli S 235 JR označení průřezu 180 | [15 empty] | PP | 2
| P |  | Poznámka k položce: Hmotnost: 51,2 kg/m | [15 empty] | P | 2
| VV |  | "Viz dokumentace X.NP a strop nad X.NP 102 - 107 | [15 empty] | VV | 2 | 1 | -1 | 0 | ROZPOCET
| VV |  | "nosná kce (m) | [15 empty] | VV | 2 | 1 | -1 | 0 | ROZPOCET
| VV |  | "1.PP | [15 empty] | VV | 2 | 1 | -1 | 0 | ROZPOCET
| VV |  | 196/1000 |  | 0.196 | [13 empty] | VV | 2 | 2 | -1 | 0 | ROZPOCET
| VV |  | Součet |  | 0.196 | [13 empty] | VV | 2 | 4 | -1 | 1 | ROZPOCET
37 | M | 134809150 | tyč ocelová I, jakost S 235 JR označení průřezu 200 | t | 0.081 |  | 0 | CS ÚRS 2014 01 |  |  | základní |  | 0 | 1 | 0.081 | 0 | 0 | 8 | M | 2 |  |  |  | ROZPOCET | 0 | 0 | 0 | 0 | 0 | 1 | 0 | 4 | 857616140
| PP |  | tyče ocelové hrubé průřezu I nad 160 mm jakost oceli S 235 JR (11 375) označení průřezu 200 | [15 empty] | PP | 2
| P |  | Poznámka k položce: Hmotnost: 26,3 kg/m | [15 empty] | P | 2
| VV |  | "Viz dokumentace X.NP a strop nad X.NP 102 - 107 | [15 empty] | VV | 2 | 1 | -1 | 0 | ROZPOCET
| VV |  | "nosná kce (m) | [15 empty] | VV | 2 | 1 | -1 | 0 | ROZPOCET
| VV |  | "4.NP | [15 empty] | VV | 2 | 1 | -1 | 0 | ROZPOCET
| VV |  | 73,9/1000 |  | 0.074 | [13 empty] | VV | 2 | 2 | -1 | 0 | ROZPOCET
| VV |  | Součet |  | 0.074 | [13 empty] | VV | 2 | 4 | -1 | 1 | ROZPOCET
| VV |  | 0,074*1,1 'Přepočtené koeficientem množství |  | 0.081 | [13 empty] | VV | 2 | 2 | 0 | 1 | ROZPOCET
38 | M | 134809200 | tyč ocelová I, jakost S 235 JR označení průřezu 220 | t | 0.086 |  | 0 | CS ÚRS 2014 01 |  |  | základní |  | 0 | 1 | 0.086 | 0 | 0 | 8 | M | 2 |  |  |  | ROZPOCET | 0 | 0 | 0 | 0 | 0 | 1 | 0 | 4 | -545633825
| PP |  | tyče ocelové hrubé průřezu I nad 160 mm jakost oceli S 235 JR (11 375) označení průřezu 220 | [15 empty] | PP | 2
| P |  | Poznámka k položce: Hmotnost: 31,1 kg/m | [15 empty] | P | 2
| VV |  | "Viz dokumentace X.NP a strop nad X.NP 102 - 107 | [15 empty] | VV | 2 | 1 | -1 | 0 | ROZPOCET
| VV |  | "nosná kce (m) | [15 empty] | VV | 2 | 1 | -1 | 0 | ROZPOCET
| VV |  | "3.NP | [15 empty] | VV | 2 | 1 | -1 | 0 | ROZPOCET
| VV |  | 77,8/1000 |  | 0.078 | [13 empty] | VV | 2 | 2 | -1 | 0 | ROZPOCET
| VV |  | Součet |  | 0.078 | [13 empty] | VV | 2 | 4 | -1 | 1 | ROZPOCET
| VV |  | 0,078*1,1 'Přepočtené koeficientem množství |  | 0.086 | [13 empty] | VV | 2 | 2 | 0 | 1 | ROZPOCET
39 | M | 133844350 | tyč ocelová U, značka oceli S 235 JR, označení průřezu 140 | t | 0.142 |  | 0 | CS ÚRS 2014 01 |  |  | základní |  | 0 | 1 | 0.142 | 0 | 0 | 8 | M | 2 |  |  |  | ROZPOCET | 0 | 0 | 0 | 0 | 0 | 1 | 0 | 4 | -881582649
| PP |  | tyče ocelové střední průřezu U do 160 mm značka oceli S 235 JR (11 375) označení průřezu 140 | [15 empty] | PP | 2
| P |  | Poznámka k položce: Hmotnost: 16 kg/m | [15 empty] | P | 2
| VV |  | "Viz dokumentace X.NP a strop nad X.NP 102 - 107 | [15 empty] | VV | 2 | 1 | -1 | 0 | ROZPOCET
| VV |  | "nosná kce (m) | [15 empty] | VV | 2 | 1 | -1 | 0 | ROZPOCET
| VV |  | "1.NP | [15 empty] | VV | 2 | 1 | -1 | 0 | ROZPOCET
| VV |  | 129,3/1000 |  | 0.129 | [13 empty] | VV | 2 | 2 | -1 | 0 | ROZPOCET
| VV |  | Součet |  | 0.129 | [13 empty] | VV | 2 | 4 | -1 | 1 | ROZPOCET
| VV |  | 0,129*1,1 'Přepočtené koeficientem množství |  | 0.142 | [13 empty] | VV | 2 | 2 | 0 | 1 | ROZPOCET
40 | M | 133844400 | tyč ocelová U, značka oceli S 235 JR, označení průřezu 160 | t | 0.539 |  | 0 | CS ÚRS 2014 01 |  |  | základní |  | 0 | 1 | 0.539 | 0 | 0 | 8 | M | 2 |  |  |  | ROZPOCET | 0 | 0 | 0 | 0 | 0 | 1 | 0 | 4 | 1268748007
| PP |  | tyče ocelové střední průřezu U do 160 mm značka oceli S 235 JR (11 375) označení průřezu 160 | [15 empty] | PP | 2
| P |  | Poznámka k položce: Hmotnost: 18,8 kg/m | [15 empty] | P | 2
| VV |  | "Viz dokumentace X.NP a strop nad X.NP 102 - 107 | [15 empty] | VV | 2 | 1 | -1 | 0 | ROZPOCET
| VV |  | "ocelová kce terasy (m) | [15 empty] | VV | 2 | 1 | -1 | 0 | ROZPOCET
| VV |  | 538,6/1000 |  | 0.539 | [13 empty] | VV | 2 | 2 | -1 | 0 | ROZPOCET
| VV |  | Součet |  | 0.539 | [13 empty] | VV | 2 | 4 | -1 | 1 | ROZPOCET
41 | M | 134834150 | tyč ocelová U , jakost S355J2 označení průřezu 200 | t | 0.094 |  | 0 | CS ÚRS 2014 01 |  |  | základní |  | 0 | 1 | 0.094 | 0 | 0 | 8 | M | 2 |  |  |  | ROZPOCET | 0 | 0 | 0 | 0 | 0 | 1 | 0 | 4 | -1859795376
| PP |  | tyče ocelové hrubé průřezu U nad 160 mm jakost oceli S355J2 (11 375) označení průřezu 200 | [15 empty] | PP | 2
| VV |  | "Viz dokumentace X.NP a strop nad X.NP 102 - 107 | [15 empty] | VV | 2 | 1 | -1 | 0 | ROZPOCET
| VV |  | "nosná kce (m) | [15 empty] | VV | 2 | 1 | -1 | 0 | ROZPOCET
| VV |  | "1.PP | [15 empty] | VV | 2 | 1 | -1 | 0 | ROZPOCET
| VV |  | 84,8/1000 |  | 0.085 | [13 empty] | VV | 2 | 2 | -1 | 0 | ROZPOCET
| VV |  | Součet |  | 0.085 | [13 empty] | VV | 2 | 4 | -1 | 1 | ROZPOCET
| VV |  | 0,085*1,1 'Přepočtené koeficientem množství |  | 0.094 | [13 empty] | VV | 2 | 2 | 0 | 1 | ROZPOCET
42 | M | 134834200 | tyč ocelová U , jakost S355J2 označení průřezu 220 | t | 0.244 |  | 0 | CS ÚRS 2014 01 |  |  | základní |  | 0 | 1 | 0.244 | 0 | 0 | 8 | M | 2 |  |  |  | ROZPOCET | 0 | 0 | 0 | 0 | 0 | 1 | 0 | 4 | -1371956160
| PP |  | tyče ocelové hrubé průřezu U nad 160 mm jakost oceli S355J2 (11 375) označení průřezu 220 | [15 empty] | PP | 2
| VV |  | "Viz dokumentace X.NP a strop nad X.NP 102 - 107 | [15 empty] | VV | 2 | 1 | -1 | 0 | ROZPOCET
| VV |  | "nosná kce (m) | [15 empty] | VV | 2 | 1 | -1 | 0 | ROZPOCET
| VV |  | "3.NP | [15 empty] | VV | 2 | 1 | -1 | 0 | ROZPOCET
| VV |  | 222,0/1000 |  | 0.222 | [13 empty] | VV | 2 | 2 | -1 | 0 | ROZPOCET
| VV |  | Součet |  | 0.222 | [13 empty] | VV | 2 | 4 | -1 | 1 | ROZPOCET
| VV |  | 0,222*1,1 'Přepočtené koeficientem množství |  | 0.244 | [13 empty] | VV | 2 | 2 | 0 | 1 | ROZPOCET
43 | K | 413941125 | Osazování ocelových válcovaných nosníků stropů I, IE, U, UE nebo L č. 24 a vyšší | t | 1.646 |  | 0 | CS ÚRS 2014 01 |  |  | základní |  | 0 | 0.01221 | 0.020098 | 0 | 0 | 4 | K | 2 |  |  |  | ROZPOCET | 0 | 0 | 0 | 0 | 0 | 1 | 0 | 4 | 1936308469
| PP |  | Osazování ocelových válcových nosníků ve stropech I nebo IE nebo U nebo UE nebo L č. 24 a výše nebo výšky přes 220 mm | [15 empty] | PP | 2
44 | M | 134809300 | tyč ocelová I, jakost S 235 JR označení průřezu 260 | t | 1.811 |  | 0 | CS ÚRS 2014 01 |  |  | základní |  | 0 | 1 | 1.811 | 0 | 0 | 8 | M | 2 |  |  |  | ROZPOCET | 0 | 0 | 0 | 0 | 0 | 1 | 0 | 4 | -1918331335
| PP |  | tyče ocelové hrubé průřezu I nad 160 mm jakost oceli S 235 JR (11 375) označení průřezu 260 | [15 empty] | PP | 2
| P |  | Poznámka k položce: Hmotnost: 41,9 kg/m | [15 empty] | P | 2
| VV |  | "Viz dokumentace X.NP a strop nad X.NP 102 - 107 | [15 empty] | VV | 2 | 1 | -1 | 0 | ROZPOCET
| VV |  | "nosná kce (m) | [15 empty] | VV | 2 | 1 | -1 | 0 | ROZPOCET
| VV |  | "1.NP | [15 empty] | VV | 2 | 1 | -1 | 0 | ROZPOCET
| VV |  | 606,7/1000 |  | 0.607 | [13 empty] | VV | 2 | 2 | -1 | 0 | ROZPOCET
| VV |  | "ocelový rám | [15 empty] | VV | 2 | 1 | -1 | 0 | ROZPOCET
| VV |  | (10,3+10,5)/1000 |  | 0.021 | [13 empty] | VV | 2 | 2 | -1 | 0 | ROZPOCET
| VV |  | "ocelová kce terasy (m) | [15 empty] | VV | 2 | 1 | -1 | 0 | ROZPOCET
| VV |  | 1018,2/1000 |  | 1.018 | [13 empty] | VV | 2 | 2 | -1 | 0 | ROZPOCET
| VV |  | Součet |  | 1.646 | [13 empty] | VV | 2 | 4 | -1 | 1 | ROZPOCET
| VV |  | 1,646*1,1 'Přepočtené koeficientem množství |  | 1.811 | [13 empty] | VV | 2 | 2 | 0 | 1 | ROZPOCET
45 | K | 1539461X1 | Montáž atypických ocelových kcí hmotnosti do 1 t z profilů hmotnosti do 13 kg/m | t | 1.489 |  | 0 |  |  |  | základní |  | 0 | 0 | 0 | 0 | 0 | 4 | K | 2 |  |  |  | ROZPOCET | 0 | 0 | 0 | 0 | 0 | 1 | 0 | 4 | 312260575
| VV |  | 1,354*1,1 'Přepočtené koeficientem množství |  | 1.489 | [13 empty] | VV | 2 | 2 | 0 | 1 | ROZPOCET
46 | M | 1351111X1 | ocel široká jakost S235JR (dle PD) | t | 0.822 |  | 0 |  |  |  | základní |  | 0 | 1 | 0.822 | 0 | 0 | 8 | M | 2 |  |  |  | ROZPOCET | 0 | 0 | 0 | 0 | 0 | 1 | 0 | 4 | 337949540
| VV |  | "Viz dokumentace X.NP a strop nad X.NP 102 - 107 | [15 empty] | VV | 2 | 1 | -1 | 0 | ROZPOCET
| VV |  | "nosná kce (m) | [15 empty] | VV | 2 | 1 | -1 | 0 | ROZPOCET
| VV |  | "1.PP | [15 empty] | VV | 2 | 1 | -1 | 0 | ROZPOCET
| VV |  | (16,3+66,1)/1000 |  | 0.082 | [13 empty] | VV | 2 | 2 | -1 | 0 | ROZPOCET
| VV |  | "1.NP | [15 empty] | VV | 2 | 1 | -1 | 0 | ROZPOCET
| VV |  | (140,8+40)/1000 |  | 0.181 | [13 empty] | VV | 2 | 2 | -1 | 0 | ROZPOCET
| VV |  | "2.NP | [15 empty] | VV | 2 | 1 | -1 | 0 | ROZPOCET
| VV |  | 10,6/1000 |  | 0.011 | [13 empty] | VV | 2 | 2 | -1 | 0 | ROZPOCET
| VV |  | "3.NP | [15 empty] | VV | 2 | 1 | -1 | 0 | ROZPOCET
| VV |  | 151,3/1000 |  | 0.151 | [13 empty] | VV | 2 | 2 | -1 | 0 | ROZPOCET
| VV |  | "4.NP | [15 empty] | VV | 2 | 1 | -1 | 0 | ROZPOCET
| VV |  | 15,6/1000 |  | 0.016 | [13 empty] | VV | 2 | 2 | -1 | 0 | ROZPOCET
| VV |  | "kotevní prvky (m) | [15 empty] | VV | 2 | 1 | -1 | 0 | ROZPOCET
| VV |  | 213,6/1000 |  | 0.214 | [13 empty] | VV | 2 | 2 | -1 | 0 | ROZPOCET
| VV |  | "ocelový rám (m) | [15 empty] | VV | 2 | 1 | -1 | 0 | ROZPOCET
| VV |  | 61,5/1000 |  | 0.062 | [13 empty] | VV | 2 | 2 | -1 | 0 | ROZPOCET
| VV |  | "ocelová kce terasy (m) | [15 empty] | VV | 2 | 1 | -1 | 0 | ROZPOCET
| VV |  | 29,8/1000 |  | 0.03 | [13 empty] | VV | 2 | 2 | -1 | 0 | ROZPOCET
| VV |  | Součet |  | 0.747 | [13 empty] | VV | 2 | 4 | -1 | 1 | ROZPOCET
| VV |  | 0,747*1,1 'Přepočtené koeficientem množství |  | 0.822 | [13 empty] | VV | 2 | 2 | 0 | 1 | ROZPOCET
47 | M | 1333183X1 | tyč ocelová L rovnoramenná, značka oceli S 235 JR, 90x90x8 mm | t | 0.279 |  | 0 |  |  |  | základní |  | 0 | 1 | 0.279 | 0 | 0 | 8 | M | 2 |  |  |  | ROZPOCET | 0 | 0 | 0 | 0 | 0 | 1 | 0 | 4 | 1562421694
| VV |  | "Viz dokumentace X.NP a strop nad X.NP 102 - 107 | [15 empty] | VV | 2 | 1 | -1 | 0 | ROZPOCET
| VV |  | "nosná kce (m) | [15 empty] | VV | 2 | 1 | -1 | 0 | ROZPOCET
| VV |  | "1.NP | [15 empty] | VV | 2 | 1 | -1 | 0 | ROZPOCET
| VV |  | 71,9/1000 |  | 0.072 | [13 empty] | VV | 2 | 2 | -1 | 0 | ROZPOCET
| VV |  | "2.NP | [15 empty] | VV | 2 | 1 | -1 | 0 | ROZPOCET
| VV |  | 67,6/1000 |  | 0.068 | [13 empty] | VV | 2 | 2 | -1 | 0 | ROZPOCET
| VV |  | "3.NP | [15 empty] | VV | 2 | 1 | -1 | 0 | ROZPOCET
| VV |  | 21,8/1000 |  | 0.022 | [13 empty] | VV | 2 | 2 | -1 | 0 | ROZPOCET
| VV |  | "4.NP | [15 empty] | VV | 2 | 1 | -1 | 0 | ROZPOCET
| VV |  | 91,6/1000 |  | 0.092 | [13 empty] | VV | 2 | 2 | -1 | 0 | ROZPOCET
| VV |  | Součet |  | 0.254 | [13 empty] | VV | 2 | 4 | -1 | 1 | ROZPOCET
| VV |  | 0,254*1,1 'Přepočtené koeficientem množství |  | 0.279 | [13 empty] | VV | 2 | 2 | 0 | 1 | ROZPOCET
48 | M | 133318380 | tyč ocelová L rovnoramenná, značka oceli S 235 JR, 100x100x10 mm | t | 0.296 |  | 0 | CS ÚRS 2014 01 |  |  | základní |  | 0 | 1 | 0.296 | 0 | 0 | 8 | M | 2 |  |  |  | ROZPOCET | 0 | 0 | 0 | 0 | 0 | 1 | 0 | 4 | -885482405
| VV |  | "Viz dokumentace X.NP a strop nad X.NP 102 - 107 | [15 empty] | VV | 2 | 1 | -1 | 0 | ROZPOCET
| VV |  | "kotevní prvky (m) | [15 empty] | VV | 2 | 1 | -1 | 0 | ROZPOCET
| VV |  | 296,4/1000 |  | 0.296 | [13 empty] | VV | 2 | 2 | -1 | 0 | ROZPOCET
| VV |  | Součet |  | 0.296 | [13 empty] | VV | 2 | 4 | -1 | 1 | ROZPOCET
49 | M | 1343561X1 | tyč ocelová L nerovnoramenná, jakost S 235 JR130x90x12 mm | t | 0.061 |  | 0 |  |  |  | základní |  | 0 | 1 | 0.061 | 0 | 0 | 8 | M | 2 |  |  |  | ROZPOCET | 0 | 0 | 0 | 0 | 0 | 1 | 0 | 4 | -1583439043
| VV |  | "Viz dokumentace X.NP a strop nad X.NP 102 - 107 | [15 empty] | VV | 2 | 1 | -1 | 0 | ROZPOCET
| VV |  | "nosná kce (m) | [15 empty] | VV | 2 | 1 | -1 | 0 | ROZPOCET
| VV |  | "1.NP | [15 empty] | VV | 2 | 1 | -1 | 0 | ROZPOCET
| VV |  | 55,2/1000 |  | 0.055 | [13 empty] | VV | 2 | 2 | -1 | 0 | ROZPOCET
| VV |  | Součet |  | 0.055 | [13 empty] | VV | 2 | 4 | -1 | 1 | ROZPOCET
| VV |  | 0,055*1,1 'Přepočtené koeficientem množství |  | 0.061 | [13 empty] | VV | 2 | 2 | 0 | 1 | ROZPOCET
50 | M | 130100160 | tyč ocelová kruhová, v jakosti 11 375 D 20 mm | t | 0.002 |  | 0 | CS ÚRS 2014 01 |  |  | základní |  | 0 | 1 | 0.002 | 0 | 0 | 8 | M | 2 |  |  |  | ROZPOCET | 0 | 0 | 0 | 0 | 0 | 1 | 0 | 4 | -1777227420
| VV |  | "Viz dokumentace X.NP a strop nad X.NP 102 - 107 | [15 empty] | VV | 2 | 1 | -1 | 0 | ROZPOCET
| VV |  | "nosná kce (m) | [15 empty] | VV | 2 | 1 | -1 | 0 | ROZPOCET
| VV |  | "1.NP | [15 empty] | VV | 2 | 1 | -1 | 0 | ROZPOCET
| VV |  | 1,8/1000 |  | 0.002 | [13 empty] | VV | 2 | 2 | -1 | 0 | ROZPOCET
| VV |  | Součet |  | 0.002 | [13 empty] | VV | 2 | 4 | -1 | 1 | ROZPOCET
| VV |  | 0,002*1,1 'Přepočtené koeficientem množství |  | 0.002 | [13 empty] | VV | 2 | 2 | 0 | 1 | ROZPOCET
51 | K | 4341214X1 | Osazení ŽB schodišťových stupňů na desku | m | 133.8 |  | 0 |  |  |  | základní |  | 0 | 0.03465 | 4.6362 | 0 | 0 | 4 | K | 2 |  |  |  | ROZPOCET | 0 | 0 | 0 | 0 | 0 | 1 | 0 | 4 | 1758540472
| VV |  | "Viz dokumentace D.1.1.12 - D.1.18 | [15 empty] | VV | 2 | 1 | -1 | 0 | ROZPOCET
| VV |  | "schodiště venkovní - betonové stupně V23 (dl) | [15 empty] | VV | 2 | 1 | -1 | 0 | ROZPOCET
| VV |  | 120,6 |  | 120.6 | [13 empty] | VV | 2 | 2 | -1 | 0 | ROZPOCET
| VV |  | "schodiště venkovní - betonové stupně V24+V25+V26 (dl) | [15 empty] | VV | 2 | 1 | -1 | 0 | ROZPOCET
| VV |  | 13,2 |  | 13.2 | [13 empty] | VV | 2 | 2 | -1 | 0 | ROZPOCET
| VV |  | Součet |  | 133.8 | [13 empty] | VV | 2 | 4 | -1 | 1 | ROZPOCET
52 | M | 5937379X1 | stupně schodišťové betonové dle PD | m | 147.18 |  | 0 |  |  |  | základní |  | 0 | 0.067 | 9.8611 | 0 | 0 | 8 | M | 2 |  |  |  | ROZPOCET | 0 | 0 | 0 | 0 | 0 | 1 | 0 | 4 | -1836614478
| VV |  | 133,8*1,1 'Přepočtené koeficientem množství |  | 147.18 | [13 empty] | VV | 2 | 2 | 0 | 1 | ROZPOCET
53 | K | 434191421 | Osazení schodišťových stupňů kamenných broušených nebo leštěných na desku | m | 51.8 |  | 0 | CS ÚRS 2014 01 |  |  | základní |  | 0 | 0.03465 | 1.7949 | 0 | 0 | 4 | K | 2 |  |  |  | ROZPOCET | 0 | 0 | 0 | 0 | 0 | 1 | 0 | 4 | -996667879
| PP |  | Osazování schodišťových stupňů kamenných s vyspárováním styčných spár, s provizorním dřevěným zábradlím a dočasným zakrytím stupnic prkny na desku, stupňů broušených nebo leštěných | [15 empty] | PP | 2
| VV |  | "Viz dokumentace D1.1.12 - D1.1.18 | [15 empty] | VV | 2 | 1 | -1 | 0 | ROZPOCET
| VV |  | "schody kamenné V22+V30 (dl) | [15 empty] | VV | 2 | 1 | -1 | 0 | ROZPOCET
| VV |  | 48,8+3 |  | 51.8 | [13 empty] | VV | 2 | 2 | -1 | 0 | ROZPOCET
| VV |  | Součet |  | 51.8 | [13 empty] | VV | 2 | 4 | -1 | 1 | ROZPOCET
54 | M | 5838802X1 | stupně schodišťové žulové rozměry dle PD | m | 56.98 |  | 0 |  |  |  | základní |  | 0 | 0.112 | 6.3818 | 0 | 0 | 8 | M | 2 |  |  |  | ROZPOCET | 0 | 0 | 0 | 0 | 0 | 1 | 0 | 4 | -1835263390
| VV |  | 51,8*1,1 'Přepočtené koeficientem množství |  | 56.98 | [13 empty] | VV | 2 | 2 | 0 | 1 | ROZPOCET
55 | K | 451457777 | Podklad nebo lože pod dlažbu vodorovný nebo do sklonu 1:5 z MC tl do 50 mm | m2 | 142 |  | 0 | CS ÚRS 2014 01 |  |  | základní |  | 0 | 0.09454 | 13.4247 | 0 | 0 | 4 | K | 2 |  |  |  | ROZPOCET | 0 | 0 | 0 | 0 | 0 | 1 | 0 | 4 | -31723747
| PP |  | Podklad nebo lože pod dlažbu (přídlažbu) v ploše vodorovné nebo ve sklonu do 1:5, tloušťky od 30 do 50 mm z cementové malty | [15 empty] | PP | 2
| VV |  | "Viz dokumentace D.1.1.12 - D.1.18 | [15 empty] | VV | 2 | 1 | -1 | 0 | ROZPOCET
| VV |  | "venkovní zpevněného plochy (pl) | [15 empty] | VV | 2 | 1 | -1 | 0 | ROZPOCET
| VV |  | 72+70 |  | 142 | [13 empty] | VV | 2 | 2 | -1 | 0 | ROZPOCET
| VV |  | Součet |  | 142 | [13 empty] | VV | 2 | 4 | -1 | 1 | ROZPOCET
56 | K | 451459777 | Příplatek ZKD 10 mm tl přes 50 mm u podkladu nebo lože pod dlažbu z MC | m2 | 2840 |  | 0 | CS ÚRS 2014 01 |  |  | základní |  | 0 | 0.02363 | 67.1092 | 0 | 0 | 4 | K | 2 |  |  |  | ROZPOCET | 0 | 0 | 0 | 0 | 0 | 1 | 0 | 4 | -637240209
| PP |  | Podklad nebo lože pod dlažbu (přídlažbu) Příplatek k cenám za každých dalších i započatých 10 mm tloušťky podkladu nebo lože přes 50 mm z cementové malty | [15 empty] | PP | 2
| VV |  | 142*20 'Přepočtené koeficientem množství |  | 2840 | [13 empty] | VV | 2 | 2 | 0 | 1 | ROZPOCET
| D | 43 | Vodorovné konstrukce - schodiště |  |  |  | 0 | [5 empty] | 0 |  | 110.4084 |  | 0 | 1 | D | 2 |  |  |  | ROZPOCET | [6 empty] | 0
57 | K | 430321515 | Schodišťová konstrukce a rampa ze ŽB tř. C 20/25 | m3 | 43.6 |  | 0 | CS ÚRS 2014 01 |  |  | základní |  | 0 | 2.4534 | 106.9669 | 0 | 0 | 4 | K | 3 |  |  |  | ROZPOCET | 0 | 0 | 0 | 0 | 0 | 1 | 0 | 4 | -1940259550
| PP |  | Schodišťové konstrukce a rampy z betonu železového (bez výztuže) stupně, schodnice, ramena, podesty s nosníky tř. C 20/25 | [15 empty] | PP | 3
| VV |  | "Viz dokumentace D.1.1.12 - D.1.18 | [15 empty] | VV | 3 | 1 | -1 | 0 | ROZPOCET
| VV |  | "schodiště ŽB (obj) | [15 empty] | VV | 3 | 1 | -1 | 0 | ROZPOCET
| VV |  | "1.NP | [15 empty] | VV | 3 | 1 | -1 | 0 | ROZPOCET
| VV |  | 4,2+1,9+6,1 |  | 12.2 | [13 empty] | VV | 3 | 2 | -1 | 0 | ROZPOCET
| VV |  | "2.NP | [15 empty] | VV | 3 | 1 | -1 | 0 | ROZPOCET
| VV |  | 4,2 |  | 4.2 | [13 empty] | VV | 3 | 2 | -1 | 0 | ROZPOCET
| VV |  | "3.NP | [15 empty] | VV | 3 | 1 | -1 | 0 | ROZPOCET
| VV |  | 4,2 |  | 4.2 | [13 empty] | VV | 3 | 2 | -1 | 0 | ROZPOCET
| VV |  | "venkovní schodiště vč. pasů (obj) | [15 empty] | VV | 3 | 1 | -1 | 0 | ROZPOCET
| VV |  | 15+8 |  | 23 | [13 empty] | VV | 3 | 2 | -1 | 0 | ROZPOCET
| VV |  | Součet |  | 43.6 | [13 empty] | VV | 3 | 4 | -1 | 1 | ROZPOCET
58 | K | 430361821 | Výztuž schodišťové konstrukce a rampy betonářskou ocelí 10 505 | t | 1.738 |  | 0 | CS ÚRS 2014 01 |  |  | základní |  | 0 | 1.0489 | 1.8229 | 0 | 0 | 4 | K | 3 |  |  |  | ROZPOCET | 0 | 0 | 0 | 0 | 0 | 1 | 0 | 4 | 1556534979
| PP |  | Výztuž schodišťových konstrukcí a ramp stupňů, schodnic, ramen, podest s nosníky z betonářské oceli 10 505 (R) nebo BSt 500 | [15 empty] | PP | 3
| VV |  | "Viz dokumentace D.1.1.12 - D.1.18 | [15 empty] | VV | 3 | 1 | -1 | 0 | ROZPOCET
| VV |  | "schodiště ŽB - výztuž (obj * m) | [15 empty] | VV | 3 | 1 | -1 | 0 | ROZPOCET
| VV |  | "S1 | [15 empty] | VV | 3 | 1 | -1 | 0 | ROZPOCET
| VV |  | 0,89 |  | 0.89 | [13 empty] | VV | 3 | 2 | -1 | 0 | ROZPOCET
| VV |  | "S2 | [15 empty] | VV | 3 | 1 | -1 | 0 | ROZPOCET
| VV |  | 0,138 |  | 0.138 | [13 empty] | VV | 3 | 2 | -1 | 0 | ROZPOCET
| VV |  | "S4 | [15 empty] | VV | 3 | 1 | -1 | 0 | ROZPOCET
| VV |  | 0,21 |  | 0.21 | [13 empty] | VV | 3 | 2 | -1 | 0 | ROZPOCET
| VV |  | "venkovní schodiště vč. pasů (m) | [15 empty] | VV | 3 | 1 | -1 | 0 | ROZPOCET
| VV |  | 0,5 |  | 0.5 | [13 empty] | VV | 3 | 2 | -1 | 0 | ROZPOCET
| VV |  | Součet |  | 1.738 | [13 empty] | VV | 3 | 4 | -1 | 1 | ROZPOCET
59 | K | 431351121 | Zřízení bednění podest schodišť a ramp přímočarých v do 4 m | m2 | 68.2 |  | 0 | CS ÚRS 2014 01 |  |  | základní |  | 0 | 0.01282 | 0.87432 | 0 | 0 | 4 | K | 3 |  |  |  | ROZPOCET | 0 | 0 | 0 | 0 | 0 | 1 | 0 | 4 | 499562438
| PP |  | Bednění podest, podstupňových desek a ramp včetně podpěrné konstrukce výšky do 4 m půdorysně přímočarých zřízení | [15 empty] | PP | 3
| VV |  | "Viz dokumentace D.1.1.12 - D.1.18 | [15 empty] | VV | 3 | 1 | -1 | 0 | ROZPOCET
| VV |  | "schodiště ŽB - bednění (pl) | [15 empty] | VV | 3 | 1 | -1 | 0 | ROZPOCET
| VV |  | "1.NP | [15 empty] | VV | 3 | 1 | -1 | 0 | ROZPOCET
| VV |  | 13,9+6,3+20,2 |  | 40.4 | [13 empty] | VV | 3 | 2 | -1 | 0 | ROZPOCET
| VV |  | "2.NP | [15 empty] | VV | 3 | 1 | -1 | 0 | ROZPOCET
| VV |  | 13,9 |  | 13.9 | [13 empty] | VV | 3 | 2 | -1 | 0 | ROZPOCET
| VV |  | "3.NP | [15 empty] | VV | 3 | 1 | -1 | 0 | ROZPOCET
| VV |  | 13,9 |  | 13.9 | [13 empty] | VV | 3 | 2 | -1 | 0 | ROZPOCET
| VV |  | Součet |  | 68.2 | [13 empty] | VV | 3 | 4 | -1 | 1 | ROZPOCET
60 | K | 431351122 | Odstranění bednění podest schodišť a ramp přímočarých v do 4 m | m2 | 68.2 |  | 0 | CS ÚRS 2014 01 |  |  | základní |  | 0 | 0 | 0 | 0 | 0 | 4 | K | 3 |  |  |  | ROZPOCET | 0 | 0 | 0 | 0 | 0 | 1 | 0 | 4 | 785603508
| PP |  | Bednění podest, podstupňových desek a ramp včetně podpěrné konstrukce výšky do 4 m půdorysně přímočarých odstranění | [15 empty] | PP | 3
61 | K | 434351141 | Zřízení bednění stupňů přímočarých schodišť | m2 | 113.1 |  | 0 | CS ÚRS 2014 01 |  |  | základní |  | 0 | 0.00658 | 0.7442 | 0 | 0 | 4 | K | 3 |  |  |  | ROZPOCET | 0 | 0 | 0 | 0 | 0 | 1 | 0 | 4 | -89321862
| PP |  | Bednění stupňů betonovaných na podstupňové desce nebo na terénu půdorysně přímočarých zřízení | [15 empty] | PP | 3
| VV |  | "Viz dokumentace D.1.1.12 - D.1.18 | [15 empty] | VV | 3 | 1 | -1 | 0 | ROZPOCET
| VV |  | "schodiště ŽB - bednění (pl) | [15 empty] | VV | 3 | 1 | -1 | 0 | ROZPOCET
| VV |  | "1.NP | [15 empty] | VV | 3 | 1 | -1 | 0 | ROZPOCET
| VV |  | 12,7+2,6+10,1 |  | 25.4 | [13 empty] | VV | 3 | 2 | -1 | 0 | ROZPOCET
| VV |  | "2.NP | [15 empty] | VV | 3 | 1 | -1 | 0 | ROZPOCET
| VV |  | 11,6 |  | 11.6 | [13 empty] | VV | 3 | 2 | -1 | 0 | ROZPOCET
| VV |  | "3.NP | [15 empty] | VV | 3 | 1 | -1 | 0 | ROZPOCET
| VV |  | 11,1 |  | 11.1 | [13 empty] | VV | 3 | 2 | -1 | 0 | ROZPOCET
| VV |  | "venkovní schodiště vč. pasů - bednění (pl) | [15 empty] | VV | 3 | 1 | -1 | 0 | ROZPOCET
| VV |  | 65 |  | 65 | [13 empty] | VV | 3 | 2 | -1 | 0 | ROZPOCET
| VV |  | Součet |  | 113.1 | [13 empty] | VV | 3 | 4 | -1 | 1 | ROZPOCET
62 | K | 434351142 | Odstranění bednění stupňů přímočarých schodišť | m2 | 113.1 |  | 0 | CS ÚRS 2014 01 |  |  | základní |  | 0 | 0 | 0 | 0 | 0 | 4 | K | 3 |  |  |  | ROZPOCET | 0 | 0 | 0 | 0 | 0 | 1 | 0 | 4 | 23467338
| PP |  | Bednění stupňů betonovaných na podstupňové desce nebo na terénu půdorysně přímočarých odstranění | [15 empty] | PP | 3
| D | 5 | Komunikace |  |  |  | 0 | [5 empty] | 0 |  | 182.3549 |  | 0 | 1 | D | 1 |  |  |  | ROZPOCET | [6 empty] | 0
63 | K | 564831112 | Podklad ze štěrkodrtě ŠD tl 110 mm | m2 | 51.8 |  | 0 | CS ÚRS 2014 01 |  |  | základní |  | 0 | 0.20724 | 10.735 | 0 | 0 | 4 | K | 2 |  |  |  | ROZPOCET | 0 | 0 | 0 | 0 | 0 | 1 | 0 | 4 | 82094452
| PP |  | Podklad ze štěrkodrti ŠD s rozprostřením a zhutněním, po zhutnění tl. 110 mm | [15 empty] | PP | 2
| VV |  | "Viz dokumentace D.1.1.12 - D.1.18 | [15 empty] | VV | 2 | 1 | -1 | 0 | ROZPOCET
| VV |  | "skladba P5b (pl) | [15 empty] | VV | 2 | 1 | -1 | 0 | ROZPOCET
| VV |  | "1.NP | [15 empty] | VV | 2 | 1 | -1 | 0 | ROZPOCET
| VV |  | 51,8 |  | 51.8 | [13 empty] | VV | 2 | 2 | -1 | 0 | ROZPOCET
| VV |  | Součet |  | 51.8 | [13 empty] | VV | 2 | 4 | -1 | 1 | ROZPOCET
64 | K | 564851111 | Podklad ze štěrkodrtě ŠD tl 150 mm | m2 | 193.8 |  | 0 | CS ÚRS 2014 01 |  |  | základní |  | 0 | 0.27994 | 54.2524 | 0 | 0 | 4 | K | 2 |  |  |  | ROZPOCET | 0 | 0 | 0 | 0 | 0 | 1 | 0 | 4 | 1414309445
| PP |  | Podklad ze štěrkodrti ŠD s rozprostřením a zhutněním, po zhutnění tl. 150 mm | [15 empty] | PP | 2
| VV |  | "Viz dokumentace D.1.1.12 - D.1.18 | [15 empty] | VV | 2 | 1 | -1 | 0 | ROZPOCET
| VV |  | "skladba P5b (pl) | [15 empty] | VV | 2 | 1 | -1 | 0 | ROZPOCET
| VV |  | "1.NP | [15 empty] | VV | 2 | 1 | -1 | 0 | ROZPOCET
| VV |  | 51,8 |  | 51.8 | [13 empty] | VV | 2 | 2 | -1 | 0 | ROZPOCET
| VV |  | "venkovní zpevněného plochy (pl) | [15 empty] | VV | 2 | 1 | -1 | 0 | ROZPOCET
| VV |  | 72+70 |  | 142 | [13 empty] | VV | 2 | 2 | -1 | 0 | ROZPOCET
| VV |  | Součet |  | 193.8 | [13 empty] | VV | 2 | 4 | -1 | 1 | ROZPOCET
65 | K | 591411111 | Kladení dlažby z mozaiky jednobarevné komunikací pro pěší lože z kameniva | m2 | 398.02 |  | 0 | CS ÚRS 2014 01 |  |  | základní |  | 0 | 0.167 | 66.4693 | 0 | 0 | 4 | K | 2 |  |  |  | ROZPOCET | 0 | 0 | 0 | 0 | 0 | 1 | 0 | 4 | -1293911218
| PP |  | Kladení dlažby z mozaiky komunikací pro pěší s vyplněním spár, s dvojím beraněním a se smetením přebytečného materiálu na vzdálenost do 3 m jednobarevné, s ložem tl. do 40 mm z kameniva | [15 empty] | PP | 2
| VV |  | "Viz dokumentace D.1.1.12 - D.1.18 | [15 empty] | VV | 2 | 1 | -1 | 0 | ROZPOCET
| VV |  | "skladba P5; P4a (pl) | [15 empty] | VV | 2 | 1 | -1 | 0 | ROZPOCET
| VV |  | "1.NP | [15 empty] | VV | 2 | 1 | -1 | 0 | ROZPOCET
| VV |  | 204,22 |  | 204.22 | [13 empty] | VV | 2 | 2 | -1 | 0 | ROZPOCET
| VV |  | "skladba P5b (pl) | [15 empty] | VV | 2 | 1 | -1 | 0 | ROZPOCET
| VV |  | "1.NP | [15 empty] | VV | 2 | 1 | -1 | 0 | ROZPOCET
| VV |  | 51,8 |  | 51.8 | [13 empty] | VV | 2 | 2 | -1 | 0 | ROZPOCET
| VV |  | "venkovní zpevněného plochy (pl) | [15 empty] | VV | 2 | 1 | -1 | 0 | ROZPOCET
| VV |  | 72+70 |  | 142 | [13 empty] | VV | 2 | 2 | -1 | 0 | ROZPOCET
| VV |  | Součet |  | 398.02 | [13 empty] | VV | 2 | 4 | -1 | 1 | ROZPOCET
66 | M | 583800100 | mozaika dlažební, žula 4/6 cm šedá | t | 47.762 |  | 0 | CS ÚRS 2014 01 |  |  | základní |  | 0 | 1 | 47.762 | 0 | 0 | 8 | M | 2 |  |  |  | ROZPOCET | 0 | 0 | 0 | 0 | 0 | 1 | 0 | 4 | 955775820
| PP |  | výrobky lomařské a kamenické pro komunikace (kostky dlažební, krajníky a obrubníky) kostky dlažební štípané pro mozaikovou dlažbu mozaika dlažební žula (skupina materiálu I/2) vel. 4/6 cm tř.I šedá 1t=8,5m2 | [15 empty] | PP | 2
| VV |  | 398,02*0,12 'Přepočtené koeficientem množství |  | 47.762 | [13 empty] | VV | 2 | 2 | 0 | 1 | ROZPOCET
67 | K | 596811220 | Kladení betonové dlažby komunikací pro pěší do lože z kameniva vel do 0,25 m2 plochy do 50 m2 | m2 | 13.46 |  | 0 | CS ÚRS 2014 01 |  |  | základní |  | 0 | 0.101 | 1.3595 | 0 | 0 | 4 | K | 2 |  |  |  | ROZPOCET | 0 | 0 | 0 | 0 | 0 | 1 | 0 | 4 | -642231779
| PP |  | Kladení dlažby z betonových nebo kameninových dlaždic komunikací pro pěší s vyplněním spár a se smetením přebytečného materiálu na vzdálenost do 3 m s ložem z kameniva těženého tl. do 30 mm velikosti dlaždic přes 0,09 m2 do 0,25 m2, pro plochy do 50 m2 | [15 empty] | PP | 2
| VV |  | "Viz dokumentace D.1.1.12 - D.1.1.18 | [15 empty] | VV | 2 | 1 | -1 | 0 | ROZPOCET
| VV |  | "skladba P13 (pl) | [15 empty] | VV | 2 | 1 | -1 | 0 | ROZPOCET
| VV |  | "5.NP | [15 empty] | VV | 2 | 1 | -1 | 0 | ROZPOCET
| VV |  | 13,46 |  | 13.46 | [13 empty] | VV | 2 | 2 | -1 | 0 | ROZPOCET
| VV |  | Součet |  | 13.46 | [13 empty] | VV | 2 | 4 | -1 | 1 | ROZPOCET
68 | M | 592456800 | dlažba betonová hladká 60x40x5 cm šedá | m2 | 14.806 |  | 0 | CS ÚRS 2014 01 |  |  | základní |  | 0 | 0.12 | 1.7767 | 0 | 0 | 8 | M | 2 |  |  |  | ROZPOCET | 0 | 0 | 0 | 0 | 0 | 1 | 0 | 4 | -1059400672
| PP |  | dlaždice betonové dlažba desková betonová dlažba hladká 60 x 40 x 5 šedá | [15 empty] | PP | 2
| VV |  | 13,46*1,1 'Přepočtené koeficientem množství |  | 14.806 | [13 empty] | VV | 2 | 2 | 0 | 1 | ROZPOCET
| D | 6 | Úpravy povrchů, podlahy a osazování výplní |  |  |  | 0 | [5 empty] | 0 |  | 168.2698 |  | 0 | 1 | D | 1 |  |  |  | ROZPOCET | [6 empty] | 0
69 | K | 612311131 | Vápenná omítka štuková jednovrstvá vnitřních stěn nanášená ručně | m2 | 2191.2 |  | 0 | CS ÚRS 2014 01 |  |  | základní |  | 0 | 0.003 | 6.5736 | 0 | 0 | 4 | K | 2 |  |  |  | ROZPOCET | 0 | 0 | 0 | 0 | 0 | 1 | 0 | 4 | 527435161
| PP |  | Omítka vápenná vnitřních ploch nanášená ručně jednovrstvá štuková, tloušťky do 3 mm svislých konstrukcí stěn | [15 empty] | PP | 2
| VV |  | "Viz dokumentace D1.1.12 - D1.1.18 | [15 empty] | VV | 2 | 1 | -1 | 0 | ROZPOCET
| VV |  | "zdivo | [15 empty] | VV | 2 | 1 | -1 | 0 | ROZPOCET
| VV |  | 2191,2 |  | 2191.2 | [13 empty] | VV | 2 | 2 | -1 | 0 | ROZPOCET
| VV |  | Součet |  | 2191.2 | [13 empty] | VV | 2 | 4 | -1 | 1 | ROZPOCET
70 | K | 612325422 | Oprava vnitřní vápenocementové štukové omítky stěn v rozsahu plochy do 30% | m2 | 3955.79 |  | 0 | CS ÚRS 2014 01 |  |  | základní |  | 0 | 0.017 | 67.2484 | 0 | 0 | 4 | K | 2 |  |  |  | ROZPOCET | 0 | 0 | 0 | 0 | 0 | 1 | 0 | 4 | 2129351457
| PP |  | Oprava vápenocementové nebo vápenné omítky vnitřních ploch štukové dvouvrstvé, tloušťky do 20 mm stěn, v rozsahu opravované plochy přes 10 do 30% | [15 empty] | PP | 2
| VV |  | "Viz dokumentace D1.1.12 - D1.1.18 | [15 empty] | VV | 2 | 1 | -1 | 0 | ROZPOCET
| VV |  | "zdivo - oprava | [15 empty] | VV | 2 | 1 | -1 | 0 | ROZPOCET
| VV |  | 3000 |  | 3000 | [13 empty] | VV | 2 | 2 | -1 | 0 | ROZPOCET
| VV |  | "sloupy - oprava | [15 empty] | VV | 2 | 1 | -1 | 0 | ROZPOCET
| VV |  | 955,79 |  | 955.79 | [13 empty] | VV | 2 | 2 | -1 | 0 | ROZPOCET
| VV |  | Součet |  | 3955.79 | [13 empty] | VV | 2 | 4 | -1 | 1 | ROZPOCET
71 | K | 612821031 | Vnitřní vyrovnávací sanační omítka prováděná ručně | m2 | 180 |  | 0 | CS ÚRS 2014 01 |  |  | základní |  | 0 | 0.016 | 2.88 | 0 | 0 | 4 | K | 2 |  |  |  | ROZPOCET | 0 | 0 | 0 | 0 | 0 | 1 | 0 | 4 | 333678886
| PP |  | Sanační omítka vnitřních ploch stěn vyrovnávací vrstva, prováděná v tl. do 20 mm ručně | [15 empty] | PP | 2
| VV |  | "Viz dokumentace D1.1.12 - D1.1.18 | [15 empty] | VV | 2 | 1 | -1 | 0 | ROZPOCET
| VV |  | "skladba ST4 - sanační omítka (pl) | [15 empty] | VV | 2 | 1 | -1 | 0 | ROZPOCET
| VV |  | 180 |  | 180 | [13 empty] | VV | 2 | 2 | -1 | 0 | ROZPOCET
| VV |  | Součet |  | 180 | [13 empty] | VV | 2 | 4 | -1 | 1 | ROZPOCET
72 | K | 612821002 | Vnitřní sanační štuková omítka pro vlhké zdivo prováděná ručně | m2 | 180 |  | 0 | CS ÚRS 2014 01 |  |  | základní |  | 0 | 0.0425 | 7.65 | 0 | 0 | 4 | K | 2 |  |  |  | ROZPOCET | 0 | 0 | 0 | 0 | 0 | 1 | 0 | 4 | 939928509
| PP |  | Sanační omítka vnitřních ploch stěn pro vlhké zdivo, prováděná včetně sanačního postřiku tl. do 5 mm, tl. jádrové omítky do 20 mm ručně štuková | [15 empty] | PP | 2
| VV |  | "Viz dokumentace D1.1.12 - D1.1.18 | [15 empty] | VV | 2 | 1 | -1 | 0 | ROZPOCET
| VV |  | "skladba ST4 - sanační omítka (pl) | [15 empty] | VV | 2 | 1 | -1 | 0 | ROZPOCET
| VV |  | 180 |  | 180 | [13 empty] | VV | 2 | 2 | -1 | 0 | ROZPOCET
| VV |  | Součet |  | 180 | [13 empty] | VV | 2 | 4 | -1 | 1 | ROZPOCET
73 | K | 6212211X1 | Montáž zateplení vnějších podhledů z minerální vlny s podélnou orientací vláken tl do 80 mm | m2 | 204.32 |  | 0 |  |  |  | základní |  | 0 | 0.01137 | 2.3231 | 0 | 0 | 4 | K | 2 |  |  |  | ROZPOCET | 0 | 0 | 0 | 0 | 0 | 1 | 0 | 4 | 699190482
| VV |  | "Viz dokumentace D.1.1.12 - D.1.18 | [15 empty] | VV | 2 | 1 | -1 | 0 | ROZPOCET
| VV |  | "skladba ST11 (pl) | [15 empty] | VV | 2 | 1 | -1 | 0 | ROZPOCET
| VV |  | "1.NP | [15 empty] | VV | 2 | 1 | -1 | 0 | ROZPOCET
| VV |  | 204,32 |  | 204.32 | [13 empty] | VV | 2 | 2 | -1 | 0 | ROZPOCET
| VV |  | Součet |  | 204.32 | [13 empty] | VV | 2 | 4 | -1 | 1 | ROZPOCET
74 | M | 631515080 | deska minerální izolační tl. 50 mm | m2 | 224.752 |  | 0 | CS ÚRS 2014 01 |  |  | základní |  | 0 | 0.005 | 1.1238 | 0 | 0 | 8 | M | 2 |  |  |  | ROZPOCET | 0 | 0 | 0 | 0 | 0 | 1 | 0 | 4 | -562535880
| PP |  | vlákno minerální a výrobky z něj (desky, skruže, pásy, rohože, vložkové pytle apod.) desky z orientovaných vláken - izolace stěn deska, s kolmou orientací vláken pro zateplovací systémy 333 x 1000 mm tl. 50 mm | [15 empty] | PP | 2
| VV |  | 204,32*1,1 'Přepočtené koeficientem množství |  | 224.752 | [13 empty] | VV | 2 | 2 | 0 | 1 | ROZPOCET
75 | K | 621221021 | Montáž zateplení vnějších podhledů z minerální vlny s podélnou orientací vláken tl do 120 mm | m2 | 211.02 |  | 0 | CS ÚRS 2014 01 |  |  | základní |  | 0 | 0.00947 | 1.9984 | 0 | 0 | 4 | K | 2 |  |  |  | ROZPOCET | 0 | 0 | 0 | 0 | 0 | 1 | 0 | 4 | 1235008065
| PP |  | Montáž kontaktního zateplení z desek z minerální vlny s podélnou orientací vláken na vnější podhledy, tloušťky desek přes 80 do 120 mm | [15 empty] | PP | 2
| VV |  | "Viz dokumentace D.1.1.12 - D.1.18 | [15 empty] | VV | 2 | 1 | -1 | 0 | ROZPOCET
| VV |  | "skladba P7 (pl) | [15 empty] | VV | 2 | 1 | -1 | 0 | ROZPOCET
| VV |  | "1.NP | [15 empty] | VV | 2 | 1 | -1 | 0 | ROZPOCET
| VV |  | 6,8 |  | 6.8 | [13 empty] | VV | 2 | 2 | -1 | 0 | ROZPOCET
| VV |  | "skladba P5; P4b (pl) | [15 empty] | VV | 2 | 1 | -1 | 0 | ROZPOCET
| VV |  | "1.NP | [15 empty] | VV | 2 | 1 | -1 | 0 | ROZPOCET
| VV |  | 204,22 |  | 204.22 | [13 empty] | VV | 2 | 2 | -1 | 0 | ROZPOCET
| VV |  | Součet |  | 211.02 | [13 empty] | VV | 2 | 4 | -1 | 1 | ROZPOCET
76 | M | 631515130 | deska minerální izolační tl. 100 mm | m2 | 232.122 |  | 0 | CS ÚRS 2014 01 |  |  | základní |  | 0 | 0.01 | 2.3212 | 0 | 0 | 8 | M | 2 |  |  |  | ROZPOCET | 0 | 0 | 0 | 0 | 0 | 1 | 0 | 4 | 22049391
| PP |  | vlákno minerální a výrobky z něj (desky, skruže, pásy, rohože, vložkové pytle apod.) desky z orientovaných vláken - izolace stěn deska, s kolmou orientací vláken pro zateplovací systémy 333 x 1000 mm tl.100 mm | [15 empty] | PP | 2
| VV |  | 211,02*1,1 'Přepočtené koeficientem množství |  | 232.122 | [13 empty] | VV | 2 | 2 | 0 | 1 | ROZPOCET
77 | K | 6213810X1 | Organická omítka tl. 1,0 mm včetně penetrace vnějších podhledů | m2 | 211.12 |  | 0 |  |  |  | základní |  | 0 | 0.00198 | 0.41802 | 0 | 0 | 4 | K | 2 |  |  |  | ROZPOCET | 0 | 0 | 0 | 0 | 0 | 1 | 0 | 4 | -1932314523
| VV |  | "Viz dokumentace D.1.1.12 - D.1.18 | [15 empty] | VV | 2 | 1 | -1 | 0 | ROZPOCET
| VV |  | "skladba P7 (pl) | [15 empty] | VV | 2 | 1 | -1 | 0 | ROZPOCET
| VV |  | "1.NP | [15 empty] | VV | 2 | 1 | -1 | 0 | ROZPOCET
| VV |  | 6,8 |  | 6.8 | [13 empty] | VV | 2 | 2 | -1 | 0 | ROZPOCET
| VV |  | "skladba ST11 (pl) | [15 empty] | VV | 2 | 1 | -1 | 0 | ROZPOCET
| VV |  | "1.NP | [15 empty] | VV | 2 | 1 | -1 | 0 | ROZPOCET
| VV |  | 204,32 |  | 204.32 | [13 empty] | VV | 2 | 2 | -1 | 0 | ROZPOCET
| VV |  | Součet |  | 211.12 | [13 empty] | VV | 2 | 4 | -1 | 1 | ROZPOCET
78 | K | 622221011 | Montáž zateplení vnějších stěn z minerální vlny s podélnou orientací vláken tl do 80 mm vč. systémových lišt | m2 | 208 |  | 0 | CS ÚRS 2014 01 |  |  | základní |  | 0 | 0.00931 | 1.9365 | 0 | 0 | 4 | K | 2 |  |  |  | ROZPOCET | 0 | 0 | 0 | 0 | 0 | 1 | 0 | 4 | 986448153
| PP |  | Montáž kontaktního zateplení z desek z minerální vlny s podélnou orientací vláken na vnější stěny, tloušťky desek přes 40 do 80 mm | [15 empty] | PP | 2
| VV |  | "Viz dokumentace D.1.1.12 - D.1.1.18 | [15 empty] | VV | 2 | 1 | -1 | 0 | ROZPOCET
| VV |  | "KZS - štítová stěna - ulička (pl) | [15 empty] | VV | 2 | 1 | -1 | 0 | ROZPOCET
| VV |  | 208,0 |  | 208 | [13 empty] | VV | 2 | 2 | -1 | 0 | ROZPOCET
| VV |  | Součet |  | 208 | [13 empty] | VV | 2 | 4 | -1 | 1 | ROZPOCET
79 | M | 631403500 | deska omítková minerální 500x1000x50 mm | m2 | 212.16 |  | 0 | CS ÚRS 2014 01 |  |  | základní |  | 0 | 0.00805 | 1.7079 | 0 | 0 | 8 | M | 2 |  |  |  | ROZPOCET | 0 | 0 | 0 | 0 | 0 | 1 | 0 | 4 | -235978242
| PP |  | vlákno minerální a výrobky z něj (desky, skruže, pásy, rohože, vložkové pytle apod.) výrobky z minerální vlny - desky pro omítkové systémy - kontaktní fasády deska objem.hmot.161 kg/m3, rozměr 600x1000 mm tl. 50 mm | [15 empty] | PP | 2
| VV |  | 208*1,02 'Přepočtené koeficientem množství |  | 212.16 | [13 empty] | VV | 2 | 2 | 0 | 1 | ROZPOCET
80 | K | 622221021 | Montáž zateplení vnějších stěn z minerální vlny s podélnou orientací vláken tl do 120 mm vč. systémových lišt | m2 | 157.9 |  | 0 | CS ÚRS 2014 01 |  |  | základní |  | 0 | 0.00938 | 1.4811 | 0 | 0 | 4 | K | 2 |  |  |  | ROZPOCET | 0 | 0 | 0 | 0 | 0 | 1 | 0 | 4 | -1500683033
| PP |  | Montáž kontaktního zateplení z desek z minerální vlny s podélnou orientací vláken na vnější stěny, tloušťky desek přes 80 do 120 mm | [15 empty] | PP | 2
| VV |  | "Viz dokumentace D.1.1.12 - D.1.1.18 | [15 empty] | VV | 2 | 1 | -1 | 0 | ROZPOCET
| VV |  | "KZS - dvůr (pl) | [15 empty] | VV | 2 | 1 | -1 | 0 | ROZPOCET
| VV |  | 157,9 |  | 157.9 | [13 empty] | VV | 2 | 2 | -1 | 0 | ROZPOCET
| VV |  | Součet |  | 157.9 | [13 empty] | VV | 2 | 4 | -1 | 1 | ROZPOCET
81 | M | 631403100 | deska omítková minerální 500x1000x120 mm | m2 | 161.058 |  | 0 | CS ÚRS 2014 01 |  |  | základní |  | 0 | 0.0193 | 3.1084 | 0 | 0 | 8 | M | 2 |  |  |  | ROZPOCET | 0 | 0 | 0 | 0 | 0 | 1 | 0 | 4 | -823966031
| PP |  | vlákno minerální a výrobky z něj (desky, skruže, pásy, rohože, vložkové pytle apod.) výrobky z minerální vlny - desky pro omítkové systémy - kontaktní fasády deska objem.hmot.161 kg/m3, rozměr 600x1000 mm tl.120 mm | [15 empty] | PP | 2
| VV |  | 157,9*1,02 'Přepočtené koeficientem množství |  | 161.058 | [13 empty] | VV | 2 | 2 | 0 | 1 | ROZPOCET
82 | K | 622325202 | Oprava vápenocementové štukové omítky vnějších stěn v rozsahu do 30% | m2 | 300.81 |  | 0 | CS ÚRS 2014 01 |  |  | základní |  | 0 | 0.01255 | 3.7752 | 0 | 0 | 4 | K | 2 |  |  |  | ROZPOCET | 0 | 0 | 0 | 0 | 0 | 1 | 0 | 4 | 1925007820
| PP |  | Oprava vápenocementové omítky vnějších ploch štukové stěn přes 10 do 30% | [15 empty] | PP | 2
| VV |  | "Viz dokumentace D.1.1.12 - D.1.1.18 | [15 empty] | VV | 2 | 1 | -1 | 0 | ROZPOCET
| VV |  | "Skladba ST8 | [15 empty] | VV | 2 | 1 | -1 | 0 | ROZPOCET
| VV |  | "Stávající fasáda - náměstí + ulice + střešní část (pl) | [15 empty] | VV | 2 | 1 | -1 | 0 | ROZPOCET
| VV |  | 178,43+96,55+25,83 |  | 300.81 | [13 empty] | VV | 2 | 2 | -1 | 0 | ROZPOCET
| VV |  | Součet |  | 300.81 | [13 empty] | VV | 2 | 4 | -1 | 1 | ROZPOCET
83 | K | 6225310X1 | Tenkovrstvá silikátová zrnitá omítka tl. 1 mm včetně penetrace vnějších stěn | m2 | 365.9 |  | 0 |  |  |  | základní |  | 0 | 0.00268 | 0.98061 | 0 | 0 | 4 | K | 2 |  |  |  | ROZPOCET | 0 | 0 | 0 | 0 | 0 | 1 | 0 | 4 | -1082467459
| VV |  | "Viz dokumentace D.1.1.12 - D.1.1.18 | [15 empty] | VV | 2 | 1 | -1 | 0 | ROZPOCET
| VV |  | "Skladba ST8b | [15 empty] | VV | 2 | 1 | -1 | 0 | ROZPOCET
| VV |  | "KZS - dvůr (pl) | [15 empty] | VV | 2 | 1 | -1 | 0 | ROZPOCET
| VV |  | 157,9 |  | 157.9 | [13 empty] | VV | 2 | 2 | -1 | 0 | ROZPOCET
| VV |  | "KZS - štítová stěna - ulička (pl) | [15 empty] | VV | 2 | 1 | -1 | 0 | ROZPOCET
| VV |  | 208,0 |  | 208 | [13 empty] | VV | 2 | 2 | -1 | 0 | ROZPOCET
| VV |  | Součet |  | 365.9 | [13 empty] | VV | 2 | 4 | -1 | 1 | ROZPOCET
84 | K | 622611132 | Nátěr silikátový dvojnásobný vnějších omítaných stěn včetně penetrace provedený ručně | m2 | 300.81 |  | 0 | CS ÚRS 2014 01 |  |  | základní |  | 0 | 0.0006 | 0.18049 | 0 | 0 | 4 | K | 2 |  |  |  | ROZPOCET | 0 | 0 | 0 | 0 | 0 | 1 | 0 | 4 | 889470100
| PP |  | Ochranný nátěr vnějších omítaných ploch nanášený ručně dvojnásobný, včetně penetrace odolný vůči povětrnostním vlivům a UV záření, jakéhokoliv odstínu silikátový stěn | [15 empty] | PP | 2
| VV |  | "Viz dokumentace D.1.1.12 - D.1.1.18 | [15 empty] | VV | 2 | 1 | -1 | 0 | ROZPOCET
| VV |  | "Skladba ST8 | [15 empty] | VV | 2 | 1 | -1 | 0 | ROZPOCET
| VV |  | "Stávající fasáda - náměstí + ulice + střešní část (pl) | [15 empty] | VV | 2 | 1 | -1 | 0 | ROZPOCET
| VV |  | 178,43+96,55+25,83 |  | 300.81 | [13 empty] | VV | 2 | 2 | -1 | 0 | ROZPOCET
| VV |  | Součet |  | 300.81 | [13 empty] | VV | 2 | 4 | -1 | 1 | ROZPOCET
85 | K | 622618132 | Antigraffiti nátěr dvojnásobný trvalý do 150 cyklů barevný vnějších stěn provedený ručně | m2 | 111.56 |  | 0 | CS ÚRS 2014 01 |  |  | základní |  | 0 | 0.0002 | 0.022312 | 0 | 0 | 4 | K | 2 |  |  |  | ROZPOCET | 0 | 0 | 0 | 0 | 0 | 1 | 0 | 4 | -1897707128
| PP |  | Antigraffiti preventivní nátěr vnějších ploch nanášený ručně dvojnásobný, bez penetrace trvalý na málo savý a nenasákavý podklad pro opakované odstraňování graffiti v počtu do 150 cyklů barevný, lesklý nebo matný stěn | [15 empty] | PP | 2
| VV |  | "Viz dokumentace D.1.1.12 - D.1.1.18 | [15 empty] | VV | 2 | 1 | -1 | 0 | ROZPOCET
| VV |  | "Skladba ST17 | [15 empty] | VV | 2 | 1 | -1 | 0 | ROZPOCET
| VV |  | "1.NP (pl) | [15 empty] | VV | 2 | 1 | -1 | 0 | ROZPOCET
| VV |  | 15,8+95,76 |  | 111.56 | [13 empty] | VV | 2 | 2 | -1 | 0 | ROZPOCET
| VV |  | Součet |  | 111.56 | [13 empty] | VV | 2 | 4 | -1 | 1 | ROZPOCET
86 | K | 622618191 | Příplatek k antigrafiti za penetraci více savého povrchu vnějších stěn nátěrem provedeným ručně | m2 | 15.8 |  | 0 | CS ÚRS 2014 01 |  |  | základní |  | 0 | 0.00013 | 0.002054 | 0 | 0 | 4 | K | 2 |  |  |  | ROZPOCET | 0 | 0 | 0 | 0 | 0 | 1 | 0 | 4 | 1673170183
| PP |  | Antigraffiti preventivní nátěr vnějších ploch nanášený ručně dvojnásobný, bez penetrace trvalý na málo savý a nenasákavý podklad Příplatek k cenám trvalých antigraffiti nátěrů za penetraci podkladu více savých povrchů (minerálních a silikátových) stěn | [15 empty] | PP | 2
| VV |  | "Viz dokumentace D.1.1.12 - D.1.1.18 | [15 empty] | VV | 2 | 1 | -1 | 0 | ROZPOCET
| VV |  | "Skladba ST17 | [15 empty] | VV | 2 | 1 | -1 | 0 | ROZPOCET
| VV |  | "1.NP (pl) | [15 empty] | VV | 2 | 1 | -1 | 0 | ROZPOCET
| VV |  | 15,8 |  | 15.8 | [13 empty] | VV | 2 | 2 | -1 | 0 | ROZPOCET
| VV |  | Součet |  | 15.8 | [13 empty] | VV | 2 | 4 | -1 | 1 | ROZPOCET
87 | K | 623618191 | Příplatek k antigrafiti za penetraci více savého povrchu vnějších sloupů nátěrem provedeným ručně | m2 | 95.76 |  | 0 | CS ÚRS 2014 01 |  |  | základní |  | 0 | 0.00013 | 0.012449 | 0 | 0 | 4 | K | 2 |  |  |  | ROZPOCET | 0 | 0 | 0 | 0 | 0 | 1 | 0 | 4 | 2003873564
| PP |  | Antigraffiti preventivní nátěr vnějších ploch nanášený ručně dvojnásobný, bez penetrace trvalý na málo savý a nenasákavý podklad Příplatek k cenám trvalých antigraffiti nátěrů za penetraci podkladu více savých povrchů (minerálních a silikátových) pilířů nebo sloupů | [15 empty] | PP | 2
| VV |  | "Viz dokumentace D.1.1.12 - D.1.1.18 | [15 empty] | VV | 2 | 1 | -1 | 0 | ROZPOCET
| VV |  | "Skladba ST17 | [15 empty] | VV | 2 | 1 | -1 | 0 | ROZPOCET
| VV |  | "1.NP (pl) | [15 empty] | VV | 2 | 1 | -1 | 0 | ROZPOCET
| VV |  | 95,76 |  | 95.76 | [13 empty] | VV | 2 | 2 | -1 | 0 | ROZPOCET
| VV |  | Součet |  | 95.76 | [13 empty] | VV | 2 | 4 | -1 | 1 | ROZPOCET
88 | K | 631311114 | Mazanina tl do 80 mm z betonu prostého tř. C 16/20 | m3 | 3.263 |  | 0 | CS ÚRS 2014 01 |  |  | základní |  | 0 | 2.2563 | 7.3624 | 0 | 0 | 4 | K | 2 |  |  |  | ROZPOCET | 0 | 0 | 0 | 0 | 0 | 1 | 0 | 4 | -1259866509
| PP |  | Mazanina z betonu prostého tl. přes 50 do 80 mm tř. C 16/20 | [15 empty] | PP | 2
| VV |  | "Viz dokumentace D.1.1.12 - D.1.18 | [15 empty] | VV | 2 | 1 | -1 | 0 | ROZPOCET
| VV |  | "skladba P3d (pl * v) | [15 empty] | VV | 2 | 1 | -1 | 0 | ROZPOCET
| VV |  | "1.PP | [15 empty] | VV | 2 | 1 | -1 | 0 | ROZPOCET
| VV |  | 3,92*0,04 |  | 0.157 | [13 empty] | VV | 2 | 2 | -1 | 0 | ROZPOCET
| VV |  | "skladba P4a (pl * v) | [15 empty] | VV | 2 | 1 | -1 | 0 | ROZPOCET
| VV |  | "1.NP | [15 empty] | VV | 2 | 1 | -1 | 0 | ROZPOCET
| VV |  | 16,5*0,1 |  | 1.65 | [13 empty] | VV | 2 | 2 | -1 | 0 | ROZPOCET
| VV |  | "skladba P5a (pl * v) | [15 empty] | VV | 2 | 1 | -1 | 0 | ROZPOCET
| VV |  | "1.NP | [15 empty] | VV | 2 | 1 | -1 | 0 | ROZPOCET
| VV |  | 29,11*0,05 |  | 1.456 | [13 empty] | VV | 2 | 2 | -1 | 0 | ROZPOCET
| VV |  | Součet |  | 3.263 | [13 empty] | VV | 2 | 4 | -1 | 1 | ROZPOCET
89 | K | 631342112 | Mazanina tl do 80 mm z betonu lehčeného tepelně-izolačního polystyrenového objem hmot 500 kg/m3 | m3 | 10.92 |  | 0 | CS ÚRS 2015 02 |  |  | základní |  | 0 | 0.505 | 5.5146 | 0 | 0 | 4 | K | 2 |  |  |  | ROZPOCET | 0 | 0 | 0 | 0 | 0 | 1 | 0 | 4 | -372319886
| PP |  | Mazanina z betonu lehčeného tepelně-izolačního polystyrénového tl. přes 50 do 80 mm, objemové hmotnosti 500 kg/m3 | [15 empty] | PP | 2
| VV |  | "Viz dokumentace D.1.1.12 - D.1.18 | [15 empty] | VV | 2 | 1 | -1 | 0 | ROZPOCET
| VV |  | "skladba P5 (pl * v) | [15 empty] | VV | 2 | 1 | -1 | 0 | ROZPOCET
| VV |  | "1.NP | [15 empty] | VV | 2 | 1 | -1 | 0 | ROZPOCET
| VV |  | 156*0,07 |  | 10.92 | [13 empty] | VV | 2 | 2 | -1 | 0 | ROZPOCET
| VV |  | Součet |  | 10.92 | [13 empty] | VV | 2 | 4 | -1 | 1 | ROZPOCET
90 | K | 631319011 | Příplatek k mazanině tl do 80 mm za přehlazení povrchu | m3 | 14.183 |  | 0 | CS ÚRS 2014 01 |  |  | základní |  | 0 | 0 | 0 | 0 | 0 | 4 | K | 2 |  |  |  | ROZPOCET | 0 | 0 | 0 | 0 | 0 | 1 | 0 | 4 | -886809379
| PP |  | Příplatek k cenám mazanin za úpravu povrchu mazaniny přehlazením, mazanina tl. přes 50 do 80 mm | [15 empty] | PP | 2
91 | K | 631319171 | Příplatek k mazanině tl do 80 mm za stržení povrchu spodní vrstvy před vložením výztuže | m3 | 14.183 |  | 0 | CS ÚRS 2014 01 |  |  | základní |  | 0 | 0 | 0 | 0 | 0 | 4 | K | 2 |  |  |  | ROZPOCET | 0 | 0 | 0 | 0 | 0 | 1 | 0 | 4 | 233790710
| PP |  | Příplatek k cenám mazanin za stržení povrchu spodní vrstvy mazaniny latí před vložením výztuže nebo pletiva pro tl. obou vrstev mazaniny přes 50 do 80 mm | [15 empty] | PP | 2
92 | K | 631362021 | Výztuž mazanin svařovanými sítěmi Kari | t | 0.133 |  | 0 | CS ÚRS 2014 01 |  |  | základní |  | 0 | 1.0531 | 0.14006 | 0 | 0 | 4 | K | 2 |  |  |  | ROZPOCET | 0 | 0 | 0 | 0 | 0 | 1 | 0 | 4 | 1522318000
| PP |  | Výztuž mazanin ze svařovaných sítí z drátů typu KARI | [15 empty] | PP | 2
| VV |  | "Viz dokumentace D.1.1.12 - D.1.18 | [15 empty] | VV | 2 | 1 | -1 | 0 | ROZPOCET
| VV |  | "skladba P4a (pl * m) (KARI m = 1,35 kg/m2) | [15 empty] | VV | 2 | 1 | -1 | 0 | ROZPOCET
| VV |  | "1.NP | [15 empty] | VV | 2 | 1 | -1 | 0 | ROZPOCET
| VV |  | (16,5*1,35*1,2)/1000 |  | 0.027 | [13 empty] | VV | 2 | 2 | -1 | 0 | ROZPOCET
| VV |  | "skladba P5a (pl * m) (KARI m = 3,03 kg/m2) | [15 empty] | VV | 2 | 1 | -1 | 0 | ROZPOCET
| VV |  | "1.NP | [15 empty] | VV | 2 | 1 | -1 | 0 | ROZPOCET
| VV |  | (29,11*3,03*1,2)/1000 |  | 0.106 | [13 empty] | VV | 2 | 2 | -1 | 0 | ROZPOCET
| VV |  | Součet |  | 0.133 | [13 empty] | VV | 2 | 4 | -1 | 1 | ROZPOCET
93 | K | 6324534X3 | Samonivelační polymercementová stěrka tl do 5 mm vč. epoxidového čirého nátěru a penetrace | m2 | 154.658 |  | 0 |  |  |  | základní |  | 0 | 0.00891 | 1.378 | 0 | 0 | 4 | K | 2 |  |  |  | ROZPOCET | 0 | 0 | 0 | 0 | 0 | 1 | 0 | 4 | 245836523
| VV |  | "Viz dokumentace D.1.1.12 - D.1.18 | [15 empty] | VV | 2 | 1 | -1 | 0 | ROZPOCET
| VV |  | "skladba P5a (pl) | [15 empty] | VV | 2 | 1 | -1 | 0 | ROZPOCET
| VV |  | "1.NP | [15 empty] | VV | 2 | 1 | -1 | 0 | ROZPOCET
| VV |  | 29,11 |  | 29.11 | [13 empty] | VV | 2 | 2 | -1 | 0 | ROZPOCET
| VV |  | "skladba P6 (pl * %) | [15 empty] | VV | 2 | 1 | -1 | 0 | ROZPOCET
| VV |  | "2.NP | [15 empty] | VV | 2 | 1 | -1 | 0 | ROZPOCET
| VV |  | 628,71*0,05 |  | 31.436 | [13 empty] | VV | 2 | 2 | -1 | 0 | ROZPOCET
| VV |  | "skladba P6b (pl) | [15 empty] | VV | 2 | 1 | -1 | 0 | ROZPOCET
| VV |  | "2.NP | [15 empty] | VV | 2 | 1 | -1 | 0 | ROZPOCET
| VV |  | 8,08 |  | 8.08 | [13 empty] | VV | 2 | 2 | -1 | 0 | ROZPOCET
| VV |  | "skladba P8 (pl * %) | [15 empty] | VV | 2 | 1 | -1 | 0 | ROZPOCET
| VV |  | "3.NP | [15 empty] | VV | 2 | 1 | -1 | 0 | ROZPOCET
| VV |  | 661,89*0,05 |  | 33.095 | [13 empty] | VV | 2 | 2 | -1 | 0 | ROZPOCET
| VV |  | "skladba P9 (pl * %) | [15 empty] | VV | 2 | 1 | -1 | 0 | ROZPOCET
| VV |  | "4.NP | [15 empty] | VV | 2 | 1 | -1 | 0 | ROZPOCET
| VV |  | 352,91*0,15 |  | 52.937 | [13 empty] | VV | 2 | 2 | -1 | 0 | ROZPOCET
| VV |  | Součet |  | 154.658 | [13 empty] | VV | 2 | 4 | -1 | 1 | ROZPOCET
94 | K | 634111113 | Obvodová dilatace pružnou těsnicí páskou v 80 mm mezi stěnou a mazaninou | m | 30.6 |  | 0 | CS ÚRS 2014 01 |  |  | základní |  | 0 | 6e-05 | 0.001836 | 0 | 0 | 4 | K | 2 |  |  |  | ROZPOCET | 0 | 0 | 0 | 0 | 0 | 1 | 0 | 4 | -1701097842
| PP |  | Obvodová dilatace mezi stěnou a mazaninou pružnou těsnicí páskou výšky 80 mm | [15 empty] | PP | 2
| VV |  | "Viz dokumentace D.1.1.12 - D.1.18 | [15 empty] | VV | 2 | 1 | -1 | 0 | ROZPOCET
| VV |  | "skladba P5a (dl) | [15 empty] | VV | 2 | 1 | -1 | 0 | ROZPOCET
| VV |  | 30,6 |  | 30.6 | [13 empty] | VV | 2 | 2 | -1 | 0 | ROZPOCET
| VV |  | Součet |  | 30.6 | [13 empty] | VV | 2 | 4 | -1 | 1 | ROZPOCET
95 | K | 6324516X1 | D+M P3c úprava nášlapné vrstvy schodiště křemičitým pískem vč. laku, stěrek a adhezního můstku dle PD | m2 | 69 |  | 0 |  |  |  | základní |  | 0 | 0.05465 | 3.7708 | 0 | 0 | 4 | K | 2 |  |  |  | ROZPOCET | 0 | 0 | 0 | 0 | 0 | 1 | 0 | 4 | -818660285
| VV |  | "Viz dokumentace D.1.1.12 - D.1.18 | [15 empty] | VV | 2 | 1 | -1 | 0 | ROZPOCET
| VV |  | "skladba P3c | [15 empty] | VV | 2 | 1 | -1 | 0 | ROZPOCET
| VV |  | "S1 | [15 empty] | VV | 2 | 1 | -1 | 0 | ROZPOCET
| VV |  | 18,0 |  | 18 | [13 empty] | VV | 2 | 2 | -1 | 0 | ROZPOCET
| VV |  | "S2 + podesty | [15 empty] | VV | 2 | 1 | -1 | 0 | ROZPOCET
| VV |  | 40,4+10,6 |  | 51 | [13 empty] | VV | 2 | 2 | -1 | 0 | ROZPOCET
| VV |  | Součet |  | 69 | [13 empty] | VV | 2 | 4 | -1 | 1 | ROZPOCET
96 | K | 6324516X2 | D+M P4c úprava nášlapné vrstvy schodiště křemičitým pískem vč. laku, pryskyřice a stěrek dle PD | m2 | 96.5 |  | 0 |  |  |  | základní |  | 0 | 0.05465 | 5.2737 | 0 | 0 | 4 | K | 2 |  |  |  | ROZPOCET | 0 | 0 | 0 | 0 | 0 | 1 | 0 | 4 | -854407588
| VV |  | "Viz dokumentace D.1.1.12 - D.1.18 | [15 empty] | VV | 2 | 1 | -1 | 0 | ROZPOCET
| VV |  | "skladba P4c | [15 empty] | VV | 2 | 1 | -1 | 0 | ROZPOCET
| VV |  | "S1 + podesty | [15 empty] | VV | 2 | 1 | -1 | 0 | ROZPOCET
| VV |  | 43,8+13,1 |  | 56.9 | [13 empty] | VV | 2 | 2 | -1 | 0 | ROZPOCET
| VV |  | "S3 + podesty | [15 empty] | VV | 2 | 1 | -1 | 0 | ROZPOCET
| VV |  | 6,1+3,3 |  | 9.4 | [13 empty] | VV | 2 | 2 | -1 | 0 | ROZPOCET
| VV |  | "S4 + podesty | [15 empty] | VV | 2 | 1 | -1 | 0 | ROZPOCET
| VV |  | 24,0+6,2 |  | 30.2 | [13 empty] | VV | 2 | 2 | -1 | 0 | ROZPOCET
| VV |  | Součet |  | 96.5 | [13 empty] | VV | 2 | 4 | -1 | 1 | ROZPOCET
97 | K | 6324501X1 | Vyrovnávací cementový potěr tl do 30 mm ze suchých směsí provedený v ploše vč. penetrace | m2 | 282.914 |  | 0 |  |  |  | základní |  | 0 | 0.063 | 17.8236 | 0 | 0 | 4 | K | 2 |  |  |  | ROZPOCET | 0 | 0 | 0 | 0 | 0 | 1 | 0 | 4 | 362376401
| PP |  | Potěr cementový vyrovnávací ze suchých směsí v ploše o průměrné (střední) tl. přes 20 do 30 mm | [15 empty] | PP | 2
| VV |  | "Viz dokumentace D.1.1.12 - D.1.18 | [15 empty] | VV | 2 | 1 | -1 | 0 | ROZPOCET
| VV |  | "skladba P1 (pl * %) | [15 empty] | VV | 2 | 1 | -1 | 0 | ROZPOCET
| VV |  | "2.PP | [15 empty] | VV | 2 | 1 | -1 | 0 | ROZPOCET
| VV |  | 665,61*0,05 |  | 33.281 | [13 empty] | VV | 2 | 2 | -1 | 0 | ROZPOCET
| VV |  | "skladba P1a (pl * %) | [15 empty] | VV | 2 | 1 | -1 | 0 | ROZPOCET
| VV |  | "2.PP | [15 empty] | VV | 2 | 1 | -1 | 0 | ROZPOCET
| VV |  | 8,87*0,1 |  | 0.887 | [13 empty] | VV | 2 | 2 | -1 | 0 | ROZPOCET
| VV |  | "skladba P2; P2a (pl * %) | [15 empty] | VV | 2 | 1 | -1 | 0 | ROZPOCET
| VV |  | "1.PP | [15 empty] | VV | 2 | 1 | -1 | 0 | ROZPOCET
| VV |  | 479,16*0,15 |  | 71.874 | [13 empty] | VV | 2 | 2 | -1 | 0 | ROZPOCET
| VV |  | "skladba P3 (pl * %) | [15 empty] | VV | 2 | 1 | -1 | 0 | ROZPOCET
| VV |  | "1.PP | [15 empty] | VV | 2 | 1 | -1 | 0 | ROZPOCET
| VV |  | 143,37*0,1 |  | 14.337 | [13 empty] | VV | 2 | 2 | -1 | 0 | ROZPOCET
| VV |  | "skladba P4; P4d (pl * %) | [15 empty] | VV | 2 | 1 | -1 | 0 | ROZPOCET
| VV |  | "1.NP | [15 empty] | VV | 2 | 1 | -1 | 0 | ROZPOCET
| VV |  | 369,87*0,1 |  | 36.987 | [13 empty] | VV | 2 | 2 | -1 | 0 | ROZPOCET
| VV |  | "skladba P6 (pl * %) | [15 empty] | VV | 2 | 1 | -1 | 0 | ROZPOCET
| VV |  | "2.NP | [15 empty] | VV | 2 | 1 | -1 | 0 | ROZPOCET
| VV |  | 628,71*0,05 |  | 31.436 | [13 empty] | VV | 2 | 2 | -1 | 0 | ROZPOCET
| VV |  | "skladba P6b (pl) | [15 empty] | VV | 2 | 1 | -1 | 0 | ROZPOCET
| VV |  | "2.NP | [15 empty] | VV | 2 | 1 | -1 | 0 | ROZPOCET
| VV |  | 8,08 |  | 8.08 | [13 empty] | VV | 2 | 2 | -1 | 0 | ROZPOCET
| VV |  | "skladba P8 (pl * %) | [15 empty] | VV | 2 | 1 | -1 | 0 | ROZPOCET
| VV |  | "3.NP | [15 empty] | VV | 2 | 1 | -1 | 0 | ROZPOCET
| VV |  | 661,89*0,05 |  | 33.095 | [13 empty] | VV | 2 | 2 | -1 | 0 | ROZPOCET
| VV |  | "skladba P9 (pl * %) | [15 empty] | VV | 2 | 1 | -1 | 0 | ROZPOCET
| VV |  | "4.NP | [15 empty] | VV | 2 | 1 | -1 | 0 | ROZPOCET
| VV |  | 352,91*0,15 |  | 52.937 | [13 empty] | VV | 2 | 2 | -1 | 0 | ROZPOCET
| VV |  | Součet |  | 282.914 | [13 empty] | VV | 2 | 4 | -1 | 1 | ROZPOCET
98 | K | 6324534X2 | Samonivelační vyrovnávací stěrka tl 5 mm podkladní ze suchých směsí pro střední provoz vč. penetrace | m2 | 180.357 |  | 0 |  |  |  | základní |  | 0 | 0.00942 | 1.699 | 0 | 0 | 4 | K | 2 |  |  |  | ROZPOCET | 0 | 0 | 0 | 0 | 0 | 1 | 0 | 4 | -135589746
| PP | [17 empty] | PP | 2
| VV |  | "Viz dokumentace D.1.1.12 - D.1.18 | [15 empty] | VV | 2 | 1 | -1 | 0 | ROZPOCET
| VV |  | "skladba P3 (pl) | [15 empty] | VV | 2 | 1 | -1 | 0 | ROZPOCET
| VV |  | "1.PP | [15 empty] | VV | 2 | 1 | -1 | 0 | ROZPOCET
| VV |  | 143,37 |  | 143.37 | [13 empty] | VV | 2 | 2 | -1 | 0 | ROZPOCET
| VV |  | "skladba P4; P4d (pl * %) | [15 empty] | VV | 2 | 1 | -1 | 0 | ROZPOCET
| VV |  | "1.NP | [15 empty] | VV | 2 | 1 | -1 | 0 | ROZPOCET
| VV |  | 369,87*0,1 |  | 36.987 | [13 empty] | VV | 2 | 2 | -1 | 0 | ROZPOCET
| VV |  | Součet |  | 180.357 | [13 empty] | VV | 2 | 4 | -1 | 1 | ROZPOCET
99 | K | 6324534X1 | Samonivelační polymercementová stěrka tl do 5 mm vč. polyuretanovým čirým nátěrem | m2 | 180.357 |  | 0 |  |  |  | základní |  | 0 | 0.00891 | 1.607 | 0 | 0 | 4 | K | 2 |  |  |  | ROZPOCET | 0 | 0 | 0 | 0 | 0 | 1 | 0 | 4 | 1353933439
| VV |  | "Viz dokumentace D.1.1.12 - D.1.18 | [15 empty] | VV | 2 | 1 | -1 | 0 | ROZPOCET
| VV |  | "skladba P3 (pl) | [15 empty] | VV | 2 | 1 | -1 | 0 | ROZPOCET
| VV |  | "1.PP | [15 empty] | VV | 2 | 1 | -1 | 0 | ROZPOCET
| VV |  | 143,37 |  | 143.37 | [13 empty] | VV | 2 | 2 | -1 | 0 | ROZPOCET
| VV |  | "skladba P4; P4d (pl * %) | [15 empty] | VV | 2 | 1 | -1 | 0 | ROZPOCET
| VV |  | "1.NP | [15 empty] | VV | 2 | 1 | -1 | 0 | ROZPOCET
| VV |  | 369,87*0,1 |  | 36.987 | [13 empty] | VV | 2 | 2 | -1 | 0 | ROZPOCET
| VV |  | Součet |  | 180.357 | [13 empty] | VV | 2 | 4 | -1 | 1 | ROZPOCET
100 | K | 6419411X1 | D1 izolační dvojsklo kalené 2520x2045 mm viz PD | kus | 1 |  | 0 |  |  |  | základní |  | 0 | 0.02516 | 0.02516 | 0 | 0 | 4 | K | 2 |  |  |  | ROZPOCET | 0 | 0 | 0 | 0 | 0 | 1 | 0 | 4 | 2128471082
101 | K | 6419411X2 | D2 izolační dvojsklo kalené 3725x2045 mm viz PD | kus | 1 |  | 0 |  |  |  | základní |  | 0 | 0.02516 | 0.02516 | 0 | 0 | 4 | K | 2 |  |  |  | ROZPOCET | 0 | 0 | 0 | 0 | 0 | 1 | 0 | 4 | -724301782
102 | K | 6419411X3 | D3 izolační dvojsklo kalené 3865x2045 mm viz PD | kus | 1 |  | 0 |  |  |  | základní |  | 0 | 0.02516 | 0.02516 | 0 | 0 | 4 | K | 2 |  |  |  | ROZPOCET | 0 | 0 | 0 | 0 | 0 | 1 | 0 | 4 | -392343282
103 | K | 6419411X4 | D4 izolační dvojsklo kalené 3680x2090 mm viz PD | kus | 1 |  | 0 |  |  |  | základní |  | 0 | 0.02516 | 0.02516 | 0 | 0 | 4 | K | 2 |  |  |  | ROZPOCET | 0 | 0 | 0 | 0 | 0 | 1 | 0 | 4 | -1249065974
104 | K | 6419411X5 | D5 izolační dvojsklo kalené 11700x6025 mm viz PD | kus | 1 |  | 0 |  |  |  | základní |  | 0 | 0.02516 | 0.02516 | 0 | 0 | 4 | K | 2 |  |  |  | ROZPOCET | 0 | 0 | 0 | 0 | 0 | 1 | 0 | 4 | -1549327036
105 | K | 6419411X6 | D6 izolační dvojsklo kalené 11570x1020 mm viz PD | kus | 1 |  | 0 |  |  |  | základní |  | 0 | 0.02516 | 0.02516 | 0 | 0 | 4 | K | 2 |  |  |  | ROZPOCET | 0 | 0 | 0 | 0 | 0 | 1 | 0 | 4 | 1115575846
106 | K | 6419411X7 | D7 izolační dvojsklo kalené 9225x1020 mm viz PD | kus | 1 |  | 0 |  |  |  | základní |  | 0 | 0.02516 | 0.02516 | 0 | 0 | 4 | K | 2 |  |  |  | ROZPOCET | 0 | 0 | 0 | 0 | 0 | 1 | 0 | 4 | 36430982
107 | K | 6419411X8 | D8 izolační dvojsklo kalené 4145x1020 mm viz PD | kus | 1 |  | 0 |  |  |  | základní |  | 0 | 0.02516 | 0.02516 | 0 | 0 | 4 | K | 2 |  |  |  | ROZPOCET | 0 | 0 | 0 | 0 | 0 | 1 | 0 | 4 | 46126858
108 | K | 6419411X9 | D9 izolační dvojsklo kalené 23050x1020 mm viz PD | kus | 1 |  | 0 |  |  |  | základní |  | 0 | 0.02516 | 0.02516 | 0 | 0 | 4 | K | 2 |  |  |  | ROZPOCET | 0 | 0 | 0 | 0 | 0 | 1 | 0 | 4 | -452694331
109 | K | 6419411X10 | D10 izolační dvojsklo kalené 37200x6000 mm viz PD | kus | 1 |  | 0 |  |  |  | základní |  | 0 | 0.02516 | 0.02516 | 0 | 0 | 4 | K | 2 |  |  |  | ROZPOCET | 0 | 0 | 0 | 0 | 0 | 1 | 0 | 4 | -1663753598
110 | K | 6419411X11 | D11 izolační dvojsklo kalené 20780x2820 mm viz PD | kus | 1 |  | 0 |  |  |  | základní |  | 0 | 0.02516 | 0.02516 | 0 | 0 | 4 | K | 2 |  |  |  | ROZPOCET | 0 | 0 | 0 | 0 | 0 | 1 | 0 | 4 | 849116796
111 | K | 6419411X12 | D12 izolační dvojsklo kalené 21050x2820 mm viz PD | kus | 1 |  | 0 |  |  |  | základní |  | 0 | 0.02516 | 0.02516 | 0 | 0 | 4 | K | 2 |  |  |  | ROZPOCET | 0 | 0 | 0 | 0 | 0 | 1 | 0 | 4 | 1497666971
112 | K | 6419411X13 | D13 izolační dvojsklo kalené 11300x3300 mm viz PD | kus | 1 |  | 0 |  |  |  | základní |  | 0 | 0.02516 | 0.02516 | 0 | 0 | 4 | K | 2 |  |  |  | ROZPOCET | 0 | 0 | 0 | 0 | 0 | 1 | 0 | 4 | 600965350
113 | K | 6419411X14 | D14 izolační dvojsklo kalené 12750x3300 mm viz PD | kus | 1 |  | 0 |  |  |  | základní |  | 0 | 0.02516 | 0.02516 | 0 | 0 | 4 | K | 2 |  |  |  | ROZPOCET | 0 | 0 | 0 | 0 | 0 | 1 | 0 | 4 | 1253312235
114 | K | 6419411X15 | D15 izolační dvojsklo kalené 9400x3300 mm viz PD | kus | 1 |  | 0 |  |  |  | základní |  | 0 | 0.02516 | 0.02516 | 0 | 0 | 4 | K | 2 |  |  |  | ROZPOCET | 0 | 0 | 0 | 0 | 0 | 1 | 0 | 4 | -1042782062
115 | K | 6419411X16 | D16 izolační dvojsklo kalené 5700x3300 mm viz PD | kus | 1 |  | 0 |  |  |  | základní |  | 0 | 0.02516 | 0.02516 | 0 | 0 | 4 | K | 2 |  |  |  | ROZPOCET | 0 | 0 | 0 | 0 | 0 | 1 | 0 | 4 | -737627458
116 | K | 6419411X17 | D17 izolační dvojsklo kalené 1500x2075 mm viz PD | kus | 1 |  | 0 |  |  |  | základní |  | 0 | 0.02516 | 0.02516 | 0 | 0 | 4 | K | 2 |  |  |  | ROZPOCET | 0 | 0 | 0 | 0 | 0 | 1 | 0 | 4 | -278372267
117 | K | 6419411X18 | D18 izolační dvojsklo kalené 16420x3300 mm viz PD | kus | 1 |  | 0 |  |  |  | základní |  | 0 | 0.02516 | 0.02516 | 0 | 0 | 4 | K | 2 |  |  |  | ROZPOCET | 0 | 0 | 0 | 0 | 0 | 1 | 0 | 4 | -919001549
118 | K | 6419411X19 | D19 izolační dvojsklo kalené 2630x2350 mm viz PD | kus | 2 |  | 0 |  |  |  | základní |  | 0 | 0.02516 | 0.05032 | 0 | 0 | 4 | K | 2 |  |  |  | ROZPOCET | 0 | 0 | 0 | 0 | 0 | 1 | 0 | 4 | -310376445
119 | K | 6419411X20 | D20 izolační dvojsklo kalené 3630x2350 mm viz PD | kus | 2 |  | 0 |  |  |  | základní |  | 0 | 0.02516 | 0.05032 | 0 | 0 | 4 | K | 2 |  |  |  | ROZPOCET | 0 | 0 | 0 | 0 | 0 | 1 | 0 | 4 | -1435996858
120 | K | 6419411X21 | D21 izolační dvojsklo kalené 7875x2350 mm viz PD | kus | 2 |  | 0 |  |  |  | základní |  | 0 | 0.02516 | 0.05032 | 0 | 0 | 4 | K | 2 |  |  |  | ROZPOCET | 0 | 0 | 0 | 0 | 0 | 1 | 0 | 4 | 408403045
121 | K | 642942111 | Osazování zárubní nebo rámů dveřních kovových do 2,5 m2 na MC | kus | 33 |  | 0 | CS ÚRS 2014 01 |  |  | základní |  | 0 | 0.01698 | 0.56034 | 0 | 0 | 4 | K | 2 |  |  |  | ROZPOCET | 0 | 0 | 0 | 0 | 0 | 1 | 0 | 4 | -120065705
122 | M | 5533110X1 | zárubeň ocelová pro běžné zdění 700 L/P | kus | 18 |  | 0 |  |  |  | základní |  | 0 | 0.0104 | 0.1872 | 0 | 0 | 8 | M | 2 |  |  |  | ROZPOCET | 0 | 0 | 0 | 0 | 0 | 1 | 0 | 4 | 125217690
| VV |  | "Viz dokumentace D.1.1.12 - D.1.18 | [15 empty] | VV | 2 | 1 | -1 | 0 | ROZPOCET
| VV |  | "zárubně ocelové (p) | [15 empty] | VV | 2 | 1 | -1 | 0 | ROZPOCET
| VV |  | "T02A | [15 empty] | VV | 2 | 1 | -1 | 0 | ROZPOCET
| VV |  | 6 |  | 6 | [13 empty] | VV | 2 | 2 | -1 | 0 | ROZPOCET
| VV |  | "T02B | [15 empty] | VV | 2 | 1 | -1 | 0 | ROZPOCET
| VV |  | 4 |  | 4 | [13 empty] | VV | 2 | 2 | -1 | 0 | ROZPOCET
| VV |  | "T02D | [15 empty] | VV | 2 | 1 | -1 | 0 | ROZPOCET
| VV |  | 6 |  | 6 | [13 empty] | VV | 2 | 2 | -1 | 0 | ROZPOCET
| VV |  | "T02E | [15 empty] | VV | 2 | 1 | -1 | 0 | ROZPOCET
| VV |  | 2 |  | 2 | [13 empty] | VV | 2 | 2 | -1 | 0 | ROZPOCET
| VV |  | Součet |  | 18 | [13 empty] | VV | 2 | 4 | -1 | 1 | ROZPOCET
123 | M | 5533110X2 | zárubeň ocelová pro běžné zdění 800 L/P | kus | 13 |  | 0 |  |  |  | základní |  | 0 | 0.0106 | 0.1378 | 0 | 0 | 8 | M | 2 |  |  |  | ROZPOCET | 0 | 0 | 0 | 0 | 0 | 1 | 0 | 4 | 1008384798
| VV |  | "Viz dokumentace D.1.1.12 - D.1.18 | [15 empty] | VV | 2 | 1 | -1 | 0 | ROZPOCET
| VV |  | "zárubně ocelové (p) | [15 empty] | VV | 2 | 1 | -1 | 0 | ROZPOCET
| VV |  | "T04A | [15 empty] | VV | 2 | 1 | -1 | 0 | ROZPOCET
| VV |  | 7 |  | 7 | [13 empty] | VV | 2 | 2 | -1 | 0 | ROZPOCET
| VV |  | "T04B | [15 empty] | VV | 2 | 1 | -1 | 0 | ROZPOCET
| VV |  | 2 |  | 2 | [13 empty] | VV | 2 | 2 | -1 | 0 | ROZPOCET
| VV |  | "T04N | [15 empty] | VV | 2 | 1 | -1 | 0 | ROZPOCET
| VV |  | 2 |  | 2 | [13 empty] | VV | 2 | 2 | -1 | 0 | ROZPOCET
| VV |  | "T04O | [15 empty] | VV | 2 | 1 | -1 | 0 | ROZPOCET
| VV |  | 2 |  | 2 | [13 empty] | VV | 2 | 2 | -1 | 0 | ROZPOCET
| VV |  | Součet |  | 13 | [13 empty] | VV | 2 | 4 | -1 | 1 | ROZPOCET
124 | M | 5533110X3 | zárubeň ocelová pro běžné zdění 900 L/P | kus | 2 |  | 0 |  |  |  | základní |  | 0 | 0.0108 | 0.0216 | 0 | 0 | 8 | M | 2 |  |  |  | ROZPOCET | 0 | 0 | 0 | 0 | 0 | 1 | 0 | 4 | -1005137697
| VV |  | "Viz dokumentace D.1.1.12 - D.1.18 | [15 empty] | VV | 2 | 1 | -1 | 0 | ROZPOCET
| VV |  | "zárubně ocelové (p) | [15 empty] | VV | 2 | 1 | -1 | 0 | ROZPOCET
| VV |  | "T05A | [15 empty] | VV | 2 | 1 | -1 | 0 | ROZPOCET
| VV |  | 1 |  | 1 | [13 empty] | VV | 2 | 2 | -1 | 0 | ROZPOCET
| VV |  | "T05B | [15 empty] | VV | 2 | 1 | -1 | 0 | ROZPOCET
| VV |  | 1 |  | 1 | [13 empty] | VV | 2 | 2 | -1 | 0 | ROZPOCET
| VV |  | Součet |  | 2 | [13 empty] | VV | 2 | 4 | -1 | 1 | ROZPOCET
125 | K | 642945111 | Osazování protipožárních nebo protiplynových zárubní dveří jednokřídlových do 2,5 m2 | kus | 21 |  | 0 | CS ÚRS 2014 01 |  |  | základní |  | 0 | 0.4417 | 9.2757 | 0 | 0 | 4 | K | 2 |  |  |  | ROZPOCET | 0 | 0 | 0 | 0 | 0 | 1 | 0 | 4 | -640612414
| PP |  | Osazování ocelových zárubní protipožárních nebo protiplynových dveří do vynechaného otvoru, s obetonováním, dveří jednokřídlových do 2,5 m2 | [15 empty] | PP | 2
126 | M | 5533118X1 | zárubeň ocelová protipožární 600 L/P | kus | 1 |  | 0 |  |  |  | základní |  | 0 | 0.01587 | 0.01587 | 0 | 0 | 8 | M | 2 |  |  |  | ROZPOCET | 0 | 0 | 0 | 0 | 0 | 1 | 0 | 4 | -45572331
| VV |  | "Viz dokumentace D.1.1.12 - D.1.18 | [15 empty] | VV | 2 | 1 | -1 | 0 | ROZPOCET
| VV |  | "zárubně ocelové (p) | [15 empty] | VV | 2 | 1 | -1 | 0 | ROZPOCET
| VV |  | "T01C | [15 empty] | VV | 2 | 1 | -1 | 0 | ROZPOCET
| VV |  | 1 |  | 1 | [13 empty] | VV | 2 | 2 | -1 | 0 | ROZPOCET
| VV |  | Součet |  | 1 | [13 empty] | VV | 2 | 4 | -1 | 1 | ROZPOCET
127 | M | 5533118X2 | zárubeň ocelová protipožární 700 L/P | kus | 4 |  | 0 |  |  |  | základní |  | 0 | 0.01587 | 0.06348 | 0 | 0 | 8 | M | 2 |  |  |  | ROZPOCET | 0 | 0 | 0 | 0 | 0 | 1 | 0 | 4 | -795859512
| VV |  | "Viz dokumentace D.1.1.12 - D.1.18 | [15 empty] | VV | 2 | 1 | -1 | 0 | ROZPOCET
| VV |  | "zárubně ocelové (p) | [15 empty] | VV | 2 | 1 | -1 | 0 | ROZPOCET
| VV |  | "T02C | [15 empty] | VV | 2 | 1 | -1 | 0 | ROZPOCET
| VV |  | 3 |  | 3 | [13 empty] | VV | 2 | 2 | -1 | 0 | ROZPOCET
| VV |  | "T02F | [15 empty] | VV | 2 | 1 | -1 | 0 | ROZPOCET
| VV |  | 1 |  | 1 | [13 empty] | VV | 2 | 2 | -1 | 0 | ROZPOCET
| VV |  | Součet |  | 4 | [13 empty] | VV | 2 | 4 | -1 | 1 | ROZPOCET
128 | M | 5533118X3 | zárubeň ocelová protipožární 800 L/P | kus | 9 |  | 0 |  |  |  | základní |  | 0 | 0.01656 | 0.14904 | 0 | 0 | 8 | M | 2 |  |  |  | ROZPOCET | 0 | 0 | 0 | 0 | 0 | 1 | 0 | 4 | 2002639887
| VV |  | "Viz dokumentace D.1.1.12 - D.1.18 | [15 empty] | VV | 2 | 1 | -1 | 0 | ROZPOCET
| VV |  | "zárubně ocelové (p) | [15 empty] | VV | 2 | 1 | -1 | 0 | ROZPOCET
| VV |  | "T04C | [15 empty] | VV | 2 | 1 | -1 | 0 | ROZPOCET
| VV |  | 1 |  | 1 | [13 empty] | VV | 2 | 2 | -1 | 0 | ROZPOCET
| VV |  | "T04D | [15 empty] | VV | 2 | 1 | -1 | 0 | ROZPOCET
| VV |  | 1 |  | 1 | [13 empty] | VV | 2 | 2 | -1 | 0 | ROZPOCET
| VV |  | "T04F | [15 empty] | VV | 2 | 1 | -1 | 0 | ROZPOCET
| VV |  | 3 |  | 3 | [13 empty] | VV | 2 | 2 | -1 | 0 | ROZPOCET
| VV |  | "T04J | [15 empty] | VV | 2 | 1 | -1 | 0 | ROZPOCET
| VV |  | 2 |  | 2 | [13 empty] | VV | 2 | 2 | -1 | 0 | ROZPOCET
| VV |  | "T04K | [15 empty] | VV | 2 | 1 | -1 | 0 | ROZPOCET
| VV |  | 1 |  | 1 | [13 empty] | VV | 2 | 2 | -1 | 0 | ROZPOCET
| VV |  | "T04M | [15 empty] | VV | 2 | 1 | -1 | 0 | ROZPOCET
| VV |  | 1 |  | 1 | [13 empty] | VV | 2 | 2 | -1 | 0 | ROZPOCET
| VV |  | Součet |  | 9 | [13 empty] | VV | 2 | 4 | -1 | 1 | ROZPOCET
129 | M | 5533119X4 | zárubeň ocelová protipožární 900 L/P | kus | 2 |  | 0 |  |  |  | základní |  | 0 | 0.0169 | 0.0338 | 0 | 0 | 8 | M | 2 |  |  |  | ROZPOCET | 0 | 0 | 0 | 0 | 0 | 1 | 0 | 4 | -561032693
| VV |  | "Viz dokumentace D.1.1.12 - D.1.18 | [15 empty] | VV | 2 | 1 | -1 | 0 | ROZPOCET
| VV |  | "zárubně ocelové (p) | [15 empty] | VV | 2 | 1 | -1 | 0 | ROZPOCET
| VV |  | "T05C | [15 empty] | VV | 2 | 1 | -1 | 0 | ROZPOCET
| VV |  | 1 |  | 1 | [13 empty] | VV | 2 | 2 | -1 | 0 | ROZPOCET
| VV |  | "T05D | [15 empty] | VV | 2 | 1 | -1 | 0 | ROZPOCET
| VV |  | 1 |  | 1 | [13 empty] | VV | 2 | 2 | -1 | 0 | ROZPOCET
| VV |  | Součet |  | 2 | [13 empty] | VV | 2 | 4 | -1 | 1 | ROZPOCET
130 | M | 5533119X5 | zárubeň ocelová protipožární 1100 L/P | kus | 5 |  | 0 |  |  |  | základní |  | 0 | 0.01767 | 0.08835 | 0 | 0 | 8 | M | 2 |  |  |  | ROZPOCET | 0 | 0 | 0 | 0 | 0 | 1 | 0 | 4 | -1740240697
| VV |  | "Viz dokumentace D.1.1.12 - D.1.18 | [15 empty] | VV | 2 | 1 | -1 | 0 | ROZPOCET
| VV |  | "zárubně ocelové (p) | [15 empty] | VV | 2 | 1 | -1 | 0 | ROZPOCET
| VV |  | "T07A | [15 empty] | VV | 2 | 1 | -1 | 0 | ROZPOCET
| VV |  | 3 |  | 3 | [13 empty] | VV | 2 | 2 | -1 | 0 | ROZPOCET
| VV |  | "T07B | [15 empty] | VV | 2 | 1 | -1 | 0 | ROZPOCET
| VV |  | 2 |  | 2 | [13 empty] | VV | 2 | 2 | -1 | 0 | ROZPOCET
| VV |  | Součet |  | 5 | [13 empty] | VV | 2 | 4 | -1 | 1 | ROZPOCET
131 | K | 642945112 | Osazování protipožárních nebo protiplynových zárubní dveří dvoukřídlových do 6,5 m2 | kus | 12 |  | 0 | CS ÚRS 2014 01 |  |  | základní |  | 0 | 0.54769 | 6.5723 | 0 | 0 | 4 | K | 2 |  |  |  | ROZPOCET | 0 | 0 | 0 | 0 | 0 | 1 | 0 | 4 | 1003998697
| PP |  | Osazování ocelových zárubní protipožárních nebo protiplynových dveří do vynechaného otvoru, s obetonováním, dveří dvoukřídlových přes 2,5 do 6,5 m2 | [15 empty] | PP | 2
132 | M | 5533119X1 | zárubeň ocelová protipožární 1450 dvoukřídlá | kus | 8 |  | 0 |  |  |  | základní |  | 0 | 0.0205 | 0.164 | 0 | 0 | 8 | M | 2 |  |  |  | ROZPOCET | 0 | 0 | 0 | 0 | 0 | 1 | 0 | 4 | -1496635758
| VV |  | "Viz dokumentace D.1.1.12 - D.1.18 | [15 empty] | VV | 2 | 1 | -1 | 0 | ROZPOCET
| VV |  | "zárubně ocelové (p) | [15 empty] | VV | 2 | 1 | -1 | 0 | ROZPOCET
| VV |  | "T08A | [15 empty] | VV | 2 | 1 | -1 | 0 | ROZPOCET
| VV |  | 7 |  | 7 | [13 empty] | VV | 2 | 2 | -1 | 0 | ROZPOCET
| VV |  | "T08B | [15 empty] | VV | 2 | 1 | -1 | 0 | ROZPOCET
| VV |  | 1 |  | 1 | [13 empty] | VV | 2 | 2 | -1 | 0 | ROZPOCET
| VV |  | Součet |  | 8 | [13 empty] | VV | 2 | 4 | -1 | 1 | ROZPOCET
133 | M | 5533119X2 | zárubeň ocelová protipožární 2300 dvoukřídlá | kus | 1 |  | 0 |  |  |  | základní |  | 0 | 0.0205 | 0.0205 | 0 | 0 | 8 | M | 2 |  |  |  | ROZPOCET | 0 | 0 | 0 | 0 | 0 | 1 | 0 | 4 | 328888641
| VV |  | "Viz dokumentace D.1.1.12 - D.1.18 | [15 empty] | VV | 2 | 1 | -1 | 0 | ROZPOCET
| VV |  | "zárubně ocelové (p) | [15 empty] | VV | 2 | 1 | -1 | 0 | ROZPOCET
| VV |  | "T11 | [15 empty] | VV | 2 | 1 | -1 | 0 | ROZPOCET
| VV |  | 1 |  | 1 | [13 empty] | VV | 2 | 2 | -1 | 0 | ROZPOCET
| VV |  | Součet |  | 1 | [13 empty] | VV | 2 | 4 | -1 | 1 | ROZPOCET
134 | M | 5533119X3 | zárubeň ocelová protipožární 2500 dvoukřídlá | kus | 2 |  | 0 |  |  |  | základní |  | 0 | 0.0205 | 0.041 | 0 | 0 | 8 | M | 2 |  |  |  | ROZPOCET | 0 | 0 | 0 | 0 | 0 | 1 | 0 | 4 | 1398069793
| VV |  | "Viz dokumentace D.1.1.12 - D.1.18 | [15 empty] | VV | 2 | 1 | -1 | 0 | ROZPOCET
| VV |  | "zárubně ocelové (p) | [15 empty] | VV | 2 | 1 | -1 | 0 | ROZPOCET
| VV |  | "T12 | [15 empty] | VV | 2 | 1 | -1 | 0 | ROZPOCET
| VV |  | 2 |  | 2 | [13 empty] | VV | 2 | 2 | -1 | 0 | ROZPOCET
| VV |  | Součet |  | 2 | [13 empty] | VV | 2 | 4 | -1 | 1 | ROZPOCET
135 | M | 5533119X6 | zárubeň ocelová protipožární 2200 dvoukřídlá | kus | 1 |  | 0 |  |  |  | základní |  | 0 | 0.0205 | 0.0205 | 0 | 0 | 8 | M | 2 |  |  |  | ROZPOCET | 0 | 0 | 0 | 0 | 0 | 1 | 0 | 4 | -202947676
| VV |  | "Viz dokumentace D.1.1.12 - D.1.18 | [15 empty] | VV | 2 | 1 | -1 | 0 | ROZPOCET
| VV |  | "zárubně ocelové (p) | [15 empty] | VV | 2 | 1 | -1 | 0 | ROZPOCET
| VV |  | "T13 | [15 empty] | VV | 2 | 1 | -1 | 0 | ROZPOCET
| VV |  | 1 |  | 1 | [13 empty] | VV | 2 | 2 | -1 | 0 | ROZPOCET
| VV |  | Součet |  | 1 | [13 empty] | VV | 2 | 4 | -1 | 1 | ROZPOCET
| D | 9 | Ostatní konstrukce a práce, bourání |  |  |  | 0 | [5 empty] | 0 |  | 6.6577 |  | 6.0432 | 1 | D | 1 |  |  |  | ROZPOCET | [6 empty] | 0
136 | K | 9592311X2 | V19 prefabrikovaný betonový květináč 2550x690x800, tl. stěny 100 mm | kus | 2 |  | 0 |  |  |  | základní |  | 0 | 0.01827 | 0.03654 | 0 | 0 | 4 | K | 2 |  |  |  | ROZPOCET | 0 | 0 | 0 | 0 | 0 | 1 | 0 | 4 | -1981825497
| VV |  | "Viz dokumentace D1.1.12 - D1.1.18 | [15 empty] | VV | 2 | 1 | -1 | 0 | ROZPOCET
| VV |  | "V19 - květník (p) | [15 empty] | VV | 2 | 1 | -1 | 0 | ROZPOCET
| VV |  | 2 |  | 2 | [13 empty] | VV | 2 | 2 | -1 | 0 | ROZPOCET
| VV |  | Součet |  | 2 | [13 empty] | VV | 2 | 4 | -1 | 1 | ROZPOCET
137 | K | 941111112 | Montáž lešení řadového trubkového lehkého s podlahami zatížení do 200 kg/m2 š do 0,9 m v do 25 m | m2 | 800 |  | 0 | CS ÚRS 2014 01 |  |  | základní |  | 0 | 0 | 0 | 0 | 0 | 4 | K | 2 |  |  |  | ROZPOCET | 0 | 0 | 0 | 0 | 0 | 1 | 0 | 4 | 1884528817
| PP |  | Montáž lešení řadového trubkového lehkého pracovního s podlahami s provozním zatížením tř. 3 do 200 kg/m2 šířky tř. W06 od 0,6 do 0,9 m, výšky přes 10 do 25 m | [15 empty] | PP | 2
138 | K | 941111212 | Příplatek k lešení řadovému trubkovému lehkému s podlahami š 0,9 m v 25 m za první a ZKD den použití | m2 | 48000 |  | 0 | CS ÚRS 2014 01 |  |  | základní |  | 0 | 0 | 0 | 0 | 0 | 4 | K | 2 |  |  |  | ROZPOCET | 0 | 0 | 0 | 0 | 0 | 1 | 0 | 4 | 269536688
| PP |  | Montáž lešení řadového trubkového lehkého pracovního s podlahami s provozním zatížením tř. 3 do 200 kg/m2 Příplatek za první a každý další den použití lešení k ceně -1112 | [15 empty] | PP | 2
| VV |  | 800*60 'Přepočtené koeficientem množství |  | 48000 | [13 empty] | VV | 2 | 2 | 0 | 1 | ROZPOCET
139 | K | 941111812 | Demontáž lešení řadového trubkového lehkého s podlahami zatížení do 200 kg/m2 š do 0,9 m v do 25 m | m2 | 800 |  | 0 | CS ÚRS 2014 01 |  |  | základní |  | 0 | 0 | 0 | 0 | 0 | 4 | K | 2 |  |  |  | ROZPOCET | 0 | 0 | 0 | 0 | 0 | 1 | 0 | 4 | -1881331097
| PP |  | Demontáž lešení řadového trubkového lehkého pracovního s podlahami s provozním zatížením tř. 3 do 200 kg/m2 šířky tř. W06 od 0,6 do 0,9 m, výšky přes 10 do 25 m | [15 empty] | PP | 2
140 | K | 949101111 | Lešení pomocné pro objekty pozemních staveb s lešeňovou podlahou v do 1,9 m zatížení do 150 kg/m2 | m2 | 3400 |  | 0 |  |  |  | základní |  | 0 | 0.00013 | 0.442 | 0 | 0 | 4 | K | 2 |  |  |  | ROZPOCET | 0 | 0 | 0 | 0 | 0 | 1 | 0 | 4 | -741354756
| PP |  | Lešení pomocné pro objekty pozemních staveb s lešeňovou podlahou v do 1,9 m zatížení do 150 kg/m2 | [15 empty] | PP | 2
141 | K | 952901111 | Vyčištění budov bytové a občanské výstavby při výšce podlaží do 4 m | m2 | 3400 |  | 0 |  |  |  | základní |  | 0 | 4e-05 | 0.136 | 0 | 0 | 4 | K | 2 |  |  |  | ROZPOCET | 0 | 0 | 0 | 0 | 0 | 1 | 0 | 4 | 188079826
| PP |  | Vyčištění budov bytové a občanské výstavby při výšce podlaží do 4 m | [15 empty] | PP | 2
142 | K | 9851312X1 | Očištění ploch podlah otryskáním | m2 | 125.9 |  | 0 |  |  |  | základní |  | 0 | 0.048 | 6.0432 | 0.048 | 6.0432 | 4 | K | 2 |  |  |  | ROZPOCET | 0 | 0 | 0 | 0 | 0 | 1 | 0 | 4 | 1555193261
| PP |  | Očištění ploch stěn, rubu kleneb a podlah tryskání pískem sušeným | [15 empty] | PP | 2
| VV |  | "Viz dokumentace D1.1.12 - D1.1.18 | [15 empty] | VV | 2 | 1 | -1 | 0 | ROZPOCET
| VV |  | "žb schodiště (pl) | [15 empty] | VV | 2 | 1 | -1 | 0 | ROZPOCET
| VV |  | 125,9 |  | 125.9 | [13 empty] | VV | 2 | 2 | -1 | 0 | ROZPOCET
| VV |  | Součet |  | 125.9 | [13 empty] | VV | 2 | 4 | -1 | 1 | ROZPOCET
143 | K | 985131311 | Ruční dočištění ploch stěn, rubu kleneb a podlah ocelových kartáči | m2 | 1786.64 |  | 0 | CS ÚRS 2014 01 |  |  | základní |  | 0 | 0 | 0 | 0 | 0 | 4 | K | 2 |  |  |  | ROZPOCET | 0 | 0 | 0 | 0 | 0 | 1 | 0 | 4 | 766285066
| PP |  | Očištění ploch stěn, rubu kleneb a podlah ruční dočištění ocelovými kartáči | [15 empty] | PP | 2
| VV |  | "Viz dokumentace D1.1.12 - D1.1.18 | [15 empty] | VV | 2 | 1 | -1 | 0 | ROZPOCET
| VV |  | "žb schodiště (pl) | [15 empty] | VV | 2 | 1 | -1 | 0 | ROZPOCET
| VV |  | 125,9 |  | 125.9 | [13 empty] | VV | 2 | 2 | -1 | 0 | ROZPOCET
| VV |  | "teraco (pl) | [15 empty] | VV | 2 | 1 | -1 | 0 | ROZPOCET
| VV |  | 1660,74 |  | 1660.74 | [13 empty] | VV | 2 | 2 | -1 | 0 | ROZPOCET
| VV |  | Součet |  | 1786.64 | [13 empty] | VV | 2 | 4 | -1 | 1 | ROZPOCET
| D | 998 | Přesun hmot |  |  |  | 0 | [5 empty] | 0 |  | 0 |  | 0 | 1 | D | 1 |  |  |  | ROZPOCET | [6 empty] | 0
144 | K | 998018003 | Přesun hmot ruční pro budovy v do 24 m | t | 833.821 |  | 0 | CS ÚRS 2014 01 |  |  | základní |  | 0 | 0 | 0 | 0 | 0 | 4 | K | 2 |  |  |  | ROZPOCET | 0 | 0 | 0 | 0 | 0 | 1 | 0 | 4 | 253090185
| PP |  | Přesun hmot pro budovy občanské výstavby, bydlení, výrobu a služby ruční - bez užití mechanizace vodorovná dopravní vzdálenost do 100 m pro budovy s jakoukoliv nosnou konstrukcí výšky přes 12 do 24 m | [15 empty] | PP | 2
| D | PSV | Práce a dodávky PSV |  |  |  | 0 | [5 empty] | 0 |  | 89.324 |  | 0 | 2 | D | 0 |  |  |  | ROZPOCET | [6 empty] | 0
| D | 711 | Izolace proti vodě, vlhkosti a plynům |  |  |  | 0 | [5 empty] | 0 |  | 3.7479 |  | 0 | 2 | D | 1 |  |  |  | ROZPOCET | [6 empty] | 0
145 | K | 711161331 | Izolace proti zemní vlhkosti foliemi nopovými s odvodňovací funkcí s textilií tl. 0,6 mm šířky 2,0 m | m2 | 16.5 |  | 0 | CS ÚRS 2014 01 |  |  | základní |  | 0 | 0.00084 | 0.01386 | 0 | 0 | 16 | K | 2 |  |  |  | ROZPOCET | 0 | 0 | 0 | 0 | 0 | 1 | 0 | 16 | 769890380
| PP |  | Izolace proti zemní vlhkosti nopovými foliemi FONDALINE základů nebo stěn s odvodňovací funkcí tloušťky 0,6 mm, šířky 2,0 m s textilií | [15 empty] | PP | 2
| VV |  | "Viz dokumentace D.1.1.12 - D.1.18 | [15 empty] | VV | 2 | 1 | -1 | 0 | ROZPOCET
| VV |  | "skladba P4a (pl) | [15 empty] | VV | 2 | 1 | -1 | 0 | ROZPOCET
| VV |  | "1.NP | [15 empty] | VV | 2 | 1 | -1 | 0 | ROZPOCET
| VV |  | 16,5 |  | 16.5 | [13 empty] | VV | 2 | 2 | -1 | 0 | ROZPOCET
| VV |  | Součet |  | 16.5 | [13 empty] | VV | 2 | 4 | -1 | 1 | ROZPOCET
146 | K | 711411001 | Provedení izolace proti tlakové vodě vodorovné za studena nátěrem penetračním | m2 | 204.22 |  | 0 | CS ÚRS 2015 02 |  |  | základní |  | 0 | 0 | 0 | 0 | 0 | 16 | K | 2 |  |  |  | ROZPOCET | 0 | 0 | 0 | 0 | 0 | 1 | 0 | 16 | 798256827
| PP |  | Provedení izolace proti povrchové a podpovrchové tlakové vodě natěradly a tmely za studena na ploše vodorovné V nátěrem penetračním | [15 empty] | PP | 2
| VV |  | "Viz dokumentace D.1.1.12 - D.1.1.18 | [15 empty] | VV | 2 | 1 | -1 | 0 | ROZPOCET
| VV |  | "skladba P5; P4a (pl) | [15 empty] | VV | 2 | 1 | -1 | 0 | ROZPOCET
| VV |  | "1.NP | [15 empty] | VV | 2 | 1 | -1 | 0 | ROZPOCET
| VV |  | 204,22 |  | 204.22 | [13 empty] | VV | 2 | 2 | -1 | 0 | ROZPOCET
| VV |  | Součet |  | 204.22 | [13 empty] | VV | 2 | 4 | -1 | 1 | ROZPOCET
147 | M | 111631500 | lak asfaltový bal 9 kg | t | 0.071 |  | 0 | CS ÚRS 2014 01 |  |  | základní |  | 0 | 1 | 0.071 | 0 | 0 | 32 | M | 2 |  |  |  | ROZPOCET | 0 | 0 | 0 | 0 | 0 | 1 | 0 | 16 | -1242096237
| PP |  | výrobky asfaltové izolační a zálivkové hmoty asfalty oxidované stavebně-izolační k penetraci suchých a očištěných podkladů pod asfaltové izolační krytiny a izolace bal 9 kg | [15 empty] | PP | 2
| P |  | Poznámka k položce: Spotřeba 0,3-0,4kg/m2 dle povrchu, ředidlo technický benzín | [15 empty] | P | 2
| VV |  | 204,22*0,00035 'Přepočtené koeficientem množství |  | 0.071 | [13 empty] | VV | 2 | 2 | 0 | 1 | ROZPOCET
148 | K | 711441559 | Provedení izolace proti tlakové vodě vodorovné přitavením pásu NAIP | m2 | 204.22 |  | 0 | CS ÚRS 2015 02 |  |  | základní |  | 0 | 0.0004 | 0.081688 | 0 | 0 | 16 | K | 2 |  |  |  | ROZPOCET | 0 | 0 | 0 | 0 | 0 | 1 | 0 | 16 | 971616372
| PP |  | Provedení izolace proti povrchové a podpovrchové tlakové vodě pásy přitavením NAIP na ploše vodorovné V | [15 empty] | PP | 2
| VV |  | "Viz dokumentace D.1.1.12 - D.1.1.18 | [15 empty] | VV | 2 | 1 | -1 | 0 | ROZPOCET
| VV |  | "skladba P5; P4a (pl) | [15 empty] | VV | 2 | 1 | -1 | 0 | ROZPOCET
| VV |  | "1.NP | [15 empty] | VV | 2 | 1 | -1 | 0 | ROZPOCET
| VV |  | 204,22 |  | 204.22 | [13 empty] | VV | 2 | 2 | -1 | 0 | ROZPOCET
| VV |  | Součet |  | 204.22 | [13 empty] | VV | 2 | 4 | -1 | 1 | ROZPOCET
149 | K | 711442559 | Provedení izolace proti tlakové vodě svislé přitavením pásu NAIP | m2 | 16 |  | 0 | CS ÚRS 2015 02 |  |  | základní |  | 0 | 0.0004 | 0.0064 | 0 | 0 | 16 | K | 2 |  |  |  | ROZPOCET | 0 | 0 | 0 | 0 | 0 | 1 | 0 | 16 | 2077272415
| PP |  | Provedení izolace proti povrchové a podpovrchové tlakové vodě pásy přitavením NAIP na ploše svislé S | [15 empty] | PP | 2
| VV |  | "Viz dokumentace D.1.1.12 - D.1.1.18 | [15 empty] | VV | 2 | 1 | -1 | 0 | ROZPOCET
| VV |  | "HI - ulice Mečová (pl) | [15 empty] | VV | 2 | 1 | -1 | 0 | ROZPOCET
| VV |  | 16 |  | 16 | [13 empty] | VV | 2 | 2 | -1 | 0 | ROZPOCET
| VV |  | Součet |  | 16 | [13 empty] | VV | 2 | 4 | -1 | 1 | ROZPOCET
150 | M | 628522540 | pás asfaltovaný modifikovaný | m2 | 242.242 |  | 0 | CS ÚRS 2014 01 |  |  | základní |  | 0 | 0.0049 | 1.187 | 0 | 0 | 32 | M | 2 |  |  |  | ROZPOCET | 0 | 0 | 0 | 0 | 0 | 1 | 0 | 16 | -713659637
| PP |  | pásy s modifikovaným asfaltem vložka textilie asfaltované pásy modifikované special(-25°C) | [15 empty] | PP | 2
| VV |  | 220,22*1,1 'Přepočtené koeficientem množství |  | 242.242 | [13 empty] | VV | 2 | 2 | 0 | 1 | ROZPOCET
151 | K | 711471051 | Provedení vodorovné izolace proti tlakové vodě termoplasty volně položenou fólií PVC | m2 | 16.5 |  | 0 | CS ÚRS 2014 01 |  |  | základní |  | 0 | 3e-05 | 0.000495 | 0 | 0 | 16 | K | 2 |  |  |  | ROZPOCET | 0 | 0 | 0 | 0 | 0 | 1 | 0 | 16 | -1258467044
| PP |  | Provedení izolace proti povrchové a podpovrchové tlakové vodě termoplasty na ploše vodorovné V folií PVC lepenou | [15 empty] | PP | 2
| VV |  | "Viz dokumentace D.1.1.12 - D.1.18 | [15 empty] | VV | 2 | 1 | -1 | 0 | ROZPOCET
| VV |  | "skladba P4a (pl) | [15 empty] | VV | 2 | 1 | -1 | 0 | ROZPOCET
| VV |  | "1.NP | [15 empty] | VV | 2 | 1 | -1 | 0 | ROZPOCET
| VV |  | 16,5 |  | 16.5 | [13 empty] | VV | 2 | 2 | -1 | 0 | ROZPOCET
| VV |  | Součet |  | 16.5 | [13 empty] | VV | 2 | 4 | -1 | 1 | ROZPOCET
152 | M | 2832209X1 | zemní izolační fólie tl. 0,8 mm, šířka 1,2 délka role 35 m | m2 | 18.15 |  | 0 |  |  |  | základní |  | 0 | 0.00102 | 0.018513 | 0 | 0 | 32 | M | 2 |  |  |  | ROZPOCET | 0 | 0 | 0 | 0 | 0 | 1 | 0 | 16 | 1648309728
| PP |  | fólie z měkčeného polyvinylchloridu a jednoduché výrobky z nich zemní izolační fólie (mPVC, PVC-P) délka role 35 m tl. 0,8 mm, šířka 1,2 m | [15 empty] | PP | 2
| VV |  | 16,5*1,1 'Přepočtené koeficientem množství |  | 18.15 | [13 empty] | VV | 2 | 2 | 0 | 1 | ROZPOCET
153 | K | 711491171 | Provedení izolace proti tlakové vodě vodorovné z textilií vrstva podkladní | m2 | 207.82 |  | 0 | CS ÚRS 2015 02 |  |  | základní |  | 0 | 0 | 0 | 0 | 0 | 16 | K | 2 |  |  |  | ROZPOCET | 0 | 0 | 0 | 0 | 0 | 1 | 0 | 16 | 1484392541
| PP |  | Provedení izolace proti povrchové a podpovrchové tlakové vodě ostatní na ploše vodorovné V z textilií, vrstvy podkladní | [15 empty] | PP | 2
| VV |  | "Viz dokumentace D.1.1.12 - D.1.1.18 | [15 empty] | VV | 2 | 1 | -1 | 0 | ROZPOCET
| VV |  | "skladba P5; P4a (pl) | [15 empty] | VV | 2 | 1 | -1 | 0 | ROZPOCET
| VV |  | "1.NP | [15 empty] | VV | 2 | 1 | -1 | 0 | ROZPOCET
| VV |  | 204,22 |  | 204.22 | [13 empty] | VV | 2 | 2 | -1 | 0 | ROZPOCET
| VV |  | "skladba P3d (pl) | [15 empty] | VV | 2 | 1 | -1 | 0 | ROZPOCET
| VV |  | 3,6 |  | 3.6 | [13 empty] | VV | 2 | 2 | -1 | 0 | ROZPOCET
| VV |  | Součet |  | 207.82 | [13 empty] | VV | 2 | 4 | -1 | 1 | ROZPOCET
154 | M | 6931100X2 | geotextilie tkaná 300 g/m2 | m2 | 238.993 |  | 0 |  |  |  | základní |  | 0 | 0.00031 | 0.074088 | 0 | 0 | 32 | M | 2 |  |  |  | ROZPOCET | 0 | 0 | 0 | 0 | 0 | 1 | 0 | 16 | -561968578
| PP |  | geotextilie geotextilie tkané (polypropylen) 300 g/m2 | [15 empty] | PP | 2
| VV |  | 207,82*1,15 'Přepočtené koeficientem množství |  | 238.993 | [13 empty] | VV | 2 | 2 | 0 | 1 | ROZPOCET
155 | K | 7111131X1 | Izolace proti zemní vlhkosti za studena na vodorovné ploše těsnicí HI stěrkou | m2 | 204.22 |  | 0 |  |  |  | základní |  | 0 | 0.004 | 0.81688 | 0 | 0 | 16 | K | 2 |  |  |  | ROZPOCET | 0 | 0 | 0 | 0 | 0 | 1 | 0 | 16 | 298282025
| PP |  | Izolace proti zemní vlhkosti natěradly a tmely za studena na ploše vodorovné V těsnicí hmotou. | [15 empty] | PP | 2
| VV |  | "Viz dokumentace D.1.1.12 - D.1.1.18 | [15 empty] | VV | 2 | 1 | -1 | 0 | ROZPOCET
| VV |  | "skladba P5; P4a (pl) | [15 empty] | VV | 2 | 1 | -1 | 0 | ROZPOCET
| VV |  | "1.NP | [15 empty] | VV | 2 | 1 | -1 | 0 | ROZPOCET
| VV |  | 204,22 |  | 204.22 | [13 empty] | VV | 2 | 2 | -1 | 0 | ROZPOCET
| VV |  | Součet |  | 204.22 | [13 empty] | VV | 2 | 4 | -1 | 1 | ROZPOCET
156 | K | 7114951X2 | Izolace ve spojení obklad s obkladem - pás lepený ve vnitřním koutu | m | 202.4 |  | 0 |  |  |  | základní |  | 0 | 0.00021 | 0.042504 | 0 | 0 | 16 | K | 2 |  |  |  | ROZPOCET | 0 | 0 | 0 | 0 | 0 | 1 | 0 | 16 | -762279879
| PP |  | Ostatní prvky izolace ve spojení s obkladem pás, lepený vnitřní kout (např. KERDI-pás,…) | [15 empty] | PP | 2
| VV |  | "Viz dokumentace D.1.1.12 - D.1.18 | [15 empty] | VV | 2 | 1 | -1 | 0 | ROZPOCET
| VV |  | "obklad keramický - vnitřní rohy (dl) | [15 empty] | VV | 2 | 1 | -1 | 0 | ROZPOCET
| VV |  | "2.PP | [15 empty] | VV | 2 | 1 | -1 | 0 | ROZPOCET
| VV |  | 21*2,2 |  | 46.2 | [13 empty] | VV | 2 | 2 | -1 | 0 | ROZPOCET
| VV |  | "1.PP | [15 empty] | VV | 2 | 1 | -1 | 0 | ROZPOCET
| VV |  | 17*2,2 |  | 37.4 | [13 empty] | VV | 2 | 2 | -1 | 0 | ROZPOCET
| VV |  | "1.NP | [15 empty] | VV | 2 | 1 | -1 | 0 | ROZPOCET
| VV |  | 13*2,2 |  | 28.6 | [13 empty] | VV | 2 | 2 | -1 | 0 | ROZPOCET
| VV |  | "2.NP | [15 empty] | VV | 2 | 1 | -1 | 0 | ROZPOCET
| VV |  | 18*2,2 |  | 39.6 | [13 empty] | VV | 2 | 2 | -1 | 0 | ROZPOCET
| VV |  | "3.NP | [15 empty] | VV | 2 | 1 | -1 | 0 | ROZPOCET
| VV |  | 19*2,2 |  | 41.8 | [13 empty] | VV | 2 | 2 | -1 | 0 | ROZPOCET
| VV |  | "4.NP | [15 empty] | VV | 2 | 1 | -1 | 0 | ROZPOCET
| VV |  | 4*2,2 |  | 8.8 | [13 empty] | VV | 2 | 2 | -1 | 0 | ROZPOCET
| VV |  | Součet |  | 202.4 | [13 empty] | VV | 2 | 4 | -1 | 1 | ROZPOCET
157 | K | 7111131X2 | Izolace proti zemní vlhkosti svislá za studena polymerovou disperzí ručně nanášená | m2 | 478.49 |  | 0 |  |  |  | základní |  | 0 | 0.003 | 1.4355 | 0 | 0 | 16 | K | 2 |  |  |  | ROZPOCET | 0 | 0 | 0 | 0 | 0 | 1 | 0 | 16 | 686415120
| PP |  | Izolace proti zemní vlhkosti natěradly a tmely za studena na ploše svislé S těsnicí stěrkou | [15 empty] | PP | 2
| VV |  | "Viz dokumentace D.1.1.12 - D.1.18 | [15 empty] | VV | 2 | 1 | -1 | 0 | ROZPOCET
| VV |  | "obklad keramický (pl) | [15 empty] | VV | 2 | 1 | -1 | 0 | ROZPOCET
| VV |  | "2.PP | [15 empty] | VV | 2 | 1 | -1 | 0 | ROZPOCET
| VV |  | 51,15 |  | 51.15 | [13 empty] | VV | 2 | 2 | -1 | 0 | ROZPOCET
| VV |  | "1.PP | [15 empty] | VV | 2 | 1 | -1 | 0 | ROZPOCET
| VV |  | 213,96 |  | 213.96 | [13 empty] | VV | 2 | 2 | -1 | 0 | ROZPOCET
| VV |  | "1.NP | [15 empty] | VV | 2 | 1 | -1 | 0 | ROZPOCET
| VV |  | 48,76 |  | 48.76 | [13 empty] | VV | 2 | 2 | -1 | 0 | ROZPOCET
| VV |  | "2.NP | [15 empty] | VV | 2 | 1 | -1 | 0 | ROZPOCET
| VV |  | 68,94 |  | 68.94 | [13 empty] | VV | 2 | 2 | -1 | 0 | ROZPOCET
| VV |  | "3.NP | [15 empty] | VV | 2 | 1 | -1 | 0 | ROZPOCET
| VV |  | 79,35 |  | 79.35 | [13 empty] | VV | 2 | 2 | -1 | 0 | ROZPOCET
| VV |  | "4.NP | [15 empty] | VV | 2 | 1 | -1 | 0 | ROZPOCET
| VV |  | 16,33 |  | 16.33 | [13 empty] | VV | 2 | 2 | -1 | 0 | ROZPOCET
| VV |  | Součet |  | 478.49 | [13 empty] | VV | 2 | 4 | -1 | 1 | ROZPOCET
158 | K | 998711103 | Přesun hmot tonážní pro izolace proti vodě, vlhkosti a plynům v objektech výšky do 60 m | t | 3.748 |  | 0 | CS ÚRS 2014 01 |  |  | základní |  | 0 | 0 | 0 | 0 | 0 | 16 | K | 2 |  |  |  | ROZPOCET | 0 | 0 | 0 | 0 | 0 | 1 | 0 | 16 | -3580896
| PP |  | Přesun hmot pro izolace proti vodě, vlhkosti a plynům stanovený z hmotnosti přesunovaného materiálu vodorovná dopravní vzdálenost do 50 m v objektech výšky přes 12 do 60 m | [15 empty] | PP | 2
159 | K | 998711181 | Příplatek k přesunu hmot tonážní 711 prováděný bez použití mechanizace | t | 3.748 |  | 0 | CS ÚRS 2014 01 |  |  | základní |  | 0 | 0 | 0 | 0 | 0 | 16 | K | 2 |  |  |  | ROZPOCET | 0 | 0 | 0 | 0 | 0 | 1 | 0 | 16 | -735260654
| PP |  | Přesun hmot pro izolace proti vodě, vlhkosti a plynům stanovený z hmotnosti přesunovaného materiálu Příplatek k cenám za přesun prováděný bez použití mechanizace pro jakoukoliv výšku objektu | [15 empty] | PP | 2
| D | 712 | Povlakové krytiny |  |  |  | 0 | [5 empty] | 0 |  | 34.8346 |  | 0 | 2 | D | 1 |  |  |  | ROZPOCET | [6 empty] | 0
160 | K | 712311101 | Provedení povlakové krytiny střech do 10° za studena lakem penetračním nebo asfaltovým | m2 | 405.56 |  | 0 | CS ÚRS 2014 01 |  |  | základní |  | 0 | 0 | 0 | 0 | 0 | 16 | K | 2 |  |  |  | ROZPOCET | 0 | 0 | 0 | 0 | 0 | 1 | 0 | 16 | -1214131286
| PP |  | Provedení povlakové krytiny střech plochých do 10 st. natěradly a tmely za studena nátěrem lakem penetračním nebo asfaltovým | [15 empty] | PP | 2
| VV |  | "Viz dokumentace D.1.1.12 - D.1.1.18 | [15 empty] | VV | 2 | 1 | -1 | 0 | ROZPOCET
| VV |  | "skladba P10 (pl) | [15 empty] | VV | 2 | 1 | -1 | 0 | ROZPOCET
| VV |  | 19,2 |  | 19.2 | [13 empty] | VV | 2 | 2 | -1 | 0 | ROZPOCET
| VV |  | "skladba P11 (pl) | [15 empty] | VV | 2 | 1 | -1 | 0 | ROZPOCET
| VV |  | "5.NP + sokl | [15 empty] | VV | 2 | 1 | -1 | 0 | ROZPOCET
| VV |  | 343,26+(148,2*0,2) |  | 372.9 | [13 empty] | VV | 2 | 2 | -1 | 0 | ROZPOCET
| VV |  | "skladba P13 (pl) | [15 empty] | VV | 2 | 1 | -1 | 0 | ROZPOCET
| VV |  | 13,46 |  | 13.46 | [13 empty] | VV | 2 | 2 | -1 | 0 | ROZPOCET
| VV |  | Součet |  | 405.56 | [13 empty] | VV | 2 | 4 | -1 | 1 | ROZPOCET
161 | M | 111631500 | lak asfaltový bal 9 kg | t | 0.122 |  | 0 | CS ÚRS 2014 01 |  |  | základní |  | 0 | 1 | 0.122 | 0 | 0 | 32 | M | 2 |  |  |  | ROZPOCET | 0 | 0 | 0 | 0 | 0 | 1 | 0 | 16 | 168938885
| PP |  | výrobky asfaltové izolační a zálivkové hmoty asfalty oxidované stavebně-izolační k penetraci suchých a očištěných podkladů pod asfaltové izolační krytiny a izolace bal 9 kg | [15 empty] | PP | 2
| P |  | Poznámka k položce: Spotřeba 0,3-0,4kg/m2 dle povrchu, ředidlo technický benzín | [15 empty] | P | 2
| VV |  | 405,56*0,0003 'Přepočtené koeficientem množství |  | 0.122 | [13 empty] | VV | 2 | 2 | 0 | 1 | ROZPOCET
162 | K | 712341559 | Provedení povlakové krytiny střech do 10° pásy NAIP přitavením v plné ploše | m2 | 405.56 |  | 0 | CS ÚRS 2014 01 |  |  | základní |  | 0 | 0.00088 | 0.35689 | 0 | 0 | 16 | K | 2 |  |  |  | ROZPOCET | 0 | 0 | 0 | 0 | 0 | 1 | 0 | 16 | -2118014531
| PP |  | Provedení povlakové krytiny střech plochých do 10 st. pásy přitavením NAIP v plné ploše | [15 empty] | PP | 2
| VV |  | "Viz dokumentace D.1.1.12 - D.1.1.18 | [15 empty] | VV | 2 | 1 | -1 | 0 | ROZPOCET
| VV |  | "skladba P10 (pl) | [15 empty] | VV | 2 | 1 | -1 | 0 | ROZPOCET
| VV |  | 19,2 |  | 19.2 | [13 empty] | VV | 2 | 2 | -1 | 0 | ROZPOCET
| VV |  | "skladba P11 (pl) | [15 empty] | VV | 2 | 1 | -1 | 0 | ROZPOCET
| VV |  | "5.NP + sokl | [15 empty] | VV | 2 | 1 | -1 | 0 | ROZPOCET
| VV |  | 343,26+(148,2*0,2) |  | 372.9 | [13 empty] | VV | 2 | 2 | -1 | 0 | ROZPOCET
| VV |  | "skladba P13 (pl) | [15 empty] | VV | 2 | 1 | -1 | 0 | ROZPOCET
| VV |  | 13,46 |  | 13.46 | [13 empty] | VV | 2 | 2 | -1 | 0 | ROZPOCET
| VV |  | Součet |  | 405.56 | [13 empty] | VV | 2 | 4 | -1 | 1 | ROZPOCET
163 | M | 6283611X1 | pás těžký asfaltovaný modifikovaný s Al vložkou | m2 | 466.394 |  | 0 |  |  |  | základní |  | 0 | 0.0041 | 1.9122 | 0 | 0 | 32 | M | 2 |  |  |  | ROZPOCET | 0 | 0 | 0 | 0 | 0 | 1 | 0 | 16 | -1269253562
| PP |  | pásy asfaltované těžké s vložkou z Al folie | [15 empty] | PP | 2
| VV |  | 405,56*1,15 'Přepočtené koeficientem množství |  | 466.394 | [13 empty] | VV | 2 | 2 | 0 | 1 | ROZPOCET
164 | K | 7123630X1 | Provedení povlakové krytiny střech do 10° termoplastickou fólií PVC mechanicky kotvenou vč. všech systémových plechů | m2 | 19.2 |  | 0 |  |  |  | základní |  | 0 | 0 | 0 | 0 | 0 | 16 | K | 2 |  |  |  | ROZPOCET | 0 | 0 | 0 | 0 | 0 | 1 | 0 | 16 | 1876398594
| VV |  | "Viz dokumentace D.1.1.12 - D.1.1.18 | [15 empty] | VV | 2 | 1 | -1 | 0 | ROZPOCET
| VV |  | "skladba P10 (pl) | [15 empty] | VV | 2 | 1 | -1 | 0 | ROZPOCET
| VV |  | 19,2 |  | 19.2 | [13 empty] | VV | 2 | 2 | -1 | 0 | ROZPOCET
| VV |  | Součet |  | 19.2 | [13 empty] | VV | 2 | 4 | -1 | 1 | ROZPOCET
165 | M | 2832201X1 | fólie hydroizolační PVC-P určena k mechanickému kotvení s výztužnou PES vložkou tl 1,8 mm | m2 | 22.08 |  | 0 |  |  |  | základní |  | 0 | 0.0019 | 0.041952 | 0 | 0 | 32 | M | 2 |  |  |  | ROZPOCET | 0 | 0 | 0 | 0 | 0 | 1 | 0 | 16 | 910457273
| PP |  | fólie z měkčeného polyvinylchloridu a jednoduché výrobky z nich hydroizolační fólie (mPVC, PVC-P) střešní kotvená, vyztužená, tl 1,8 mm, šedá | [15 empty] | PP | 2
| VV |  | 19,2*1,15 'Přepočtené koeficientem množství |  | 22.08 | [13 empty] | VV | 2 | 2 | 0 | 1 | ROZPOCET
166 | K | 7123630X2 | Provedení povlakové krytiny střech do 10° termoplastickou fólií PVC vč. všech systémových plechů a zálivky | m2 | 441.99 |  | 0 |  |  |  | základní |  | 0 | 0 | 0 | 0 | 0 | 16 | K | 2 |  |  |  | ROZPOCET | 0 | 0 | 0 | 0 | 0 | 1 | 0 | 16 | -258536726
| VV |  | "Viz dokumentace D.1.1.12 - D.1.1.18 | [15 empty] | VV | 2 | 1 | -1 | 0 | ROZPOCET
| VV |  | "skladba P11 (pl) | [15 empty] | VV | 2 | 1 | -1 | 0 | ROZPOCET
| VV |  | "5.NP + sokl | [15 empty] | VV | 2 | 1 | -1 | 0 | ROZPOCET
| VV |  | 343,26 |  | 343.26 | [13 empty] | VV | 2 | 2 | -1 | 0 | ROZPOCET
| VV |  | "skladba P12 (pl) | [15 empty] | VV | 2 | 1 | -1 | 0 | ROZPOCET
| VV |  | "5.NP | [15 empty] | VV | 2 | 1 | -1 | 0 | ROZPOCET
| VV |  | 85,27 |  | 85.27 | [13 empty] | VV | 2 | 2 | -1 | 0 | ROZPOCET
| VV |  | "skladba P13 (pl) | [15 empty] | VV | 2 | 1 | -1 | 0 | ROZPOCET
| VV |  | 13,46 |  | 13.46 | [13 empty] | VV | 2 | 2 | -1 | 0 | ROZPOCET
| VV |  | Součet |  | 441.99 | [13 empty] | VV | 2 | 4 | -1 | 1 | ROZPOCET
167 | M | 2832201X2 | fólie hydroizolační PVC-P se skleněnou výztužnou vložkou tl 2 mm | m2 | 508.289 |  | 0 |  |  |  | základní |  | 0 | 0.0019 | 0.96575 | 0 | 0 | 32 | M | 2 |  |  |  | ROZPOCET | 0 | 0 | 0 | 0 | 0 | 1 | 0 | 16 | 1847433335
| PP |  | fólie z měkčeného polyvinylchloridu a jednoduché výrobky z nich hydroizolační fólie (mPVC, PVC-P) střešní k zatížení, vyztužená, tl 2,0 mm, šedá | [15 empty] | PP | 2
| VV |  | 441,99*1,15 'Přepočtené koeficientem množství |  | 508.289 | [13 empty] | VV | 2 | 2 | 0 | 1 | ROZPOCET
168 | K | 712391171 | Provedení povlakové krytiny střech do 10° podkladní textilní vrstvy | m2 | 461.19 |  | 0 | CS ÚRS 2014 01 |  |  | základní |  | 0 | 0 | 0 | 0 | 0 | 16 | K | 2 |  |  |  | ROZPOCET | 0 | 0 | 0 | 0 | 0 | 1 | 0 | 16 | -1680458554
| PP |  | Provedení povlakové krytiny střech plochých do 10 st. -ostatní práce provedení vrstvy textilní podkladní | [15 empty] | PP | 2
169 | M | 6931100X2 | geotextilie tkaná 300 g/m2 | m2 | 530.369 |  | 0 |  |  |  | základní |  | 0 | 0.00031 | 0.16441 | 0 | 0 | 32 | M | 2 |  |  |  | ROZPOCET | 0 | 0 | 0 | 0 | 0 | 1 | 0 | 16 | -894118784
| PP |  | geotextilie geotextilie tkané (polypropylen) 300 g/m2 | [15 empty] | PP | 2
| VV |  | "Viz dokumentace D.1.1.12 - D.1.1.18 | [15 empty] | VV | 2 | 1 | -1 | 0 | ROZPOCET
| VV |  | "skladba P10 (pl) | [15 empty] | VV | 2 | 1 | -1 | 0 | ROZPOCET
| VV |  | 19,2 |  | 19.2 | [13 empty] | VV | 2 | 2 | -1 | 0 | ROZPOCET
| VV |  | "skladba P11 (pl * p) | [15 empty] | VV | 2 | 1 | -1 | 0 | ROZPOCET
| VV |  | "5.NP | [15 empty] | VV | 2 | 1 | -1 | 0 | ROZPOCET
| VV |  | 343,26 |  | 343.26 | [13 empty] | VV | 2 | 2 | -1 | 0 | ROZPOCET
| VV |  | "skladba P12 (pl) | [15 empty] | VV | 2 | 1 | -1 | 0 | ROZPOCET
| VV |  | 85,27 |  | 85.27 | [13 empty] | VV | 2 | 2 | -1 | 0 | ROZPOCET
| VV |  | "skladba P13 (pl) | [15 empty] | VV | 2 | 1 | -1 | 0 | ROZPOCET
| VV |  | 13,46 |  | 13.46 | [13 empty] | VV | 2 | 2 | -1 | 0 | ROZPOCET
| VV |  | Součet |  | 461.19 | [13 empty] | VV | 2 | 4 | -1 | 1 | ROZPOCET
| VV |  | 461,19*1,15 'Přepočtené koeficientem množství |  | 530.369 | [13 empty] | VV | 2 | 2 | 0 | 1 | ROZPOCET
170 | K | 712391172 | Provedení povlakové krytiny střech do 10° ochranné textilní vrstvy | m2 | 785.25 |  | 0 | CS ÚRS 2014 01 |  |  | základní |  | 0 | 0 | 0 | 0 | 0 | 16 | K | 2 |  |  |  | ROZPOCET | 0 | 0 | 0 | 0 | 0 | 1 | 0 | 16 | 1881944754
| PP |  | Provedení povlakové krytiny střech plochých do 10 st. -ostatní práce provedení vrstvy textilní ochranné | [15 empty] | PP | 2
171 | M | 6931100X1 | geotextilie tkaná 200 g/m2 | m2 | 394.749 |  | 0 |  |  |  | základní |  | 0 | 0.0002 | 0.07895 | 0 | 0 | 32 | M | 2 |  |  |  | ROZPOCET | 0 | 0 | 0 | 0 | 0 | 1 | 0 | 16 | -187596545
| PP |  | geotextilie geotextilie tkané (polypropylen) 200 g/m2 | [15 empty] | PP | 2
| VV |  | "Viz dokumentace D.1.1.12 - D.1.1.18 | [15 empty] | VV | 2 | 1 | -1 | 0 | ROZPOCET
| VV |  | "skladba P11 (pl) | [15 empty] | VV | 2 | 1 | -1 | 0 | ROZPOCET
| VV |  | "5.NP | [15 empty] | VV | 2 | 1 | -1 | 0 | ROZPOCET
| VV |  | 343,26 |  | 343.26 | [13 empty] | VV | 2 | 2 | -1 | 0 | ROZPOCET
| VV |  | Součet |  | 343.26 | [13 empty] | VV | 2 | 4 | -1 | 1 | ROZPOCET
| VV |  | 343,26*1,15 'Přepočtené koeficientem množství |  | 394.749 | [13 empty] | VV | 2 | 2 | 0 | 1 | ROZPOCET
172 | M | 6931100X2 | geotextilie tkaná 300 g/m2 | m2 | 394.749 |  | 0 |  |  |  | základní |  | 0 | 0.00031 | 0.12237 | 0 | 0 | 32 | M | 2 |  |  |  | ROZPOCET | 0 | 0 | 0 | 0 | 0 | 1 | 0 | 16 | -994429263
| PP |  | geotextilie geotextilie tkané (polypropylen) 300 g/m2 | [15 empty] | PP | 2
| VV |  | "Viz dokumentace D.1.1.12 - D.1.1.18 | [15 empty] | VV | 2 | 1 | -1 | 0 | ROZPOCET
| VV |  | "skladba P11 (pl) | [15 empty] | VV | 2 | 1 | -1 | 0 | ROZPOCET
| VV |  | "5.NP | [15 empty] | VV | 2 | 1 | -1 | 0 | ROZPOCET
| VV |  | 343,26 |  | 343.26 | [13 empty] | VV | 2 | 2 | -1 | 0 | ROZPOCET
| VV |  | Součet |  | 343.26 | [13 empty] | VV | 2 | 4 | -1 | 1 | ROZPOCET
| VV |  | 343,26*1,15 'Přepočtené koeficientem množství |  | 394.749 | [13 empty] | VV | 2 | 2 | 0 | 1 | ROZPOCET
173 | M | 6931101X3 | geotextilie tkaná 500 g/m2 | m2 | 113.54 |  | 0 |  |  |  | základní |  | 0 | 0.00047 | 0.053364 | 0 | 0 | 32 | M | 2 |  |  |  | ROZPOCET | 0 | 0 | 0 | 0 | 0 | 1 | 0 | 16 | 389326768
| PP |  | geotextilie geotextilie tkané (polyester) 500 g/m2 | [15 empty] | PP | 2
| VV |  | "Viz dokumentace D.1.1.12 - D.1.1.18 | [15 empty] | VV | 2 | 1 | -1 | 0 | ROZPOCET
| VV |  | "skladba P12 (pl) | [15 empty] | VV | 2 | 1 | -1 | 0 | ROZPOCET
| VV |  | "5.NP | [15 empty] | VV | 2 | 1 | -1 | 0 | ROZPOCET
| VV |  | 85,27 |  | 85.27 | [13 empty] | VV | 2 | 2 | -1 | 0 | ROZPOCET
| VV |  | "skladba P13 (pl) | [15 empty] | VV | 2 | 1 | -1 | 0 | ROZPOCET
| VV |  | 13,46 |  | 13.46 | [13 empty] | VV | 2 | 2 | -1 | 0 | ROZPOCET
| VV |  | Součet |  | 98.73 | [13 empty] | VV | 2 | 4 | -1 | 1 | ROZPOCET
| VV |  | 98,73*1,15 'Přepočtené koeficientem množství |  | 113.54 | [13 empty] | VV | 2 | 2 | 0 | 1 | ROZPOCET
174 | K | 7124617X1 | Provedení povlakové krytiny střech do 30° drenážní a ochranná vrstva z pásů | m2 | 343.26 |  | 0 |  |  |  | základní |  | 0 | 0.00019 | 0.065219 | 0 | 0 | 16 | K | 2 |  |  |  | ROZPOCET | 0 | 0 | 0 | 0 | 0 | 1 | 0 | 16 | -663896553
| VV |  | "Viz dokumentace D.1.1.12 - D.1.1.18 | [15 empty] | VV | 2 | 1 | -1 | 0 | ROZPOCET
| VV |  | "skladba P11 (pl) | [15 empty] | VV | 2 | 1 | -1 | 0 | ROZPOCET
| VV |  | "5.NP | [15 empty] | VV | 2 | 1 | -1 | 0 | ROZPOCET
| VV |  | 343,26 |  | 343.26 | [13 empty] | VV | 2 | 2 | -1 | 0 | ROZPOCET
| VV |  | Součet |  | 343.26 | [13 empty] | VV | 2 | 4 | -1 | 1 | ROZPOCET
175 | M | 283775940 | fólie nopová střešní v 25 mm | m2 | 377.586 |  | 0 | CS ÚRS 2014 01 |  |  | základní |  | 0 | 0.00065 | 0.24543 | 0 | 0 | 32 | M | 2 |  |  |  | ROZPOCET | 0 | 0 | 0 | 0 | 0 | 1 | 0 | 16 | 1852635033
| PP |  | tvarovky z lehčených plastů hydroizolační systém TECHNODREN vzduchové, větrané, vlhkostní a radonové izolace staveb tvarované fólie fólie 2010 Střešní | [15 empty] | PP | 2
| P |  | Poznámka k položce: Výška nopů 20mm, tl. fólie 0,7mm | [15 empty] | P | 2
| VV |  | 343,26*1,1 'Přepočtené koeficientem množství |  | 377.586 | [13 empty] | VV | 2 | 2 | 0 | 1 | ROZPOCET
176 | K | 712391382 | Provedení povlakové krytiny střech do 10° násypem z hrubého kameniva tl 50 mm | m2 | 57.92 |  | 0 | CS ÚRS 2014 01 |  |  | základní |  | 0 | 0 | 0 | 0 | 0 | 16 | K | 2 |  |  |  | ROZPOCET | 0 | 0 | 0 | 0 | 0 | 1 | 0 | 16 | 711764464
| PP |  | Provedení povlakové krytiny střech plochých do 10 st. -ostatní práce dokončení izolace násypem z hrubého kameniva frakce 16 - 22, tl. 50 mm | [15 empty] | PP | 2
| VV |  | "Viz dokumentace D.1.1.12 - D.1.1.18 | [15 empty] | VV | 2 | 1 | -1 | 0 | ROZPOCET
| VV |  | "skladba P11 (pl) | [15 empty] | VV | 2 | 1 | -1 | 0 | ROZPOCET
| VV |  | "5.NP | [15 empty] | VV | 2 | 1 | -1 | 0 | ROZPOCET
| VV |  | 44,46 |  | 44.46 | [13 empty] | VV | 2 | 2 | -1 | 0 | ROZPOCET
| VV |  | "skladba P13 (pl) | [15 empty] | VV | 2 | 1 | -1 | 0 | ROZPOCET
| VV |  | 13,46 |  | 13.46 | [13 empty] | VV | 2 | 2 | -1 | 0 | ROZPOCET
| VV |  | Součet |  | 57.92 | [13 empty] | VV | 2 | 4 | -1 | 1 | ROZPOCET
177 | M | 583438660 | kamenivo drcené hrubé frakce 8-11 třída B | t | 14.68 |  | 0 | CS ÚRS 2014 01 |  |  | základní |  | 0 | 2 | 29.36 | 0 | 0 | 32 | M | 2 |  |  |  | ROZPOCET | 0 | 0 | 0 | 0 | 0 | 1 | 0 | 16 | -898100401
| PP |  | kamenivo přírodní drcené hutné pro stavební účely PDK (drobné, hrubé a štěrkodrť) kamenivo drcené hrubé d>=2 a D<=45 mm (ČSN EN 13043 ) d>=2 a D>=4 mm (ČSN EN 12620, ČSN EN 13139 ) d>=1 a D>=2 mm (ČSN EN 13242) frakce 8-11 tř. B | [15 empty] | PP | 2
| VV |  | "Viz dokumentace D.1.1.12 - D.1.1.18 | [15 empty] | VV | 2 | 1 | -1 | 0 | ROZPOCET
| VV |  | "skladba P11 (obj) | [15 empty] | VV | 2 | 1 | -1 | 0 | ROZPOCET
| VV |  | "5.NP | [15 empty] | VV | 2 | 1 | -1 | 0 | ROZPOCET
| VV |  | 7,34 |  | 7.34 | [13 empty] | VV | 2 | 2 | -1 | 0 | ROZPOCET
| VV |  | Součet |  | 7.34 | [13 empty] | VV | 2 | 4 | -1 | 1 | ROZPOCET
| VV |  | 7,34*2 'Přepočtené koeficientem množství |  | 14.68 | [13 empty] | VV | 2 | 2 | 0 | 1 | ROZPOCET
178 | M | 583336780 | kamenivo těžené hrubé frakce 16-32 pranené | t | 1.346 |  | 0 | CS ÚRS 2014 01 |  |  | základní |  | 0 | 1 | 1.346 | 0 | 0 | 32 | M | 2 |  |  |  | ROZPOCET | 0 | 0 | 0 | 0 | 0 | 1 | 0 | 16 | -1415928180
| PP |  | kamenivo přírodní těžené pro stavební účely PTK (drobné, hrubé, štěrkopísky) kamenivo těžené hrubé d>=2 a D<=45 mm (ČSN EN 13043 ) d>=2 a D>=4 mm (ČSN EN 12620, ČSN EN 13139 ) d>=1 a D>=2 mm (ČSN EN 13242) frakce 16-32 pískovna Hulín | [15 empty] | PP | 2
| VV |  | "Viz dokumentace D.1.1.12 - D.1.1.18 | [15 empty] | VV | 2 | 1 | -1 | 0 | ROZPOCET
| VV |  | "skladba P13 (pl * v) | [15 empty] | VV | 2 | 1 | -1 | 0 | ROZPOCET
| VV |  | 13,46*0,05 |  | 0.673 | [13 empty] | VV | 2 | 2 | -1 | 0 | ROZPOCET
| VV |  | Součet |  | 0.673 | [13 empty] | VV | 2 | 4 | -1 | 1 | ROZPOCET
| VV |  | 0,673*2 'Přepočtené koeficientem množství |  | 1.346 | [13 empty] | VV | 2 | 2 | 0 | 1 | ROZPOCET
179 | K | 998712103 | Přesun hmot tonážní tonážní pro krytiny povlakové v objektech v do 24 m | t | 34.835 |  | 0 | CS ÚRS 2014 01 |  |  | základní |  | 0 | 0 | 0 | 0 | 0 | 16 | K | 2 |  |  |  | ROZPOCET | 0 | 0 | 0 | 0 | 0 | 1 | 0 | 16 | 852790007
| PP |  | Přesun hmot pro povlakové krytiny stanovený z hmotnosti přesunovaného materiálu vodorovná dopravní vzdálenost do 50 m v objektech výšky přes 12 do 24 m | [15 empty] | PP | 2
| D | 713 | Izolace tepelné |  |  |  | 0 | [5 empty] | 0 |  | 4.0002 |  | 0 | 2 | D | 1 |  |  |  | ROZPOCET | [6 empty] | 0
180 | K | 713111136 | Montáž izolace tepelné stropů volně kladenými rohožemi, pásy, dílci, deskami mezi trámy | m2 | 137.586 |  | 0 | CS ÚRS 2014 01 |  |  | základní |  | 0 | 0 | 0 | 0 | 0 | 16 | K | 2 |  |  |  | ROZPOCET | 0 | 0 | 0 | 0 | 0 | 1 | 0 | 16 | -785539831
| PP |  | Montáž tepelné izolace stropů rohožemi, pásy, dílci, deskami, bloky (izolační materiál ve specifikaci) žebrových spodem kladenými volně na podbití mezi trámy | [15 empty] | PP | 2
| VV |  | "Viz dokumentace D.1.1.12 - D.1.1.18 | [15 empty] | VV | 2 | 1 | -1 | 0 | ROZPOCET
| VV |  | "skladba P12 (pl) | [15 empty] | VV | 2 | 1 | -1 | 0 | ROZPOCET
| VV |  | 85,27+47,56*1,1 |  | 137.586 | [13 empty] | VV | 2 | 2 | -1 | 0 | ROZPOCET
| VV |  | Součet |  | 137.586 | [13 empty] | VV | 2 | 4 | -1 | 1 | ROZPOCET
181 | M | 6314814X1 | deska minerální izolační 600x1200 mm tl. 180 mm | m2 | 151.345 |  | 0 |  |  |  | základní |  | 0 | 0.009 | 1.3621 | 0 | 0 | 32 | M | 2 |  |  |  | ROZPOCET | 0 | 0 | 0 | 0 | 0 | 1 | 0 | 16 | -1262887134
| VV |  | 137,586*1,1 'Přepočtené koeficientem množství |  | 151.345 | [13 empty] | VV | 2 | 2 | 0 | 1 | ROZPOCET
182 | K | 713121111 | Montáž izolace tepelné podlah volně kladenými rohožemi, pásy, dílci, deskami 1 vrstva | m2 | 16.5 |  | 0 | CS ÚRS 2014 01 |  |  | základní |  | 0 | 0 | 0 | 0 | 0 | 16 | K | 2 |  |  |  | ROZPOCET | 0 | 0 | 0 | 0 | 0 | 1 | 0 | 16 | -1342046947
| PP |  | Montáž tepelné izolace podlah rohožemi, pásy, deskami, dílci, bloky (izolační materiál ve specifikaci) kladenými volně jednovrstvá | [15 empty] | PP | 2
| VV |  | "Viz dokumentace D.1.1.12 - D.1.18 | [15 empty] | VV | 2 | 1 | -1 | 0 | ROZPOCET
| VV |  | "skladba P4a (pl) | [15 empty] | VV | 2 | 1 | -1 | 0 | ROZPOCET
| VV |  | "1.NP | [15 empty] | VV | 2 | 1 | -1 | 0 | ROZPOCET
| VV |  | 16,5 |  | 16.5 | [13 empty] | VV | 2 | 2 | -1 | 0 | ROZPOCET
| VV |  | Součet |  | 16.5 | [13 empty] | VV | 2 | 4 | -1 | 1 | ROZPOCET
183 | M | 283763840 | polystyren extrudovaný XPS - 1000 x 1000 x 1000 mm | m3 | 7.5 |  | 0 | CS ÚRS 2014 01 |  |  | základní |  | 0 | 0.032 | 0.24 | 0 | 0 | 32 | M | 2 |  |  |  | ROZPOCET | 0 | 0 | 0 | 0 | 0 | 1 | 0 | 16 | -1272332134
| PP |  | desky z lehčených plastů desky z extrudovaného polystyrenu desky z extrudovaného polystyrenu tepelně izolační desky s třídou hořlavosti "C1" - těžce hořlavý rovná hrana - I (G) polodrážka - L (S) perodrážka - FT (NF) povrch hladký nebo strukturovaný (PZ) základní rozměr desek 1250 x 600 mm XPS N-V-L zvýšená odolnost v tlaku XPS N-V | [15 empty] | PP | 2
| VV |  | 6,818*1,1 'Přepočtené koeficientem množství |  | 7.5 | [13 empty] | VV | 2 | 2 | 0 | 1 | ROZPOCET
184 | K | 713131141 | Montáž izolace tepelné stěn a základů lepením celoplošně rohoží, pásů, dílců, desek | m2 | 15 |  | 0 | CS ÚRS 2015 02 |  |  | základní |  | 0 | 0.006 | 0.09 | 0 | 0 | 16 | K | 2 |  |  |  | ROZPOCET | 0 | 0 | 0 | 0 | 0 | 1 | 0 | 16 | -921371738
| PP |  | Montáž tepelné izolace stěn rohožemi, pásy, deskami, dílci, bloky (izolační materiál ve specifikaci) lepením celoplošně | [15 empty] | PP | 2
| VV |  | "Viz dokumentace D.1.1.12 - D.1.18 | [15 empty] | VV | 2 | 1 | -1 | 0 | ROZPOCET
| VV |  | "izolace tepelná - ulice Mečová (pl) | [15 empty] | VV | 2 | 1 | -1 | 0 | ROZPOCET
| VV |  | 15 |  | 15 | [13 empty] | VV | 2 | 2 | -1 | 0 | ROZPOCET
| VV |  | Součet |  | 15 | [13 empty] | VV | 2 | 4 | -1 | 1 | ROZPOCET
185 | M | 283763720 | polystyren extrudovaný XPS - 1250 x 600 x 90 mm | m2 | 16.5 |  | 0 | CS ÚRS 2015 02 |  |  | základní |  | 0 | 0.003 | 0.0495 | 0 | 0 | 32 | M | 2 |  |  |  | ROZPOCET | 0 | 0 | 0 | 0 | 0 | 1 | 0 | 16 | 471445260
| PP |  | Desky z lehčených plastů desky z extrudovaného polystyrenu desky z extrudovaného polystyrenu tepelně izolační desky s třídou hořlavosti "C1" - těžce hořlavý rovná hrana - I (G) polodrážka - L (S) perodrážka - FT (NF) povrch hladký nebo strukturovaný (PZ) základní rozměr desek 1250 x 600 mm XPS N-III-I , XPS N-III-L, XPS N-FT(2500mm) XPS N - (S,G,NF,) - 100 mm | [15 empty] | PP | 2
| P |  | Poznámka k položce: lambda=0,036 [W / m K] | [15 empty] | P | 2
| VV |  | 15*1,1 'Přepočtené koeficientem množství |  | 16.5 | [13 empty] | VV | 2 | 2 | 0 | 1 | ROZPOCET
186 | K | 713141151 | Montáž izolace tepelné střech plochých kladené volně 1 vrstva rohoží, pásů, dílců, desek | m2 | 751.84 |  | 0 | CS ÚRS 2014 01 |  |  | základní |  | 0 | 0 | 0 | 0 | 0 | 16 | K | 2 |  |  |  | ROZPOCET | 0 | 0 | 0 | 0 | 0 | 1 | 0 | 16 | 784589876
| PP |  | Montáž tepelné izolace střech plochých rohožemi, pásy, deskami, dílci, bloky (izolační materiál ve specifikaci) kladenými volně jednovrstvá | [15 empty] | PP | 2
| VV |  | "Viz dokumentace D.1.1.12 - D.1.1.18 | [15 empty] | VV | 2 | 1 | -1 | 0 | ROZPOCET
| VV |  | "skladba P10 (pl * p) | [15 empty] | VV | 2 | 1 | -1 | 0 | ROZPOCET
| VV |  | 19,2*2 |  | 38.4 | [13 empty] | VV | 2 | 2 | -1 | 0 | ROZPOCET
| VV |  | "skladba P11 (pl * p) | [15 empty] | VV | 2 | 1 | -1 | 0 | ROZPOCET
| VV |  | "5.NP | [15 empty] | VV | 2 | 1 | -1 | 0 | ROZPOCET
| VV |  | 343,26*2 |  | 686.52 | [13 empty] | VV | 2 | 2 | -1 | 0 | ROZPOCET
| VV |  | "skladba P13 (pl * p) | [15 empty] | VV | 2 | 1 | -1 | 0 | ROZPOCET
| VV |  | "5.NP | [15 empty] | VV | 2 | 1 | -1 | 0 | ROZPOCET
| VV |  | 13,46*2 |  | 26.92 | [13 empty] | VV | 2 | 2 | -1 | 0 | ROZPOCET
| VV |  | Součet |  | 751.84 | [13 empty] | VV | 2 | 4 | -1 | 1 | ROZPOCET
187 | M | 283759160 | deska z pěnového polystyrenu EPS 150 S 1000 x 1000 x 1000 mm | m3 | 85.988 |  | 0 | CS ÚRS 2014 01 |  |  | základní |  | 0 | 0.025 | 2.1497 | 0 | 0 | 32 | M | 2 |  |  |  | ROZPOCET | 0 | 0 | 0 | 0 | 0 | 1 | 0 | 16 | 402654062
| PP |  | desky z lehčených plastů desky z pěnového polystyrénu - samozhášivého EN 13 163 - EPS 002/03 rozměry desek - 1000 x 1000 mm nebo 1000 x 500 mm typ EPS 150 S stabil , objemová hmotnost 25-30 kg/m3 tepelně izolační desky pro izolace s velmi vysokými nároky na pevnost v tlaku a ohybu (vysoce zatížené podlahy, střechy apod.) formát 1000 x 500 (1000) mm | [15 empty] | PP | 2
| VV |  | "Viz dokumentace D.1.1.12 - D.1.1.18 | [15 empty] | VV | 2 | 1 | -1 | 0 | ROZPOCET
| VV |  | "skladba P10 (pl * v) | [15 empty] | VV | 2 | 1 | -1 | 0 | ROZPOCET
| VV |  | "5.NP | [15 empty] | VV | 2 | 1 | -1 | 0 | ROZPOCET
| VV |  | 19,2*0,1 |  | 1.92 | [13 empty] | VV | 2 | 2 | -1 | 0 | ROZPOCET
| VV |  | "skladba P11 (pl * prům v) | [15 empty] | VV | 2 | 1 | -1 | 0 | ROZPOCET
| VV |  | "5.NP | [15 empty] | VV | 2 | 1 | -1 | 0 | ROZPOCET
| VV |  | 343,26*0,24 |  | 82.382 | [13 empty] | VV | 2 | 2 | -1 | 0 | ROZPOCET
| VV |  | Součet |  | 84.302 | [13 empty] | VV | 2 | 4 | -1 | 1 | ROZPOCET
| VV |  | 84,302*1,02 'Přepočtené koeficientem množství |  | 85.988 | [13 empty] | VV | 2 | 2 | 0 | 1 | ROZPOCET
188 | M | 283763840 | polystyren extrudovaný XPS - 1000 x 1000 x 1000 mm | m3 | 3.34 |  | 0 | CS ÚRS 2014 01 |  |  | základní |  | 0 | 0.032 | 0.10688 | 0 | 0 | 32 | M | 2 |  |  |  | ROZPOCET | 0 | 0 | 0 | 0 | 0 | 1 | 0 | 16 | 2063790804
| PP |  | desky z lehčených plastů desky z extrudovaného polystyrenu desky z extrudovaného polystyrenu tepelně izolační desky s třídou hořlavosti "C1" - těžce hořlavý rovná hrana - I (G) polodrážka - L (S) perodrážka - FT (NF) povrch hladký nebo strukturovaný (PZ) základní rozměr desek 1250 x 600 mm XPS N-V-L zvýšená odolnost v tlaku XPS N-V | [15 empty] | PP | 2
| VV |  | "Viz dokumentace D.1.1.12 - D.1.1.18 | [15 empty] | VV | 2 | 1 | -1 | 0 | ROZPOCET
| VV |  | "skladba P10 (pl * v) | [15 empty] | VV | 2 | 1 | -1 | 0 | ROZPOCET
| VV |  | 19,2*0,06 |  | 1.152 | [13 empty] | VV | 2 | 2 | -1 | 0 | ROZPOCET
| VV |  | "skladba P13 (pl * prům v) | [15 empty] | VV | 2 | 1 | -1 | 0 | ROZPOCET
| VV |  | "5.NP | [15 empty] | VV | 2 | 1 | -1 | 0 | ROZPOCET
| VV |  | 13,46*0,14 |  | 1.884 | [13 empty] | VV | 2 | 2 | -1 | 0 | ROZPOCET
| VV |  | Součet |  | 3.036 | [13 empty] | VV | 2 | 4 | -1 | 1 | ROZPOCET
| VV |  | 3,036*1,1 'Přepočtené koeficientem množství |  | 3.34 | [13 empty] | VV | 2 | 2 | 0 | 1 | ROZPOCET
189 | K | 713191132 | Montáž izolace tepelné podlah, stropů vrchem nebo střech překrytí separační fólií z PE | m2 | 16.5 |  | 0 | CS ÚRS 2014 01 |  |  | základní |  | 0 | 0 | 0 | 0 | 0 | 16 | K | 2 |  |  |  | ROZPOCET | 0 | 0 | 0 | 0 | 0 | 1 | 0 | 16 | 1863349474
| PP |  | Montáž tepelné izolace stavebních konstrukcí - doplňky a konstrukční součásti podlah, stropů vrchem nebo střech překrytím fólií separační z PE | [15 empty] | PP | 2
| VV |  | "Viz dokumentace D.1.1.12 - D.1.18 | [15 empty] | VV | 2 | 1 | -1 | 0 | ROZPOCET
| VV |  | "skladba P4a (pl) | [15 empty] | VV | 2 | 1 | -1 | 0 | ROZPOCET
| VV |  | "1.NP | [15 empty] | VV | 2 | 1 | -1 | 0 | ROZPOCET
| VV |  | 16,5 |  | 16.5 | [13 empty] | VV | 2 | 2 | -1 | 0 | ROZPOCET
| VV |  | Součet |  | 16.5 | [13 empty] | VV | 2 | 4 | -1 | 1 | ROZPOCET
190 | M | 283231500 | fólie separační PE bal. 100 m2 | m2 | 18.15 |  | 0 | CS ÚRS 2014 01 |  |  | základní |  | 0 | 0.00011 | 0.0019965 | 0 | 0 | 32 | M | 2 |  |  |  | ROZPOCET | 0 | 0 | 0 | 0 | 0 | 1 | 0 | 16 | 1761147990
| PP |  | fólie z polyetylénu a jednoduché výrobky z nich separační fólie separační fólie PE fólie pro lité podlahy bal. 100 m2 | [15 empty] | PP | 2
| P |  | Poznámka k položce: oddělení betonových nebo samonivelačních vyrovnávacích vrstev | [15 empty] | P | 2
| VV |  | 16,5*1,1 'Přepočtené koeficientem množství |  | 18.15 | [13 empty] | VV | 2 | 2 | 0 | 1 | ROZPOCET
191 | K | 7135115X1 | D+M izolace tepelná protipožárním nástřikem tl 40 mm na podkladní nátěr stropů | m2 | 62.253 |  | 0 |  |  |  | základní |  | 0 | 0 | 0 | 0 | 0 | 16 | K | 2 |  |  |  | ROZPOCET | 0 | 0 | 0 | 0 | 0 | 1 | 0 | 16 | 1225745077
| VV |  | "Viz dokumentace D.1.1.12 - D.1.18 | [15 empty] | VV | 2 | 1 | -1 | 0 | ROZPOCET
| VV |  | "skladba P2 (pl * %) | [15 empty] | VV | 2 | 1 | -1 | 0 | ROZPOCET
| VV |  | "2.PP | [15 empty] | VV | 2 | 1 | -1 | 0 | ROZPOCET
| VV |  | 479,16*0,1 |  | 47.916 | [13 empty] | VV | 2 | 2 | -1 | 0 | ROZPOCET
| VV |  | "skladba P3 (pl * %) | [15 empty] | VV | 2 | 1 | -1 | 0 | ROZPOCET
| VV |  | "2.PP | [15 empty] | VV | 2 | 1 | -1 | 0 | ROZPOCET
| VV |  | 143,37*0,1 |  | 14.337 | [13 empty] | VV | 2 | 2 | -1 | 0 | ROZPOCET
| VV |  | Součet |  | 62.253 | [13 empty] | VV | 2 | 4 | -1 | 1 | ROZPOCET
192 | K | 998713103 | Přesun hmot tonážní tonážní pro izolace tepelné v objektech v do 24 m | t | 4 |  | 0 | CS ÚRS 2014 01 |  |  | základní |  | 0 | 0 | 0 | 0 | 0 | 16 | K | 2 |  |  |  | ROZPOCET | 0 | 0 | 0 | 0 | 0 | 1 | 0 | 16 | -1504013539
| PP |  | Přesun hmot pro izolace tepelné stanovený z hmotnosti přesunovaného materiálu vodorovná dopravní vzdálenost do 50 m v objektech výšky přes 12 m do 24 m | [15 empty] | PP | 2
193 | K | 998713181 | Příplatek k přesunu hmot tonážní 713 prováděný bez použití mechanizace | t | 4 |  | 0 | CS ÚRS 2014 01 |  |  | základní |  | 0 | 0 | 0 | 0 | 0 | 16 | K | 2 |  |  |  | ROZPOCET | 0 | 0 | 0 | 0 | 0 | 1 | 0 | 16 | -1634388221
| PP |  | Přesun hmot pro izolace tepelné stanovený z hmotnosti přesunovaného materiálu Příplatek k cenám za přesun prováděný bez použití mechanizace pro jakoukoliv výšku objektu | [15 empty] | PP | 2
| D | 725 | Zdravotechnika - zařizovací předměty |  |  |  | 0 | [5 empty] | 0 |  | 0.1089 |  | 0 | 2 | D | 1 |  |  |  | ROZPOCET | [6 empty] | 0
194 | K | 7252911X1 | ZP nerezový zásobník na toaletní papír průměr 290 mm | kus | 11 |  | 0 |  |  |  | základní |  | 0 | 0.00242 | 0.02662 | 0 | 0 | 16 | K | 2 |  |  |  | ROZPOCET | 0 | 0 | 0 | 0 | 0 | 1 | 0 | 16 | -1312033069
| VV |  | "Viz dokumentace D1.1.12 - D1.1.18 | [15 empty] | VV | 2 | 1 | -1 | 0 | ROZPOCET
| VV |  | "ZP - zásobník (p) | [15 empty] | VV | 2 | 1 | -1 | 0 | ROZPOCET
| VV |  | 11 |  | 11 | [13 empty] | VV | 2 | 2 | -1 | 0 | ROZPOCET
| VV |  | Součet |  | 11 | [13 empty] | VV | 2 | 4 | -1 | 1 | ROZPOCET
195 | K | 7252911X2 | KR WC kartáč se nerezovým držákem | kus | 11 |  | 0 |  |  |  | základní |  | 0 | 0.00242 | 0.02662 | 0 | 0 | 16 | K | 2 |  |  |  | ROZPOCET | 0 | 0 | 0 | 0 | 0 | 1 | 0 | 16 | -659785300
| VV |  | "Viz dokumentace D1.1.12 - D1.1.18 | [15 empty] | VV | 2 | 1 | -1 | 0 | ROZPOCET
| VV |  | "KR - kartáč (p) | [15 empty] | VV | 2 | 1 | -1 | 0 | ROZPOCET
| VV |  | 11 |  | 11 | [13 empty] | VV | 2 | 2 | -1 | 0 | ROZPOCET
| VV |  | Součet |  | 11 | [13 empty] | VV | 2 | 4 | -1 | 1 | ROZPOCET
196 | K | 7252911X3 | HG nerezový koš 4,5 l | kus | 7 |  | 0 |  |  |  | základní |  | 0 | 0.00242 | 0.01694 | 0 | 0 | 16 | K | 2 |  |  |  | ROZPOCET | 0 | 0 | 0 | 0 | 0 | 1 | 0 | 16 | -1274270363
| VV |  | "Viz dokumentace D1.1.12 - D1.1.18 | [15 empty] | VV | 2 | 1 | -1 | 0 | ROZPOCET
| VV |  | "HG - koš (p) | [15 empty] | VV | 2 | 1 | -1 | 0 | ROZPOCET
| VV |  | 7 |  | 7 | [13 empty] | VV | 2 | 2 | -1 | 0 | ROZPOCET
| VV |  | Součet |  | 7 | [13 empty] | VV | 2 | 4 | -1 | 1 | ROZPOCET
197 | K | 7252911X4 | OR osoušeč rukou | kus | 3 |  | 0 |  |  |  | základní |  | 0 | 0.00242 | 0.00726 | 0 | 0 | 16 | K | 2 |  |  |  | ROZPOCET | 0 | 0 | 0 | 0 | 0 | 1 | 0 | 16 | 1738432865
| VV |  | "Viz dokumentace D1.1.12 - D1.1.18 | [15 empty] | VV | 2 | 1 | -1 | 0 | ROZPOCET
| VV |  | "OR - osoušeč rukou (p) | [15 empty] | VV | 2 | 1 | -1 | 0 | ROZPOCET
| VV |  | 3 |  | 3 | [13 empty] | VV | 2 | 2 | -1 | 0 | ROZPOCET
| VV |  | Součet |  | 3 | [13 empty] | VV | 2 | 4 | -1 | 1 | ROZPOCET
198 | K | 7252911X5 | NK nerezový koš 26,5 l | kus | 3 |  | 0 |  |  |  | základní |  | 0 | 0.00242 | 0.00726 | 0 | 0 | 16 | K | 2 |  |  |  | ROZPOCET | 0 | 0 | 0 | 0 | 0 | 1 | 0 | 16 | 1779977117
| VV |  | "Viz dokumentace D1.1.12 - D1.1.18 | [15 empty] | VV | 2 | 1 | -1 | 0 | ROZPOCET
| VV |  | "NR - koš (p) | [15 empty] | VV | 2 | 1 | -1 | 0 | ROZPOCET
| VV |  | 3 |  | 3 | [13 empty] | VV | 2 | 2 | -1 | 0 | ROZPOCET
| VV |  | Součet |  | 3 | [13 empty] | VV | 2 | 4 | -1 | 1 | ROZPOCET
199 | K | 7252911X6 | DU nerezová deska pro zapuštění umyvadla | kus | 2 |  | 0 |  |  |  | základní |  | 0 | 0.00242 | 0.00484 | 0 | 0 | 16 | K | 2 |  |  |  | ROZPOCET | 0 | 0 | 0 | 0 | 0 | 1 | 0 | 16 | 1217330190
| VV |  | "Viz dokumentace D1.1.12 - D1.1.18 | [15 empty] | VV | 2 | 1 | -1 | 0 | ROZPOCET
| VV |  | "DU - nerezová deska (p) | [15 empty] | VV | 2 | 1 | -1 | 0 | ROZPOCET
| VV |  | 2 |  | 2 | [13 empty] | VV | 2 | 2 | -1 | 0 | ROZPOCET
| VV |  | Součet |  | 2 | [13 empty] | VV | 2 | 4 | -1 | 1 | ROZPOCET
200 | K | 7252911X7 | ND zápustný dávkovač tekutého mýdla | kus | 4 |  | 0 |  |  |  | základní |  | 0 | 0.00242 | 0.00968 | 0 | 0 | 16 | K | 2 |  |  |  | ROZPOCET | 0 | 0 | 0 | 0 | 0 | 1 | 0 | 16 | -1709160670
| VV |  | "Viz dokumentace D1.1.12 - D1.1.18 | [15 empty] | VV | 2 | 1 | -1 | 0 | ROZPOCET
| VV |  | "ND - dávkovač (p) | [15 empty] | VV | 2 | 1 | -1 | 0 | ROZPOCET
| VV |  | 4 |  | 4 | [13 empty] | VV | 2 | 2 | -1 | 0 | ROZPOCET
| VV |  | Součet |  | 4 | [13 empty] | VV | 2 | 4 | -1 | 1 | ROZPOCET
201 | K | 7252911X8 | ZD nástěnný dávkovač tekutého mýdla nerezový | kus | 1 |  | 0 |  |  |  | základní |  | 0 | 0.00242 | 0.00242 | 0 | 0 | 16 | K | 2 |  |  |  | ROZPOCET | 0 | 0 | 0 | 0 | 0 | 1 | 0 | 16 | -197741851
| VV |  | "Viz dokumentace D1.1.12 - D1.1.18 | [15 empty] | VV | 2 | 1 | -1 | 0 | ROZPOCET
| VV |  | "ZD - dávkovač (p) | [15 empty] | VV | 2 | 1 | -1 | 0 | ROZPOCET
| VV |  | 1 |  | 1 | [13 empty] | VV | 2 | 2 | -1 | 0 | ROZPOCET
| VV |  | Součet |  | 1 | [13 empty] | VV | 2 | 4 | -1 | 1 | ROZPOCET
202 | K | 7252911X9 | PP přebalovací pult nerezový | kus | 1 |  | 0 |  |  |  | základní |  | 0 | 0.00242 | 0.00242 | 0 | 0 | 16 | K | 2 |  |  |  | ROZPOCET | 0 | 0 | 0 | 0 | 0 | 1 | 0 | 16 | -1600390410
| VV |  | "Viz dokumentace D1.1.12 - D1.1.18 | [15 empty] | VV | 2 | 1 | -1 | 0 | ROZPOCET
| VV |  | "PP- pult (p) | [15 empty] | VV | 2 | 1 | -1 | 0 | ROZPOCET
| VV |  | 1 |  | 1 | [13 empty] | VV | 2 | 2 | -1 | 0 | ROZPOCET
| VV |  | Součet |  | 1 | [13 empty] | VV | 2 | 4 | -1 | 1 | ROZPOCET
203 | K | 725291X10 | Z zrcadlo 1150x3400 mm | kus | 2 |  | 0 |  |  |  | základní |  | 0 | 0.00242 | 0.00484 | 0 | 0 | 16 | K | 2 |  |  |  | ROZPOCET | 0 | 0 | 0 | 0 | 0 | 1 | 0 | 16 | 1676076744
| VV |  | "Viz dokumentace D1.1.12 - D1.1.18 | [15 empty] | VV | 2 | 1 | -1 | 0 | ROZPOCET
| VV |  | "Z- zrcadlo (p) | [15 empty] | VV | 2 | 1 | -1 | 0 | ROZPOCET
| VV |  | 2 |  | 2 | [13 empty] | VV | 2 | 2 | -1 | 0 | ROZPOCET
| VV |  | Součet |  | 2 | [13 empty] | VV | 2 | 4 | -1 | 1 | ROZPOCET
| D | 762 | Konstrukce tesařské |  |  |  | 0 | [5 empty] | 0 |  | 0.22526 |  | 0 | 2 | D | 1 |  |  |  | ROZPOCET | [6 empty] | 0
204 | K | 762341023 | Bednění střech rovných z desek OSB tl 15 mm na pero a drážku šroubovaných na krokve | m2 | 19.2 |  | 0 | CS ÚRS 2014 01 |  |  | základní |  | 0 | 0.00996 | 0.19123 | 0 | 0 | 16 | K | 2 |  |  |  | ROZPOCET | 0 | 0 | 0 | 0 | 0 | 1 | 0 | 16 | 1183659512
| PP |  | Bednění a laťování bednění střech rovných sklonu do 60 st. s vyřezáním otvorů z dřevoštěpkových desek OSB šroubovaných na krokve na pero a drážku, tloušťky desky 15 mm | [15 empty] | PP | 2
| VV |  | "Viz dokumentace D.1.1.12 - D.1.1.18 | [15 empty] | VV | 2 | 1 | -1 | 0 | ROZPOCET
| VV |  | "skladba P10 (pl) | [15 empty] | VV | 2 | 1 | -1 | 0 | ROZPOCET
| VV |  | 19,2 |  | 19.2 | [13 empty] | VV | 2 | 2 | -1 | 0 | ROZPOCET
| VV |  | Součet |  | 19.2 | [13 empty] | VV | 2 | 4 | -1 | 1 | ROZPOCET
205 | K | 7629520X1 | D+M pochuzí palubová terasa z prken vč. podkladního roštu a spojovacích prostředků | m2 | 85.27 |  | 0 |  |  |  | základní |  | 0 | 0.00015 | 0.01279 | 0 | 0 | 16 | K | 2 |  |  |  | ROZPOCET | 0 | 0 | 0 | 0 | 0 | 1 | 0 | 16 | -32272196
| VV |  | "Viz dokumentace D.1.1.12 - D.1.1.18 | [15 empty] | VV | 2 | 1 | -1 | 0 | ROZPOCET
| VV |  | "skladba P12 (pl) | [15 empty] | VV | 2 | 1 | -1 | 0 | ROZPOCET
| VV |  | 85,27 |  | 85.27 | [13 empty] | VV | 2 | 2 | -1 | 0 | ROZPOCET
| VV |  | Součet |  | 85.27 | [13 empty] | VV | 2 | 4 | -1 | 1 | ROZPOCET
206 | K | 7629520X2 | D+M opláštění světlíku z OSB desek tl. 20 mm vč. nosné dřevěné konstruce, spojovacích prostředků a tepelné izolace tl. 180 mm | m2 | 137.586 |  | 0 |  |  |  | základní |  | 0 | 0.00015 | 0.020638 | 0 | 0 | 16 | K | 2 |  |  |  | ROZPOCET | 0 | 0 | 0 | 0 | 0 | 1 | 0 | 16 | 543112605
| VV |  | "Viz dokumentace D.1.1.12 - D.1.1.18 | [15 empty] | VV | 2 | 1 | -1 | 0 | ROZPOCET
| VV |  | "skladba P12 (pl) | [15 empty] | VV | 2 | 1 | -1 | 0 | ROZPOCET
| VV |  | 85,27+47,56*1,1 |  | 137.586 | [13 empty] | VV | 2 | 2 | -1 | 0 | ROZPOCET
| VV |  | Součet |  | 137.586 | [13 empty] | VV | 2 | 4 | -1 | 1 | ROZPOCET
207 | K | 7629520X3 | D+M opláštění arkýře z OSB desek tl. 12 mm vč. nosné dřevěné konstruce, spojovacích prostředků a tepelné izolace tl. 160 mm | m2 | 4 |  | 0 |  |  |  | základní |  | 0 | 0.00015 | 0.0006 | 0 | 0 | 16 | K | 2 |  |  |  | ROZPOCET | 0 | 0 | 0 | 0 | 0 | 1 | 0 | 16 | -781461022
| VV |  | "Viz dokumentace D.1.1.12 - D.1.1.18 | [15 empty] | VV | 2 | 1 | -1 | 0 | ROZPOCET
| VV |  | "skladba P19 (pl) | [15 empty] | VV | 2 | 1 | -1 | 0 | ROZPOCET
| VV |  | 2 |  | 2 | [13 empty] | VV | 2 | 2 | -1 | 0 | ROZPOCET
| VV |  | "skladba P20 (pl) | [15 empty] | VV | 2 | 1 | -1 | 0 | ROZPOCET
| VV |  | 2 |  | 2 | [13 empty] | VV | 2 | 2 | -1 | 0 | ROZPOCET
| VV |  | Součet |  | 4 | [13 empty] | VV | 2 | 4 | -1 | 1 | ROZPOCET
| D | 763 | Konstrukce suché výstavby |  |  |  | 0 | [5 empty] | 0 |  | 19.1676 |  | 0 | 2 | D | 1 |  |  |  | ROZPOCET | [6 empty] | 0
208 | K | 7631113X1 | Příčka tl 150 mm profil CW+UW 100 desky sádrovláknité 2x 12,5 TI 100 mm EI 30 Rw 48 dB | m2 | 101.5 |  | 0 |  |  |  | základní |  | 0 | 0.045767 | 4.6454 | 0 | 0 | 4 | K | 2 |  |  |  | ROZPOCET | 0 | 0 | 0 | 0 | 0 | 1 | 0 | 4 | 1144076611
| VV |  | "Viz dokumentace D.1.1.12 - D.1.18 | [15 empty] | VV | 2 | 1 | -1 | 0 | ROZPOCET
| VV |  | "ST15+ST15a+ST16 příčka (pl) | [15 empty] | VV | 2 | 1 | -1 | 0 | ROZPOCET
| VV |  | 101,5 |  | 101.5 | [13 empty] | VV | 2 | 2 | -1 | 0 | ROZPOCET
| VV |  | Součet |  | 101.5 | [13 empty] | VV | 2 | 4 | -1 | 1 | ROZPOCET
209 | K | 763121411 | SDK stěna předsazená tl 62,5 mm profil CW+UW 50 deska 1xA 12,5 bez TI EI 15 | m2 | 10.4 |  | 0 | CS ÚRS 2014 01 |  |  | základní |  | 0 | 0.01202 | 0.12501 | 0 | 0 | 16 | K | 2 |  |  |  | ROZPOCET | 0 | 0 | 0 | 0 | 0 | 1 | 0 | 16 | 1089350638
| PP |  | Stěna předsazená ze sádrokartonových desek s nosnou konstrukcí z ocelových profilů CW, UW jednoduše opláštěná deskou standardní A tl. 12,5 mm, bez TI, EI 15 stěna tl. 62,5 mm, profil 50 | [15 empty] | PP | 2
| VV |  | "Viz dokumentace D.1.1.12 - D.1.18 | [15 empty] | VV | 2 | 1 | -1 | 0 | ROZPOCET
| VV |  | "V33 - SDK opláštění (pl) | [15 empty] | VV | 2 | 1 | -1 | 0 | ROZPOCET
| VV |  | 10,4 |  | 10.4 | [13 empty] | VV | 2 | 2 | -1 | 0 | ROZPOCET
| VV |  | Součet |  | 10.4 | [13 empty] | VV | 2 | 4 | -1 | 1 | ROZPOCET
210 | K | 763121714 | SDK stěna předsazená základní penetrační nátěr | m2 | 10.4 |  | 0 | CS ÚRS 2014 01 |  |  | základní |  | 0 | 0.0001 | 0.00104 | 0 | 0 | 16 | K | 2 |  |  |  | ROZPOCET | 0 | 0 | 0 | 0 | 0 | 1 | 0 | 16 | 618643365
| PP |  | Stěna předsazená ze sádrokartonových desek ostatní konstrukce a práce na předsazených stěnách ze sádrokartonových desek základní penetrační nátěr | [15 empty] | PP | 2
| VV |  | "Viz dokumentace D.1.1.12 - D.1.18 | [15 empty] | VV | 2 | 1 | -1 | 0 | ROZPOCET
| VV |  | "V33 - SDK opláštění (pl) | [15 empty] | VV | 2 | 1 | -1 | 0 | ROZPOCET
| VV |  | 10,4 |  | 10.4 | [13 empty] | VV | 2 | 2 | -1 | 0 | ROZPOCET
| VV |  | Součet |  | 10.4 | [13 empty] | VV | 2 | 4 | -1 | 1 | ROZPOCET
211 | K | 763131421 | SDK podhled desky 2xA 12,5 bez TI dvouvrstvá spodní kce profil CD+UD | m2 | 330.07 |  | 0 | CS ÚRS 2015 02 |  |  | základní |  | 0 | 0.022 | 7.2615 | 0 | 0 | 16 | K | 2 |  |  |  | ROZPOCET | 0 | 0 | 0 | 0 | 0 | 1 | 0 | 16 | -1519241729
| PP |  | Podhled ze sádrokartonových desek dvouvrstvá zavěšená spodní konstrukce z ocelových profilů CD, UD dvojitě opláštěná deskami standardními A, tl. 2 x 12,5 mm, bez TI | [15 empty] | PP | 2
| VV |  | "Viz dokumentace D.1.1.12 - D.1.18 | [15 empty] | VV | 2 | 1 | -1 | 0 | ROZPOCET
| VV |  | "SDK podhled (pl) | [15 empty] | VV | 2 | 1 | -1 | 0 | ROZPOCET
| VV |  | "2.PP | [15 empty] | VV | 2 | 1 | -1 | 0 | ROZPOCET
| VV |  | 65,44 |  | 65.44 | [13 empty] | VV | 2 | 2 | -1 | 0 | ROZPOCET
| VV |  | "1.PP | [15 empty] | VV | 2 | 1 | -1 | 0 | ROZPOCET
| VV |  | 79,33 |  | 79.33 | [13 empty] | VV | 2 | 2 | -1 | 0 | ROZPOCET
| VV |  | "1.NP | [15 empty] | VV | 2 | 1 | -1 | 0 | ROZPOCET
| VV |  | 56,72 |  | 56.72 | [13 empty] | VV | 2 | 2 | -1 | 0 | ROZPOCET
| VV |  | "2.NP | [15 empty] | VV | 2 | 1 | -1 | 0 | ROZPOCET
| VV |  | 5,35 |  | 5.35 | [13 empty] | VV | 2 | 2 | -1 | 0 | ROZPOCET
| VV |  | "3.NP | [15 empty] | VV | 2 | 1 | -1 | 0 | ROZPOCET
| VV |  | 88,03 |  | 88.03 | [13 empty] | VV | 2 | 2 | -1 | 0 | ROZPOCET
| VV |  | "4.NP | [15 empty] | VV | 2 | 1 | -1 | 0 | ROZPOCET
| VV |  | 35,2 |  | 35.2 | [13 empty] | VV | 2 | 2 | -1 | 0 | ROZPOCET
| VV |  | Součet |  | 330.07 | [13 empty] | VV | 2 | 4 | -1 | 1 | ROZPOCET
212 | K | 763131432 | SDK podhled deska 1xDF 15 bez TI dvouvrstvá spodní kce profil CD+UD | m2 | 375.93 |  | 0 | CS ÚRS 2014 01 |  |  | základní |  | 0 | 0.01694 | 6.3683 | 0 | 0 | 16 | K | 2 |  |  |  | ROZPOCET | 0 | 0 | 0 | 0 | 0 | 1 | 0 | 16 | -1902405885
| PP |  | Podhled ze sádrokartonových desek dvouvrstvá zavěšená spodní konstrukce z ocelových profilů CD, UD jednoduše opláštěná deskou protipožární DF, tl. 15 mm, bez TI | [15 empty] | PP | 2
| VV |  | "Viz dokumentace D.1.1.12 - D.1.18 | [15 empty] | VV | 2 | 1 | -1 | 0 | ROZPOCET
| VV |  | "SDK podhled (pl) | [15 empty] | VV | 2 | 1 | -1 | 0 | ROZPOCET
| VV |  | "2.NP | [15 empty] | VV | 2 | 1 | -1 | 0 | ROZPOCET
| VV |  | 34,64 |  | 34.64 | [13 empty] | VV | 2 | 2 | -1 | 0 | ROZPOCET
| VV |  | "3.NP | [15 empty] | VV | 2 | 1 | -1 | 0 | ROZPOCET
| VV |  | 341,29 |  | 341.29 | [13 empty] | VV | 2 | 2 | -1 | 0 | ROZPOCET
| VV |  | Součet |  | 375.93 | [13 empty] | VV | 2 | 4 | -1 | 1 | ROZPOCET
213 | K | 763131451 | SDK podhled deska 1xH2 12,5 bez TI dvouvrstvá spodní kce profil CD+UD | m2 | 18.16 |  | 0 | CS ÚRS 2014 01 |  |  | základní |  | 0 | 0.01254 | 0.22773 | 0 | 0 | 16 | K | 2 |  |  |  | ROZPOCET | 0 | 0 | 0 | 0 | 0 | 1 | 0 | 16 | -1591763624
| PP |  | Podhled ze sádrokartonových desek dvouvrstvá zavěšená spodní konstrukce z ocelových profilů CD, UD jednoduše opláštěná deskou impregnovanou H2, tl. 12,5 mm, bez TI | [15 empty] | PP | 2
| VV |  | "Viz dokumentace D.1.1.12 - D.1.18 | [15 empty] | VV | 2 | 1 | -1 | 0 | ROZPOCET
| VV |  | "SDK podhled (pl) | [15 empty] | VV | 2 | 1 | -1 | 0 | ROZPOCET
| VV |  | "2.PP | [15 empty] | VV | 2 | 1 | -1 | 0 | ROZPOCET
| VV |  | 9,76 |  | 9.76 | [13 empty] | VV | 2 | 2 | -1 | 0 | ROZPOCET
| VV |  | "skladba P6c (pl) | [15 empty] | VV | 2 | 1 | -1 | 0 | ROZPOCET
| VV |  | "2.NP | [15 empty] | VV | 2 | 1 | -1 | 0 | ROZPOCET
| VV |  | 8,4 |  | 8.4 | [13 empty] | VV | 2 | 2 | -1 | 0 | ROZPOCET
| VV |  | Součet |  | 18.16 | [13 empty] | VV | 2 | 4 | -1 | 1 | ROZPOCET
214 | K | 763131713 | SDK podhled napojení na obvodové konstrukce profilem | m | 433.5 |  | 0 | CS ÚRS 2014 01 |  |  | základní |  | 0 | 0.00026 | 0.11271 | 0 | 0 | 16 | K | 2 |  |  |  | ROZPOCET | 0 | 0 | 0 | 0 | 0 | 1 | 0 | 16 | -1192210849
| PP |  | Podhled ze sádrokartonových desek ostatní práce a konstrukce na podhledech ze sádrokartonových desek napojení na obvodové konstrukce profilem | [15 empty] | PP | 2
| VV |  | "Viz dokumentace D.1.1.12 - D.1.18 | [15 empty] | VV | 2 | 1 | -1 | 0 | ROZPOCET
| VV |  | "SDK podhled - obvodová lišta (dl) | [15 empty] | VV | 2 | 1 | -1 | 0 | ROZPOCET
| VV |  | "2.PP | [15 empty] | VV | 2 | 1 | -1 | 0 | ROZPOCET
| VV |  | 97,67 |  | 97.67 | [13 empty] | VV | 2 | 2 | -1 | 0 | ROZPOCET
| VV |  | "1.PP | [15 empty] | VV | 2 | 1 | -1 | 0 | ROZPOCET
| VV |  | 72,06 |  | 72.06 | [13 empty] | VV | 2 | 2 | -1 | 0 | ROZPOCET
| VV |  | "1.NP | [15 empty] | VV | 2 | 1 | -1 | 0 | ROZPOCET
| VV |  | 69,63 |  | 69.63 | [13 empty] | VV | 2 | 2 | -1 | 0 | ROZPOCET
| VV |  | "2.NP | [15 empty] | VV | 2 | 1 | -1 | 0 | ROZPOCET
| VV |  | 41,28 |  | 41.28 | [13 empty] | VV | 2 | 2 | -1 | 0 | ROZPOCET
| VV |  | "3.NP | [15 empty] | VV | 2 | 1 | -1 | 0 | ROZPOCET
| VV |  | 133,28 |  | 133.28 | [13 empty] | VV | 2 | 2 | -1 | 0 | ROZPOCET
| VV |  | "4.NP | [15 empty] | VV | 2 | 1 | -1 | 0 | ROZPOCET
| VV |  | 19,58 |  | 19.58 | [13 empty] | VV | 2 | 2 | -1 | 0 | ROZPOCET
| VV |  | Součet |  | 433.5 | [13 empty] | VV | 2 | 4 | -1 | 1 | ROZPOCET
215 | K | 763131714 | SDK podhled základní penetrační nátěr | m2 | 701.72 |  | 0 | CS ÚRS 2014 01 |  |  | základní |  | 0 | 0.0001 | 0.070172 | 0 | 0 | 16 | K | 2 |  |  |  | ROZPOCET | 0 | 0 | 0 | 0 | 0 | 1 | 0 | 16 | -749508598
| PP |  | Podhled ze sádrokartonových desek ostatní práce a konstrukce na podhledech ze sádrokartonových desek základní penetrační nátěr | [15 empty] | PP | 2
| VV |  | "Viz dokumentace D.1.1.12 - D.1.18 | [15 empty] | VV | 2 | 1 | -1 | 0 | ROZPOCET
| VV |  | "SDK podhled (pl) | [15 empty] | VV | 2 | 1 | -1 | 0 | ROZPOCET
| VV |  | "2.PP | [15 empty] | VV | 2 | 1 | -1 | 0 | ROZPOCET
| VV |  | 65,44+9,76 |  | 75.2 | [13 empty] | VV | 2 | 2 | -1 | 0 | ROZPOCET
| VV |  | "1.PP | [15 empty] | VV | 2 | 1 | -1 | 0 | ROZPOCET
| VV |  | 79,33 |  | 79.33 | [13 empty] | VV | 2 | 2 | -1 | 0 | ROZPOCET
| VV |  | "1.NP | [15 empty] | VV | 2 | 1 | -1 | 0 | ROZPOCET
| VV |  | 56,72 |  | 56.72 | [13 empty] | VV | 2 | 2 | -1 | 0 | ROZPOCET
| VV |  | "2.NP | [15 empty] | VV | 2 | 1 | -1 | 0 | ROZPOCET
| VV |  | 5,35+34,64 |  | 39.99 | [13 empty] | VV | 2 | 2 | -1 | 0 | ROZPOCET
| VV |  | "3.NP | [15 empty] | VV | 2 | 1 | -1 | 0 | ROZPOCET
| VV |  | 88,03+341,29 |  | 429.32 | [13 empty] | VV | 2 | 2 | -1 | 0 | ROZPOCET
| VV |  | "4.NP | [15 empty] | VV | 2 | 1 | -1 | 0 | ROZPOCET
| VV |  | 21,16 |  | 21.16 | [13 empty] | VV | 2 | 2 | -1 | 0 | ROZPOCET
| VV |  | Součet |  | 701.72 | [13 empty] | VV | 2 | 4 | -1 | 1 | ROZPOCET
216 | K | 763131751 | Montáž parotěsné zábrany do SDK podhledu | m2 | 88.03 |  | 0 | CS ÚRS 2014 01 |  |  | základní |  | 0 | 0 | 0 | 0 | 0 | 16 | K | 2 |  |  |  | ROZPOCET | 0 | 0 | 0 | 0 | 0 | 1 | 0 | 16 | 735587534
| PP |  | Podhled ze sádrokartonových desek ostatní práce a konstrukce na podhledech ze sádrokartonových desek montáž parotěsné zábrany | [15 empty] | PP | 2
| VV |  | "Viz dokumentace D.1.1.12 - D.1.18 | [15 empty] | VV | 2 | 1 | -1 | 0 | ROZPOCET
| VV |  | "SDK podhled (pl) | [15 empty] | VV | 2 | 1 | -1 | 0 | ROZPOCET
| VV |  | "3.NP | [15 empty] | VV | 2 | 1 | -1 | 0 | ROZPOCET
| VV |  | 88,03 |  | 88.03 | [13 empty] | VV | 2 | 2 | -1 | 0 | ROZPOCET
| VV |  | Součet |  | 88.03 | [13 empty] | VV | 2 | 4 | -1 | 1 | ROZPOCET
217 | M | 283292100 | zábrana parotěsná role 1,5 x 50 m | m2 | 96.833 |  | 0 | CS ÚRS 2014 01 |  |  | základní |  | 0 | 0.00017 | 0.016462 | 0 | 0 | 32 | M | 2 |  |  |  | ROZPOCET | 0 | 0 | 0 | 0 | 0 | 1 | 0 | 16 | 2054259676
| PP |  | fólie z plastů ostatních a speciálně upravené podstřešní a parotěsné folie parotěsná zábrana bez Al povrstvení rozměr - role 1,5 x 50 m, 110 g/m2 | [15 empty] | PP | 2
| VV |  | 88,03*1,1 'Přepočtené koeficientem množství |  | 96.833 | [13 empty] | VV | 2 | 2 | 0 | 1 | ROZPOCET
218 | K | 763131752 | Montáž jedné vrstvy tepelné izolace do SDK podhledu | m2 | 8.4 |  | 0 | CS ÚRS 2014 01 |  |  | základní |  | 0 | 0 | 0 | 0 | 0 | 16 | K | 2 |  |  |  | ROZPOCET | 0 | 0 | 0 | 0 | 0 | 1 | 0 | 16 | -1630089088
| PP |  | Podhled ze sádrokartonových desek ostatní práce a konstrukce na podhledech ze sádrokartonových desek montáž jedné vrstvy tepelné izolace | [15 empty] | PP | 2
| VV |  | "Viz dokumentace D.1.1.12 - D.1.18 | [15 empty] | VV | 2 | 1 | -1 | 0 | ROZPOCET
| VV |  | "skladba P6c (pl) | [15 empty] | VV | 2 | 1 | -1 | 0 | ROZPOCET
| VV |  | "2.NP | [15 empty] | VV | 2 | 1 | -1 | 0 | ROZPOCET
| VV |  | 8,4 |  | 8.4 | [13 empty] | VV | 2 | 2 | -1 | 0 | ROZPOCET
| VV |  | Součet |  | 8.4 | [13 empty] | VV | 2 | 4 | -1 | 1 | ROZPOCET
219 | M | 631537150 | deska izolační 600x1000x100 mm | m2 | 9.24 |  | 0 | CS ÚRS 2014 01 |  |  | základní |  | 0 | 0.0035 | 0.03234 | 0 | 0 | 32 | M | 2 |  |  |  | ROZPOCET | 0 | 0 | 0 | 0 | 0 | 1 | 0 | 16 | -1251200746
| PP |  | vlákno minerální a výrobky z něj (desky, skruže, pásy, rohože, vložkové pytle apod.) výrobky z minerální vlny - izolace šikmých střech a vnitřních konstrukcí deska lehká tl. 100 mm | [15 empty] | PP | 2
| VV |  | 8,4*1,1 'Přepočtené koeficientem množství |  | 9.24 | [13 empty] | VV | 2 | 2 | 0 | 1 | ROZPOCET
220 | K | 763164756 | SDK obklad kovových kcí uzavřeného tvaru š přes 1,6 m desky 1xDF 15 | m2 | 16.8 |  | 0 | CS ÚRS 2014 01 |  |  | základní |  | 0 | 0.01827 | 0.30694 | 0 | 0 | 16 | K | 2 |  |  |  | ROZPOCET | 0 | 0 | 0 | 0 | 0 | 1 | 0 | 16 | -1022715853
| PP |  | Obklad ze sádrokartonových desek konstrukcí kovových včetně ochranných úhelníků uzavřeného tvaru rozvinuté šíře přes 1,6 m, opláštěný deskou protipožární DF, tl. 15 mm | [15 empty] | PP | 2
| VV |  | "Viz dokumentace D.1.1.12 - D.1.18 | [15 empty] | VV | 2 | 1 | -1 | 0 | ROZPOCET
| VV |  | "opláštění sloupů (pl) | [15 empty] | VV | 2 | 1 | -1 | 0 | ROZPOCET
| VV |  | 16,8 |  | 16.8 | [13 empty] | VV | 2 | 2 | -1 | 0 | ROZPOCET
| VV |  | Součet |  | 16.8 | [13 empty] | VV | 2 | 4 | -1 | 1 | ROZPOCET
221 | K | 998763303 | Přesun hmot tonážní pro sádrokartonové konstrukce v objektech v do 24 m | t | 14.522 |  | 0 | CS ÚRS 2014 01 |  |  | základní |  | 0 | 0 | 0 | 0 | 0 | 16 | K | 2 |  |  |  | ROZPOCET | 0 | 0 | 0 | 0 | 0 | 1 | 0 | 16 | 898413643
| PP |  | Přesun hmot pro konstrukce montované z desek sádrokartonových, sádrovláknitých, cementovláknitých nebo cementových stanovený z hmotnosti přesunovaného materiálu vodorovná dopravní vzdálenost do 50 m v objektech výšky přes 12 do 24 m | [15 empty] | PP | 2
222 | K | 998763381 | Příplatek k přesunu hmot tonážní 763 SDK prováděný bez použití mechanizace | t | 14.522 |  | 0 | CS ÚRS 2014 01 |  |  | základní |  | 0 | 0 | 0 | 0 | 0 | 16 | K | 2 |  |  |  | ROZPOCET | 0 | 0 | 0 | 0 | 0 | 1 | 0 | 16 | 1339798535
| PP |  | Přesun hmot pro konstrukce montované z desek sádrokartonových, sádrovláknitých, cementovláknitých nebo cementových Příplatek k cenám za přesun prováděný bez použití mechanizace pro jakoukoliv výšku objektu | [15 empty] | PP | 2
| D | 764 | Konstrukce klempířské |  |  |  | 0 | [5 empty] | 0 |  | 0.81305 |  | 0 | 2 | D | 1 |  |  |  | ROZPOCET | [6 empty] | 0
223 | K | 7642114X1 | K1 Oplechování úžlabí z Pz plechu rš 1730 mm | m | 8.9 |  | 0 |  |  |  | základní |  | 0 | 0.00514 | 0.045746 | 0 | 0 | 16 | K | 2 |  |  |  | ROZPOCET | 0 | 0 | 0 | 0 | 0 | 1 | 0 | 16 | 1535941463
| VV |  | "Viz dokumentace D1.1.12 - D1.1.18 | [15 empty] | VV | 2 | 1 | -1 | 0 | ROZPOCET
| VV |  | "K1 - oplechování úžlabí (dl) | [15 empty] | VV | 2 | 1 | -1 | 0 | ROZPOCET
| VV |  | 8,9 |  | 8.9 | [13 empty] | VV | 2 | 2 | -1 | 0 | ROZPOCET
| VV |  | Součet |  | 8.9 | [13 empty] | VV | 2 | 4 | -1 | 1 | ROZPOCET
224 | K | 7642114X2 | K2 Oplechování úžlabí z Pz plechu rš 1580 mm | m | 6.9 |  | 0 |  |  |  | základní |  | 0 | 0.00514 | 0.035466 | 0 | 0 | 16 | K | 2 |  |  |  | ROZPOCET | 0 | 0 | 0 | 0 | 0 | 1 | 0 | 16 | -1044869608
| VV |  | "Viz dokumentace D1.1.12 - D1.1.18 | [15 empty] | VV | 2 | 1 | -1 | 0 | ROZPOCET
| VV |  | "K2 - oplechování úžlabí (dl) | [15 empty] | VV | 2 | 1 | -1 | 0 | ROZPOCET
| VV |  | 6,9 |  | 6.9 | [13 empty] | VV | 2 | 2 | -1 | 0 | ROZPOCET
| VV |  | Součet |  | 6.9 | [13 empty] | VV | 2 | 4 | -1 | 1 | ROZPOCET
225 | K | 7642114X3 | K3 Oplechování úžlabí z Pz plechu rš 1820 mm | m | 5.6 |  | 0 |  |  |  | základní |  | 0 | 0.00514 | 0.028784 | 0 | 0 | 16 | K | 2 |  |  |  | ROZPOCET | 0 | 0 | 0 | 0 | 0 | 1 | 0 | 16 | -89490535
| VV |  | "Viz dokumentace D1.1.12 - D1.1.18 | [15 empty] | VV | 2 | 1 | -1 | 0 | ROZPOCET
| VV |  | "K3 - oplechování úžlabí (dl) | [15 empty] | VV | 2 | 1 | -1 | 0 | ROZPOCET
| VV |  | 5,6 |  | 5.6 | [13 empty] | VV | 2 | 2 | -1 | 0 | ROZPOCET
| VV |  | Součet |  | 5.6 | [13 empty] | VV | 2 | 4 | -1 | 1 | ROZPOCET
226 | K | 7642114X4 | K4 Oplechování napojení stávající střechy z Pz plechu | m2 | 9.5 |  | 0 |  |  |  | základní |  | 0 | 0.00514 | 0.04883 | 0 | 0 | 16 | K | 2 |  |  |  | ROZPOCET | 0 | 0 | 0 | 0 | 0 | 1 | 0 | 16 | -1426738721
| VV |  | "Viz dokumentace D1.1.12 - D1.1.18 | [15 empty] | VV | 2 | 1 | -1 | 0 | ROZPOCET
| VV |  | "K4 - oplechování úžlabí (pl) | [15 empty] | VV | 2 | 1 | -1 | 0 | ROZPOCET
| VV |  | 9,5 |  | 9.5 | [13 empty] | VV | 2 | 2 | -1 | 0 | ROZPOCET
| VV |  | Součet |  | 9.5 | [13 empty] | VV | 2 | 4 | -1 | 1 | ROZPOCET
227 | K | 7642114X5 | K6 Oplechování úžlabí z Pz plechu rš 2240 mm | m | 10.2 |  | 0 |  |  |  | základní |  | 0 | 0.00514 | 0.052428 | 0 | 0 | 16 | K | 2 |  |  |  | ROZPOCET | 0 | 0 | 0 | 0 | 0 | 1 | 0 | 16 | 199193507
| VV |  | "Viz dokumentace D1.1.12 - D1.1.18 | [15 empty] | VV | 2 | 1 | -1 | 0 | ROZPOCET
| VV |  | "K6 - oplechování úžlabí (dl) | [15 empty] | VV | 2 | 1 | -1 | 0 | ROZPOCET
| VV |  | 10,2 |  | 10.2 | [13 empty] | VV | 2 | 2 | -1 | 0 | ROZPOCET
| VV |  | Součet |  | 10.2 | [13 empty] | VV | 2 | 4 | -1 | 1 | ROZPOCET
228 | K | 7642114X6 | K7 Oplechování úžlabí z Pz plechu rš 850 mm | m | 5 |  | 0 |  |  |  | základní |  | 0 | 0.00514 | 0.0257 | 0 | 0 | 16 | K | 2 |  |  |  | ROZPOCET | 0 | 0 | 0 | 0 | 0 | 1 | 0 | 16 | -2133964977
| VV |  | "Viz dokumentace D1.1.12 - D1.1.18 | [15 empty] | VV | 2 | 1 | -1 | 0 | ROZPOCET
| VV |  | "K7 - oplechování úžlabí (dl) | [15 empty] | VV | 2 | 1 | -1 | 0 | ROZPOCET
| VV |  | 5 |  | 5 | [13 empty] | VV | 2 | 2 | -1 | 0 | ROZPOCET
| VV |  | Součet |  | 5 | [13 empty] | VV | 2 | 4 | -1 | 1 | ROZPOCET
229 | K | 7645384X1 | K8 Svody kruhové včetně objímek, kolen, odskoků z Cu plechu průměru 125 mm | m | 8 |  | 0 |  |  |  | základní |  | 0 | 0.00369 | 0.02952 | 0 | 0 | 16 | K | 2 |  |  |  | ROZPOCET | 0 | 0 | 0 | 0 | 0 | 1 | 0 | 16 | 388022195
| VV |  | "Viz dokumentace D1.1.12 - D1.1.18 | [15 empty] | VV | 2 | 1 | -1 | 0 | ROZPOCET
| VV |  | "K8 - svod (dl) | [15 empty] | VV | 2 | 1 | -1 | 0 | ROZPOCET
| VV |  | 8 |  | 8 | [13 empty] | VV | 2 | 2 | -1 | 0 | ROZPOCET
| VV |  | Součet |  | 8 | [13 empty] | VV | 2 | 4 | -1 | 1 | ROZPOCET
230 | K | 7642144X7 | K9 Oplechování horní plochy a stěny arkýře z Pz plechu mechanicky kotvené rš 1050 mm | m | 1.5 |  | 0 |  |  |  | základní |  | 0 | 0.00443 | 0.006645 | 0 | 0 | 16 | K | 2 |  |  |  | ROZPOCET | 0 | 0 | 0 | 0 | 0 | 1 | 0 | 16 | 1946183352
| VV |  | "Viz dokumentace D1.1.12 - D1.1.18 | [15 empty] | VV | 2 | 1 | -1 | 0 | ROZPOCET
| VV |  | "K9 - oplechování arkýře (dl) | [15 empty] | VV | 2 | 1 | -1 | 0 | ROZPOCET
| VV |  | 1,5 |  | 1.5 | [13 empty] | VV | 2 | 2 | -1 | 0 | ROZPOCET
| VV |  | Součet |  | 1.5 | [13 empty] | VV | 2 | 4 | -1 | 1 | ROZPOCET
231 | K | 7642144X8 | K10 Oplechování horní plochy a stěny arkýře z Pz plechu mechanicky kotvené rš 1050 mm | m | 38 |  | 0 |  |  |  | základní |  | 0 | 0.00443 | 0.16834 | 0 | 0 | 16 | K | 2 |  |  |  | ROZPOCET | 0 | 0 | 0 | 0 | 0 | 1 | 0 | 16 | 900929733
| VV |  | "Viz dokumentace D1.1.12 - D1.1.18 | [15 empty] | VV | 2 | 1 | -1 | 0 | ROZPOCET
| VV |  | "K10 - oplechování arkýře (dl) | [15 empty] | VV | 2 | 1 | -1 | 0 | ROZPOCET
| VV |  | 38,0 |  | 38 | [13 empty] | VV | 2 | 2 | -1 | 0 | ROZPOCET
| VV |  | Součet |  | 38 | [13 empty] | VV | 2 | 4 | -1 | 1 | ROZPOCET
232 | K | 7642144X9 | K11 Oplechování horní plochy a stěny arkýře z Pz plechu mechanicky kotvené rš 1050 mm | m | 2.1 |  | 0 |  |  |  | základní |  | 0 | 0.00443 | 0.009303 | 0 | 0 | 16 | K | 2 |  |  |  | ROZPOCET | 0 | 0 | 0 | 0 | 0 | 1 | 0 | 16 | 828856300
| VV |  | "Viz dokumentace D1.1.12 - D1.1.18 | [15 empty] | VV | 2 | 1 | -1 | 0 | ROZPOCET
| VV |  | "K11 - oplechování arkýře (dl) | [15 empty] | VV | 2 | 1 | -1 | 0 | ROZPOCET
| VV |  | 2,1 |  | 2.1 | [13 empty] | VV | 2 | 2 | -1 | 0 | ROZPOCET
| VV |  | Součet |  | 2.1 | [13 empty] | VV | 2 | 4 | -1 | 1 | ROZPOCET
233 | K | 764214X10 | K12 Oplechování horní plochy a stěny arkýře z Pz plechu mechanicky kotvené rš 400 mm | m | 2.1 |  | 0 |  |  |  | základní |  | 0 | 0.00224 | 0.004704 | 0 | 0 | 16 | K | 2 |  |  |  | ROZPOCET | 0 | 0 | 0 | 0 | 0 | 1 | 0 | 16 | 183300837
| VV |  | "Viz dokumentace D1.1.12 - D1.1.18 | [15 empty] | VV | 2 | 1 | -1 | 0 | ROZPOCET
| VV |  | "K12 - oplechování arkýře (dl) | [15 empty] | VV | 2 | 1 | -1 | 0 | ROZPOCET
| VV |  | 2,1 |  | 2.1 | [13 empty] | VV | 2 | 2 | -1 | 0 | ROZPOCET
| VV |  | Součet |  | 2.1 | [13 empty] | VV | 2 | 4 | -1 | 1 | ROZPOCET
234 | K | 764214X11 | K13 Oplechování horní plochy a stěny arkýře z Pz plechu mechanicky kotvené rš 400 mm | m | 36.5 |  | 0 |  |  |  | základní |  | 0 | 0.00224 | 0.08176 | 0 | 0 | 16 | K | 2 |  |  |  | ROZPOCET | 0 | 0 | 0 | 0 | 0 | 1 | 0 | 16 | 112461362
| VV |  | "Viz dokumentace D1.1.12 - D1.1.18 | [15 empty] | VV | 2 | 1 | -1 | 0 | ROZPOCET
| VV |  | "K13 - oplechování arkýře (dl) | [15 empty] | VV | 2 | 1 | -1 | 0 | ROZPOCET
| VV |  | 36,5 |  | 36.5 | [13 empty] | VV | 2 | 2 | -1 | 0 | ROZPOCET
| VV |  | Součet |  | 36.5 | [13 empty] | VV | 2 | 4 | -1 | 1 | ROZPOCET
235 | K | 764214X12 | K14 Oplechování horní plochy a stěny arkýře z Pz plechu mechanicky kotvené rš 400 mm | m | 1.9 |  | 0 |  |  |  | základní |  | 0 | 0.00224 | 0.004256 | 0 | 0 | 16 | K | 2 |  |  |  | ROZPOCET | 0 | 0 | 0 | 0 | 0 | 1 | 0 | 16 | -865218099
| VV |  | "Viz dokumentace D1.1.12 - D1.1.18 | [15 empty] | VV | 2 | 1 | -1 | 0 | ROZPOCET
| VV |  | "K14 - oplechování arkýře (dl) | [15 empty] | VV | 2 | 1 | -1 | 0 | ROZPOCET
| VV |  | 1,9 |  | 1.9 | [13 empty] | VV | 2 | 2 | -1 | 0 | ROZPOCET
| VV |  | Součet |  | 1.9 | [13 empty] | VV | 2 | 4 | -1 | 1 | ROZPOCET
236 | K | 764214X13 | K15 Oplechování horní plochy a stěny arkýře z Pz plechu mechanicky kotvené rš 400 mm | m | 0.4 |  | 0 |  |  |  | základní |  | 0 | 0.00224 | 0.000896 | 0 | 0 | 16 | K | 2 |  |  |  | ROZPOCET | 0 | 0 | 0 | 0 | 0 | 1 | 0 | 16 | -555503035
| VV |  | "Viz dokumentace D1.1.12 - D1.1.18 | [15 empty] | VV | 2 | 1 | -1 | 0 | ROZPOCET
| VV |  | "K15 - oplechování arkýře (dl) | [15 empty] | VV | 2 | 1 | -1 | 0 | ROZPOCET
| VV |  | 0,4 |  | 0.4 | [13 empty] | VV | 2 | 2 | -1 | 0 | ROZPOCET
| VV |  | Součet |  | 0.4 | [13 empty] | VV | 2 | 4 | -1 | 1 | ROZPOCET
237 | K | 764214X14 | K16 Oplechování horní plochy a stěny arkýře z Pz plechu mechanicky kotvené rš 400 mm | m | 15.8 |  | 0 |  |  |  | základní |  | 0 | 0.00224 | 0.035392 | 0 | 0 | 16 | K | 2 |  |  |  | ROZPOCET | 0 | 0 | 0 | 0 | 0 | 1 | 0 | 16 | 241513213
| VV |  | "Viz dokumentace D1.1.12 - D1.1.18 | [15 empty] | VV | 2 | 1 | -1 | 0 | ROZPOCET
| VV |  | "K16 - oplechování arkýře (dl) | [15 empty] | VV | 2 | 1 | -1 | 0 | ROZPOCET
| VV |  | 15,8 |  | 15.8 | [13 empty] | VV | 2 | 2 | -1 | 0 | ROZPOCET
| VV |  | Součet |  | 15.8 | [13 empty] | VV | 2 | 4 | -1 | 1 | ROZPOCET
238 | K | 764214X15 | K17 Oplechování horní plochy a stěny arkýře z Pz plechu mechanicky kotvené rš 530 mm | m | 22 |  | 0 |  |  |  | základní |  | 0 | 0.00279 | 0.06138 | 0 | 0 | 16 | K | 2 |  |  |  | ROZPOCET | 0 | 0 | 0 | 0 | 0 | 1 | 0 | 16 | 775699624
| VV |  | "Viz dokumentace D1.1.12 - D1.1.18 | [15 empty] | VV | 2 | 1 | -1 | 0 | ROZPOCET
| VV |  | "K17 - oplechování arkýře (dl) | [15 empty] | VV | 2 | 1 | -1 | 0 | ROZPOCET
| VV |  | 22,0 |  | 22 | [13 empty] | VV | 2 | 2 | -1 | 0 | ROZPOCET
| VV |  | Součet |  | 22 | [13 empty] | VV | 2 | 4 | -1 | 1 | ROZPOCET
239 | K | 764214X16 | K18 Oplechování horní plochy a stěny arkýře z Pz plechu mechanicky kotvené rš 860 mm | m | 12.5 |  | 0 |  |  |  | základní |  | 0 | 0.00279 | 0.034875 | 0 | 0 | 16 | K | 2 |  |  |  | ROZPOCET | 0 | 0 | 0 | 0 | 0 | 1 | 0 | 16 | 274874530
| VV |  | "Viz dokumentace D1.1.12 - D1.1.18 | [15 empty] | VV | 2 | 1 | -1 | 0 | ROZPOCET
| VV |  | "K18 - oplechování arkýře (dl) | [15 empty] | VV | 2 | 1 | -1 | 0 | ROZPOCET
| VV |  | 12,5 |  | 12.5 | [13 empty] | VV | 2 | 2 | -1 | 0 | ROZPOCET
| VV |  | Součet |  | 12.5 | [13 empty] | VV | 2 | 4 | -1 | 1 | ROZPOCET
240 | K | 7645384X2 | K23 Svody kruhové včetně objímek, kolen, odskoků z Cu plechu průměru 100 mm | m | 2.5 |  | 0 |  |  |  | základní |  | 0 | 0.00307 | 0.007675 | 0 | 0 | 16 | K | 2 |  |  |  | ROZPOCET | 0 | 0 | 0 | 0 | 0 | 1 | 0 | 16 | -1881282052
| VV |  | "Viz dokumentace D1.1.12 - D1.1.18 | [15 empty] | VV | 2 | 1 | -1 | 0 | ROZPOCET
| VV |  | "K23 - svod (dl) | [15 empty] | VV | 2 | 1 | -1 | 0 | ROZPOCET
| VV |  | 2,5 |  | 2.5 | [13 empty] | VV | 2 | 2 | -1 | 0 | ROZPOCET
| VV |  | Součet |  | 2.5 | [13 empty] | VV | 2 | 4 | -1 | 1 | ROZPOCET
241 | K | 764214X21 | K24 repasování stávajícího oplechování vč. povrchové úpravy | kus | 45 |  | 0 |  |  |  | základní |  | 0 | 0.00279 | 0.12555 | 0 | 0 | 16 | K | 2 |  |  |  | ROZPOCET | 0 | 0 | 0 | 0 | 0 | 1 | 0 | 16 | 594959726
| VV |  | "Viz dokumentace D1.1.12 - D1.1.18 | [15 empty] | VV | 2 | 1 | -1 | 0 | ROZPOCET
| VV |  | "K24 - repase (p) | [15 empty] | VV | 2 | 1 | -1 | 0 | ROZPOCET
| VV |  | 45 |  | 45 | [13 empty] | VV | 2 | 2 | -1 | 0 | ROZPOCET
| VV |  | Součet |  | 45 | [13 empty] | VV | 2 | 4 | -1 | 1 | ROZPOCET
242 | K | 7642114X7 | K25 Oplechování hřebene z Pz plechu rš 240 mm | m | 4.2 |  | 0 |  |  |  | základní |  | 0 | 0.00138 | 0.005796 | 0 | 0 | 16 | K | 2 |  |  |  | ROZPOCET | 0 | 0 | 0 | 0 | 0 | 1 | 0 | 16 | 1257002603
| VV |  | "Viz dokumentace D1.1.12 - D1.1.18 | [15 empty] | VV | 2 | 1 | -1 | 0 | ROZPOCET
| VV |  | "K25 - oplechování hřebene (dl) | [15 empty] | VV | 2 | 1 | -1 | 0 | ROZPOCET
| VV |  | 4,2 |  | 4.2 | [13 empty] | VV | 2 | 2 | -1 | 0 | ROZPOCET
| VV |  | Součet |  | 4.2 | [13 empty] | VV | 2 | 4 | -1 | 1 | ROZPOCET
| D | 765 | Krytina skládaná |  |  |  | 0 | [5 empty] | 0 |  | 0.058725 |  | 0 | 2 | D | 1 |  |  |  | ROZPOCET | [6 empty] | 0
243 | K | 7651110X1 | Lokální oprava krytiny keramické drážkové sklonu do 30° na sucho do 5 ks/m2 | m2 | 10 |  | 0 |  |  |  | základní |  | 0 | 0 | 0 | 0 | 0 | 16 | K | 2 |  |  |  | ROZPOCET | 0 | 0 | 0 | 0 | 0 | 1 | 0 | 16 | -979658354
| VV |  | "Viz dokumentace D1.1.12 - D1.1.18 | [15 empty] | VV | 2 | 1 | -1 | 0 | ROZPOCET
| VV |  | "P15 - lokální oprava střechy (pl) | [15 empty] | VV | 2 | 1 | -1 | 0 | ROZPOCET
| VV |  | 10 |  | 10 | [13 empty] | VV | 2 | 2 | -1 | 0 | ROZPOCET
| VV |  | Součet |  | 10 | [13 empty] | VV | 2 | 4 | -1 | 1 | ROZPOCET
244 | K | 765144002 | Krytina z polykarbonátových komůrkových desek rovných tl. 6 mm na kovovou konstrukci | m2 | 26.1 |  | 0 | CS ÚRS 2014 01 |  |  | základní |  | 0 | 0.00225 | 0.058725 | 0 | 0 | 16 | K | 2 |  |  |  | ROZPOCET | 0 | 0 | 0 | 0 | 0 | 1 | 0 | 16 | -1200291168
| PP |  | Krytina z polykarbonátových desek rovných komůrkových, na konstrukci kovovou tloušťky 6 mm | [15 empty] | PP | 2
| VV |  | "Viz dokumentace D1.1.12 - D1.1.18 | [15 empty] | VV | 2 | 1 | -1 | 0 | ROZPOCET
| VV |  | "skladba P17 (pl) | [15 empty] | VV | 2 | 1 | -1 | 0 | ROZPOCET
| VV |  | "5.NP | [15 empty] | VV | 2 | 1 | -1 | 0 | ROZPOCET
| VV |  | 26,1 |  | 26.1 | [13 empty] | VV | 2 | 2 | -1 | 0 | ROZPOCET
| VV |  | Součet |  | 26.1 | [13 empty] | VV | 2 | 4 | -1 | 1 | ROZPOCET
| D | 766 | Konstrukce truhlářské |  |  |  | 0 | [5 empty] | 0 |  | 0 |  | 0 | 2 | D | 1 |  |  |  | ROZPOCET | [6 empty] | 0
245 | K | 7666600X1 | T01A Dveře interiérové 600x1970 do ocelové zárubně vč. kování | kus | 3 |  | 0 |  |  |  | základní |  | 0 | 0 | 0 | 0 | 0 | 16 | K | 2 |  |  |  | ROZPOCET | 0 | 0 | 0 | 0 | 0 | 1 | 0 | 16 | 948379741
| VV |  | "Viz dokumentace D1.1.12 - D1.1.18 | [15 empty] | VV | 2 | 1 | -1 | 0 | ROZPOCET
| VV |  | "T01A - dveře interiérové (p) | [15 empty] | VV | 2 | 1 | -1 | 0 | ROZPOCET
| VV |  | 3 |  | 3 | [13 empty] | VV | 2 | 2 | -1 | 0 | ROZPOCET
| VV |  | Součet |  | 3 | [13 empty] | VV | 2 | 4 | -1 | 1 | ROZPOCET
246 | K | 7666600X2 | T01B Dveře interiérové 600x1970 do ocelové zárubně vč. kování | kus | 4 |  | 0 |  |  |  | základní |  | 0 | 0 | 0 | 0 | 0 | 16 | K | 2 |  |  |  | ROZPOCET | 0 | 0 | 0 | 0 | 0 | 1 | 0 | 16 | 774777999
| VV |  | "Viz dokumentace D1.1.12 - D1.1.18 | [15 empty] | VV | 2 | 1 | -1 | 0 | ROZPOCET
| VV |  | "T01B - dveře interiérové (p) | [15 empty] | VV | 2 | 1 | -1 | 0 | ROZPOCET
| VV |  | 4 |  | 4 | [13 empty] | VV | 2 | 2 | -1 | 0 | ROZPOCET
| VV |  | Součet |  | 4 | [13 empty] | VV | 2 | 4 | -1 | 1 | ROZPOCET
247 | K | 7666600X3 | T01C Dveře interiérové protipožární 600x1970 do ocelové zárubně vč. kování | kus | 1 |  | 0 |  |  |  | základní |  | 0 | 0 | 0 | 0 | 0 | 16 | K | 2 |  |  |  | ROZPOCET | 0 | 0 | 0 | 0 | 0 | 1 | 0 | 16 | -1477974052
| VV |  | "Viz dokumentace D1.1.12 - D1.1.18 | [15 empty] | VV | 2 | 1 | -1 | 0 | ROZPOCET
| VV |  | "T01C - dveře interiérové (p) | [15 empty] | VV | 2 | 1 | -1 | 0 | ROZPOCET
| VV |  | 1 |  | 1 | [13 empty] | VV | 2 | 2 | -1 | 0 | ROZPOCET
| VV |  | Součet |  | 1 | [13 empty] | VV | 2 | 4 | -1 | 1 | ROZPOCET
248 | K | 7666600X4 | T02A Dveře interiérové 700x1970 do ocelové zárubně vč. kování | kus | 6 |  | 0 |  |  |  | základní |  | 0 | 0 | 0 | 0 | 0 | 16 | K | 2 |  |  |  | ROZPOCET | 0 | 0 | 0 | 0 | 0 | 1 | 0 | 16 | 1867149954
| VV |  | "Viz dokumentace D1.1.12 - D1.1.18 | [15 empty] | VV | 2 | 1 | -1 | 0 | ROZPOCET
| VV |  | "T02A - dveře interiérové (p) | [15 empty] | VV | 2 | 1 | -1 | 0 | ROZPOCET
| VV |  | 6 |  | 6 | [13 empty] | VV | 2 | 2 | -1 | 0 | ROZPOCET
| VV |  | Součet |  | 6 | [13 empty] | VV | 2 | 4 | -1 | 1 | ROZPOCET
249 | K | 7666600X5 | T02B Dveře interiérové 700x1970 do ocelové zárubně vč. kování | kus | 4 |  | 0 |  |  |  | základní |  | 0 | 0 | 0 | 0 | 0 | 16 | K | 2 |  |  |  | ROZPOCET | 0 | 0 | 0 | 0 | 0 | 1 | 0 | 16 | -1397944254
| VV |  | "Viz dokumentace D1.1.12 - D1.1.18 | [15 empty] | VV | 2 | 1 | -1 | 0 | ROZPOCET
| VV |  | "T02B - dveře interiérové (p) | [15 empty] | VV | 2 | 1 | -1 | 0 | ROZPOCET
| VV |  | 4 |  | 4 | [13 empty] | VV | 2 | 2 | -1 | 0 | ROZPOCET
| VV |  | Součet |  | 4 | [13 empty] | VV | 2 | 4 | -1 | 1 | ROZPOCET
250 | K | 7666600X6 | T02C Dveře interiérové protipožární 700x1970 do ocelové zárubně vč. kování | kus | 3 |  | 0 |  |  |  | základní |  | 0 | 0 | 0 | 0 | 0 | 16 | K | 2 |  |  |  | ROZPOCET | 0 | 0 | 0 | 0 | 0 | 1 | 0 | 16 | 212438002
| VV |  | "Viz dokumentace D1.1.12 - D1.1.18 | [15 empty] | VV | 2 | 1 | -1 | 0 | ROZPOCET
| VV |  | "T02C - dveře interiérové (p) | [15 empty] | VV | 2 | 1 | -1 | 0 | ROZPOCET
| VV |  | 3 |  | 3 | [13 empty] | VV | 2 | 2 | -1 | 0 | ROZPOCET
| VV |  | Součet |  | 3 | [13 empty] | VV | 2 | 4 | -1 | 1 | ROZPOCET
251 | K | 7666600X7 | T02D Dveře interiérové 700x1970 do ocelové zárubně vč. kování | kus | 6 |  | 0 |  |  |  | základní |  | 0 | 0 | 0 | 0 | 0 | 16 | K | 2 |  |  |  | ROZPOCET | 0 | 0 | 0 | 0 | 0 | 1 | 0 | 16 | -1469855030
| VV |  | "Viz dokumentace D1.1.12 - D1.1.18 | [15 empty] | VV | 2 | 1 | -1 | 0 | ROZPOCET
| VV |  | "T02D - dveře interiérové (p) | [15 empty] | VV | 2 | 1 | -1 | 0 | ROZPOCET
| VV |  | 6 |  | 6 | [13 empty] | VV | 2 | 2 | -1 | 0 | ROZPOCET
| VV |  | Součet |  | 6 | [13 empty] | VV | 2 | 4 | -1 | 1 | ROZPOCET
252 | K | 7666600X8 | T02E Dveře interiérové 700x1970 do ocelové zárubně vč. kování | kus | 2 |  | 0 |  |  |  | základní |  | 0 | 0 | 0 | 0 | 0 | 16 | K | 2 |  |  |  | ROZPOCET | 0 | 0 | 0 | 0 | 0 | 1 | 0 | 16 | 679816449
| VV |  | "Viz dokumentace D1.1.12 - D1.1.18 | [15 empty] | VV | 2 | 1 | -1 | 0 | ROZPOCET
| VV |  | "T02E - dveře interiérové (p) | [15 empty] | VV | 2 | 1 | -1 | 0 | ROZPOCET
| VV |  | 2 |  | 2 | [13 empty] | VV | 2 | 2 | -1 | 0 | ROZPOCET
| VV |  | Součet |  | 2 | [13 empty] | VV | 2 | 4 | -1 | 1 | ROZPOCET
253 | K | 7666600X9 | T02F Dveře interiérové protipožární 700x1970 do ocelové zárubně vč. kování | kus | 1 |  | 0 |  |  |  | základní |  | 0 | 0 | 0 | 0 | 0 | 16 | K | 2 |  |  |  | ROZPOCET | 0 | 0 | 0 | 0 | 0 | 1 | 0 | 16 | 219281688
| VV |  | "Viz dokumentace D1.1.12 - D1.1.18 | [15 empty] | VV | 2 | 1 | -1 | 0 | ROZPOCET
| VV |  | "T02F - dveře interiérové (p) | [15 empty] | VV | 2 | 1 | -1 | 0 | ROZPOCET
| VV |  | 1 |  | 1 | [13 empty] | VV | 2 | 2 | -1 | 0 | ROZPOCET
| VV |  | Součet |  | 1 | [13 empty] | VV | 2 | 4 | -1 | 1 | ROZPOCET
254 | K | 766660X10 | T03 Dveře interiérové 650x1970 do ocelové zárubně vč. kování | kus | 1 |  | 0 |  |  |  | základní |  | 0 | 0 | 0 | 0 | 0 | 16 | K | 2 |  |  |  | ROZPOCET | 0 | 0 | 0 | 0 | 0 | 1 | 0 | 16 | 340526827
| VV |  | "Viz dokumentace D1.1.12 - D1.1.18 | [15 empty] | VV | 2 | 1 | -1 | 0 | ROZPOCET
| VV |  | "T03 - dveře interiérové (p) | [15 empty] | VV | 2 | 1 | -1 | 0 | ROZPOCET
| VV |  | 1 |  | 1 | [13 empty] | VV | 2 | 2 | -1 | 0 | ROZPOCET
| VV |  | Součet |  | 1 | [13 empty] | VV | 2 | 4 | -1 | 1 | ROZPOCET
255 | K | 766660X11 | T04A Dveře interiérové 800x1970 do ocelové zárubně vč. kování | kus | 7 |  | 0 |  |  |  | základní |  | 0 | 0 | 0 | 0 | 0 | 16 | K | 2 |  |  |  | ROZPOCET | 0 | 0 | 0 | 0 | 0 | 1 | 0 | 16 | -608609878
| VV |  | "Viz dokumentace D1.1.12 - D1.1.18 | [15 empty] | VV | 2 | 1 | -1 | 0 | ROZPOCET
| VV |  | "T04A - dveře interiérové (p) | [15 empty] | VV | 2 | 1 | -1 | 0 | ROZPOCET
| VV |  | 7 |  | 7 | [13 empty] | VV | 2 | 2 | -1 | 0 | ROZPOCET
| VV |  | Součet |  | 7 | [13 empty] | VV | 2 | 4 | -1 | 1 | ROZPOCET
256 | K | 766660X12 | T04B Dveře interiérové 800x1970 do ocelové zárubně vč. kování | kus | 2 |  | 0 |  |  |  | základní |  | 0 | 0 | 0 | 0 | 0 | 16 | K | 2 |  |  |  | ROZPOCET | 0 | 0 | 0 | 0 | 0 | 1 | 0 | 16 | 59646646
| VV |  | "Viz dokumentace D1.1.12 - D1.1.18 | [15 empty] | VV | 2 | 1 | -1 | 0 | ROZPOCET
| VV |  | "T04B - dveře interiérové (p) | [15 empty] | VV | 2 | 1 | -1 | 0 | ROZPOCET
| VV |  | 2 |  | 2 | [13 empty] | VV | 2 | 2 | -1 | 0 | ROZPOCET
| VV |  | Součet |  | 2 | [13 empty] | VV | 2 | 4 | -1 | 1 | ROZPOCET
257 | K | 766660X13 | T04C Dveře interiérové protipožární 800x1970 do ocelové zárubně vč. kování | kus | 1 |  | 0 |  |  |  | základní |  | 0 | 0 | 0 | 0 | 0 | 16 | K | 2 |  |  |  | ROZPOCET | 0 | 0 | 0 | 0 | 0 | 1 | 0 | 16 | 1490367349
| VV |  | "Viz dokumentace D1.1.12 - D1.1.18 | [15 empty] | VV | 2 | 1 | -1 | 0 | ROZPOCET
| VV |  | "T04C - dveře interiérové (p) | [15 empty] | VV | 2 | 1 | -1 | 0 | ROZPOCET
| VV |  | 1 |  | 1 | [13 empty] | VV | 2 | 2 | -1 | 0 | ROZPOCET
| VV |  | Součet |  | 1 | [13 empty] | VV | 2 | 4 | -1 | 1 | ROZPOCET
258 | K | 766660X14 | T04D Dveře interiérové 800x1970 do ocelové zárubně vč. kování | kus | 1 |  | 0 |  |  |  | základní |  | 0 | 0 | 0 | 0 | 0 | 16 | K | 2 |  |  |  | ROZPOCET | 0 | 0 | 0 | 0 | 0 | 1 | 0 | 16 | 1961389239
| VV |  | "Viz dokumentace D1.1.12 - D1.1.18 | [15 empty] | VV | 2 | 1 | -1 | 0 | ROZPOCET
| VV |  | "T04D - dveře interiérové (p) | [15 empty] | VV | 2 | 1 | -1 | 0 | ROZPOCET
| VV |  | 1 |  | 1 | [13 empty] | VV | 2 | 2 | -1 | 0 | ROZPOCET
| VV |  | Součet |  | 1 | [13 empty] | VV | 2 | 4 | -1 | 1 | ROZPOCET
259 | K | 766660X15 | T04F Dveře interiérové 800x1970 do ocelové zárubně vč. kování | kus | 3 |  | 0 |  |  |  | základní |  | 0 | 0 | 0 | 0 | 0 | 16 | K | 2 |  |  |  | ROZPOCET | 0 | 0 | 0 | 0 | 0 | 1 | 0 | 16 | 1577178097
| VV |  | "Viz dokumentace D1.1.12 - D1.1.18 | [15 empty] | VV | 2 | 1 | -1 | 0 | ROZPOCET
| VV |  | "T04F - dveře interiérové (p) | [15 empty] | VV | 2 | 1 | -1 | 0 | ROZPOCET
| VV |  | 3 |  | 3 | [13 empty] | VV | 2 | 2 | -1 | 0 | ROZPOCET
| VV |  | Součet |  | 3 | [13 empty] | VV | 2 | 4 | -1 | 1 | ROZPOCET
260 | K | 766660X16 | T04G Dveře interiérové 800x1970 do ocelové zárubně vč. kování | kus | 2 |  | 0 |  |  |  | základní |  | 0 | 0 | 0 | 0 | 0 | 16 | K | 2 |  |  |  | ROZPOCET | 0 | 0 | 0 | 0 | 0 | 1 | 0 | 16 | 538293571
| VV |  | "Viz dokumentace D1.1.12 - D1.1.18 | [15 empty] | VV | 2 | 1 | -1 | 0 | ROZPOCET
| VV |  | "T04G - dveře interiérové (p) | [15 empty] | VV | 2 | 1 | -1 | 0 | ROZPOCET
| VV |  | 2 |  | 2 | [13 empty] | VV | 2 | 2 | -1 | 0 | ROZPOCET
| VV |  | Součet |  | 2 | [13 empty] | VV | 2 | 4 | -1 | 1 | ROZPOCET
261 | K | 766660X17 | T04H Dveře interiérové 800x1970 do ocelové zárubně vč. kování | kus | 1 |  | 0 |  |  |  | základní |  | 0 | 0 | 0 | 0 | 0 | 16 | K | 2 |  |  |  | ROZPOCET | 0 | 0 | 0 | 0 | 0 | 1 | 0 | 16 | 726451626
| VV |  | "Viz dokumentace D1.1.12 - D1.1.18 | [15 empty] | VV | 2 | 1 | -1 | 0 | ROZPOCET
| VV |  | "T04H - dveře interiérové (p) | [15 empty] | VV | 2 | 1 | -1 | 0 | ROZPOCET
| VV |  | 1 |  | 1 | [13 empty] | VV | 2 | 2 | -1 | 0 | ROZPOCET
| VV |  | Součet |  | 1 | [13 empty] | VV | 2 | 4 | -1 | 1 | ROZPOCET
262 | K | 766660X18 | T04J Dveře interiérové protipožární 800x1970 do ocelové zárubně vč. kování | kus | 2 |  | 0 |  |  |  | základní |  | 0 | 0 | 0 | 0 | 0 | 16 | K | 2 |  |  |  | ROZPOCET | 0 | 0 | 0 | 0 | 0 | 1 | 0 | 16 | -1839175512
| VV |  | "Viz dokumentace D1.1.12 - D1.1.18 | [15 empty] | VV | 2 | 1 | -1 | 0 | ROZPOCET
| VV |  | "T04J - dveře interiérové (p) | [15 empty] | VV | 2 | 1 | -1 | 0 | ROZPOCET
| VV |  | 2 |  | 2 | [13 empty] | VV | 2 | 2 | -1 | 0 | ROZPOCET
| VV |  | Součet |  | 2 | [13 empty] | VV | 2 | 4 | -1 | 1 | ROZPOCET
263 | K | 766660X19 | T04K Dveře interiérové protipožární 800x1970 do ocelové zárubně vč. kování | kus | 1 |  | 0 |  |  |  | základní |  | 0 | 0 | 0 | 0 | 0 | 16 | K | 2 |  |  |  | ROZPOCET | 0 | 0 | 0 | 0 | 0 | 1 | 0 | 16 | 1005985697
| VV |  | "Viz dokumentace D1.1.12 - D1.1.18 | [15 empty] | VV | 2 | 1 | -1 | 0 | ROZPOCET
| VV |  | "T04K - dveře interiérové (p) | [15 empty] | VV | 2 | 1 | -1 | 0 | ROZPOCET
| VV |  | 1 |  | 1 | [13 empty] | VV | 2 | 2 | -1 | 0 | ROZPOCET
| VV |  | Součet |  | 1 | [13 empty] | VV | 2 | 4 | -1 | 1 | ROZPOCET
264 | K | 766660X20 | T04L Dveře interiérové 800x1970 do ocelové zárubně vč. kování | kus | 2 |  | 0 |  |  |  | základní |  | 0 | 0 | 0 | 0 | 0 | 16 | K | 2 |  |  |  | ROZPOCET | 0 | 0 | 0 | 0 | 0 | 1 | 0 | 16 | 1712653613
| VV |  | "Viz dokumentace D1.1.12 - D1.1.18 | [15 empty] | VV | 2 | 1 | -1 | 0 | ROZPOCET
| VV |  | "T04L - dveře interiérové (p) | [15 empty] | VV | 2 | 1 | -1 | 0 | ROZPOCET
| VV |  | 2 |  | 2 | [13 empty] | VV | 2 | 2 | -1 | 0 | ROZPOCET
| VV |  | Součet |  | 2 | [13 empty] | VV | 2 | 4 | -1 | 1 | ROZPOCET
265 | K | 766660X21 | T04M Dveře interiérové protipožární 800x1970 do ocelové zárubně vč. kování | kus | 1 |  | 0 |  |  |  | základní |  | 0 | 0 | 0 | 0 | 0 | 16 | K | 2 |  |  |  | ROZPOCET | 0 | 0 | 0 | 0 | 0 | 1 | 0 | 16 | 2058879000
| VV |  | "Viz dokumentace D1.1.12 - D1.1.18 | [15 empty] | VV | 2 | 1 | -1 | 0 | ROZPOCET
| VV |  | "T04M - dveře interiérové (p) | [15 empty] | VV | 2 | 1 | -1 | 0 | ROZPOCET
| VV |  | 1 |  | 1 | [13 empty] | VV | 2 | 2 | -1 | 0 | ROZPOCET
| VV |  | Součet |  | 1 | [13 empty] | VV | 2 | 4 | -1 | 1 | ROZPOCET
266 | K | 766660X22 | T04N Dveře interiérové 800x1970 do ocelové zárubně vč. kování | kus | 2 |  | 0 |  |  |  | základní |  | 0 | 0 | 0 | 0 | 0 | 16 | K | 2 |  |  |  | ROZPOCET | 0 | 0 | 0 | 0 | 0 | 1 | 0 | 16 | -1196771170
| VV |  | "Viz dokumentace D1.1.12 - D1.1.18 | [15 empty] | VV | 2 | 1 | -1 | 0 | ROZPOCET
| VV |  | "T04N - dveře interiérové (p) | [15 empty] | VV | 2 | 1 | -1 | 0 | ROZPOCET
| VV |  | 2 |  | 2 | [13 empty] | VV | 2 | 2 | -1 | 0 | ROZPOCET
| VV |  | Součet |  | 2 | [13 empty] | VV | 2 | 4 | -1 | 1 | ROZPOCET
267 | K | 766660X23 | T04O Dveře interiérové 800x1970 do ocelové zárubně vč. kování | kus | 2 |  | 0 |  |  |  | základní |  | 0 | 0 | 0 | 0 | 0 | 16 | K | 2 |  |  |  | ROZPOCET | 0 | 0 | 0 | 0 | 0 | 1 | 0 | 16 | -1329142237
| VV |  | "Viz dokumentace D1.1.12 - D1.1.18 | [15 empty] | VV | 2 | 1 | -1 | 0 | ROZPOCET
| VV |  | "T04O - dveře interiérové (p) | [15 empty] | VV | 2 | 1 | -1 | 0 | ROZPOCET
| VV |  | 2 |  | 2 | [13 empty] | VV | 2 | 2 | -1 | 0 | ROZPOCET
| VV |  | Součet |  | 2 | [13 empty] | VV | 2 | 4 | -1 | 1 | ROZPOCET
268 | K | 766660X24 | T05A Dveře interiérové 900x1970 do ocelové zárubně vč. kování | kus | 1 |  | 0 |  |  |  | základní |  | 0 | 0 | 0 | 0 | 0 | 16 | K | 2 |  |  |  | ROZPOCET | 0 | 0 | 0 | 0 | 0 | 1 | 0 | 16 | 981025520
| VV |  | "Viz dokumentace D1.1.12 - D1.1.18 | [15 empty] | VV | 2 | 1 | -1 | 0 | ROZPOCET
| VV |  | "T05A - dveře interiérové (p) | [15 empty] | VV | 2 | 1 | -1 | 0 | ROZPOCET
| VV |  | 1 |  | 1 | [13 empty] | VV | 2 | 2 | -1 | 0 | ROZPOCET
| VV |  | Součet |  | 1 | [13 empty] | VV | 2 | 4 | -1 | 1 | ROZPOCET
269 | K | 766660X25 | T05B Dveře interiérové 900x1970 do ocelové zárubně vč. kování | kus | 1 |  | 0 |  |  |  | základní |  | 0 | 0 | 0 | 0 | 0 | 16 | K | 2 |  |  |  | ROZPOCET | 0 | 0 | 0 | 0 | 0 | 1 | 0 | 16 | 1924496786
| VV |  | "Viz dokumentace D1.1.12 - D1.1.18 | [15 empty] | VV | 2 | 1 | -1 | 0 | ROZPOCET
| VV |  | "T05B - dveře interiérové (p) | [15 empty] | VV | 2 | 1 | -1 | 0 | ROZPOCET
| VV |  | 1 |  | 1 | [13 empty] | VV | 2 | 2 | -1 | 0 | ROZPOCET
| VV |  | Součet |  | 1 | [13 empty] | VV | 2 | 4 | -1 | 1 | ROZPOCET
270 | K | 766660X26 | T05C Dveře interiérové protipožární 900x1970 do ocelové zárubně vč. kování | kus | 1 |  | 0 |  |  |  | základní |  | 0 | 0 | 0 | 0 | 0 | 16 | K | 2 |  |  |  | ROZPOCET | 0 | 0 | 0 | 0 | 0 | 1 | 0 | 16 | -1138068379
| VV |  | "Viz dokumentace D1.1.12 - D1.1.18 | [15 empty] | VV | 2 | 1 | -1 | 0 | ROZPOCET
| VV |  | "T05C - dveře interiérové (p) | [15 empty] | VV | 2 | 1 | -1 | 0 | ROZPOCET
| VV |  | 1 |  | 1 | [13 empty] | VV | 2 | 2 | -1 | 0 | ROZPOCET
| VV |  | Součet |  | 1 | [13 empty] | VV | 2 | 4 | -1 | 1 | ROZPOCET
271 | K | 766660X27 | T05D Dveře interiérové protipožární 900x1970 do ocelové zárubně vč. kování | kus | 1 |  | 0 |  |  |  | základní |  | 0 | 0 | 0 | 0 | 0 | 16 | K | 2 |  |  |  | ROZPOCET | 0 | 0 | 0 | 0 | 0 | 1 | 0 | 16 | 604956512
| VV |  | "Viz dokumentace D1.1.12 - D1.1.18 | [15 empty] | VV | 2 | 1 | -1 | 0 | ROZPOCET
| VV |  | "T05C - dveře interiérové (p) | [15 empty] | VV | 2 | 1 | -1 | 0 | ROZPOCET
| VV |  | 1 |  | 1 | [13 empty] | VV | 2 | 2 | -1 | 0 | ROZPOCET
| VV |  | Součet |  | 1 | [13 empty] | VV | 2 | 4 | -1 | 1 | ROZPOCET
272 | K | 766660X28 | T06 Dveře interiérové stávající 1000x1970 do ocelové zárubně | kus | 1 |  | 0 |  |  |  | základní |  | 0 | 0 | 0 | 0 | 0 | 16 | K | 2 |  |  |  | ROZPOCET | 0 | 0 | 0 | 0 | 0 | 1 | 0 | 16 | -1361743973
| VV |  | "Viz dokumentace D1.1.12 - D1.1.18 | [15 empty] | VV | 2 | 1 | -1 | 0 | ROZPOCET
| VV |  | "T06 - dveře interiérové (p) | [15 empty] | VV | 2 | 1 | -1 | 0 | ROZPOCET
| VV |  | 1 |  | 1 | [13 empty] | VV | 2 | 2 | -1 | 0 | ROZPOCET
| VV |  | Součet |  | 1 | [13 empty] | VV | 2 | 4 | -1 | 1 | ROZPOCET
273 | K | 766660X29 | T07A Dveře interiérové protipožární 1100x1970 do ocelové zárubně vč. kování | kus | 3 |  | 0 |  |  |  | základní |  | 0 | 0 | 0 | 0 | 0 | 16 | K | 2 |  |  |  | ROZPOCET | 0 | 0 | 0 | 0 | 0 | 1 | 0 | 16 | -1445239814
| VV |  | "Viz dokumentace D1.1.12 - D1.1.18 | [15 empty] | VV | 2 | 1 | -1 | 0 | ROZPOCET
| VV |  | "T07A - dveře interiérové (p) | [15 empty] | VV | 2 | 1 | -1 | 0 | ROZPOCET
| VV |  | 3 |  | 3 | [13 empty] | VV | 2 | 2 | -1 | 0 | ROZPOCET
| VV |  | Součet |  | 3 | [13 empty] | VV | 2 | 4 | -1 | 1 | ROZPOCET
274 | K | 766660X30 | T07B Dveře interiérové protipožární 1100x1970 do ocelové zárubně vč. kování | kus | 2 |  | 0 |  |  |  | základní |  | 0 | 0 | 0 | 0 | 0 | 16 | K | 2 |  |  |  | ROZPOCET | 0 | 0 | 0 | 0 | 0 | 1 | 0 | 16 | 1659387647
| VV |  | "Viz dokumentace D1.1.12 - D1.1.18 | [15 empty] | VV | 2 | 1 | -1 | 0 | ROZPOCET
| VV |  | "T07B - dveře interiérové (p) | [15 empty] | VV | 2 | 1 | -1 | 0 | ROZPOCET
| VV |  | 2 |  | 2 | [13 empty] | VV | 2 | 2 | -1 | 0 | ROZPOCET
| VV |  | Součet |  | 2 | [13 empty] | VV | 2 | 4 | -1 | 1 | ROZPOCET
275 | K | 766660X31 | T08A Dveře interiérové protipožární dvoukřídlé 1400x1970 do ocelové zárubně vč. kování | kus | 7 |  | 0 |  |  |  | základní |  | 0 | 0 | 0 | 0 | 0 | 16 | K | 2 |  |  |  | ROZPOCET | 0 | 0 | 0 | 0 | 0 | 1 | 0 | 16 | 1381597166
| VV |  | "Viz dokumentace D1.1.12 - D1.1.18 | [15 empty] | VV | 2 | 1 | -1 | 0 | ROZPOCET
| VV |  | "T08A - dveře interiérové (p) | [15 empty] | VV | 2 | 1 | -1 | 0 | ROZPOCET
| VV |  | 7 |  | 7 | [13 empty] | VV | 2 | 2 | -1 | 0 | ROZPOCET
| VV |  | Součet |  | 7 | [13 empty] | VV | 2 | 4 | -1 | 1 | ROZPOCET
276 | K | 766660X32 | T08B Dveře interiérové protipožární dvoukřídlé 1400x1970 do ocelové zárubně vč. kování | kus | 1 |  | 0 |  |  |  | základní |  | 0 | 0 | 0 | 0 | 0 | 16 | K | 2 |  |  |  | ROZPOCET | 0 | 0 | 0 | 0 | 0 | 1 | 0 | 16 | -661389404
| VV |  | "Viz dokumentace D1.1.12 - D1.1.18 | [15 empty] | VV | 2 | 1 | -1 | 0 | ROZPOCET
| VV |  | "T08B - dveře interiérové (p) | [15 empty] | VV | 2 | 1 | -1 | 0 | ROZPOCET
| VV |  | 1 |  | 1 | [13 empty] | VV | 2 | 2 | -1 | 0 | ROZPOCET
| VV |  | Součet |  | 1 | [13 empty] | VV | 2 | 4 | -1 | 1 | ROZPOCET
277 | K | 766660X33 | T09A Dveře interiérové protipožární dvoukřídlé stávající 1600x1970 do ocelové zárubně | kus | 1 |  | 0 |  |  |  | základní |  | 0 | 0 | 0 | 0 | 0 | 16 | K | 2 |  |  |  | ROZPOCET | 0 | 0 | 0 | 0 | 0 | 1 | 0 | 16 | 1385963649
| VV |  | "Viz dokumentace D1.1.12 - D1.1.18 | [15 empty] | VV | 2 | 1 | -1 | 0 | ROZPOCET
| VV |  | "T09A - dveře interiérové (p) | [15 empty] | VV | 2 | 1 | -1 | 0 | ROZPOCET
| VV |  | 1 |  | 1 | [13 empty] | VV | 2 | 2 | -1 | 0 | ROZPOCET
| VV |  | Součet |  | 1 | [13 empty] | VV | 2 | 4 | -1 | 1 | ROZPOCET
278 | K | 766660X34 | T09B Dveře interiérové protipožární dvoukřídlé 1600x1970 do ocelové zárubně vč. kování | kus | 1 |  | 0 |  |  |  | základní |  | 0 | 0 | 0 | 0 | 0 | 16 | K | 2 |  |  |  | ROZPOCET | 0 | 0 | 0 | 0 | 0 | 1 | 0 | 16 | 1278654653
| VV |  | "Viz dokumentace D1.1.12 - D1.1.18 | [15 empty] | VV | 2 | 1 | -1 | 0 | ROZPOCET
| VV |  | "T09A - dveře interiérové (p) | [15 empty] | VV | 2 | 1 | -1 | 0 | ROZPOCET
| VV |  | 1 |  | 1 | [13 empty] | VV | 2 | 2 | -1 | 0 | ROZPOCET
| VV |  | Součet |  | 1 | [13 empty] | VV | 2 | 4 | -1 | 1 | ROZPOCET
279 | K | 766660X35 | T10A Dveře interiérové dvoukřídlé stávající 2000x1970 do ocelové zárubně | kus | 1 |  | 0 |  |  |  | základní |  | 0 | 0 | 0 | 0 | 0 | 16 | K | 2 |  |  |  | ROZPOCET | 0 | 0 | 0 | 0 | 0 | 1 | 0 | 16 | -581592386
| VV |  | "Viz dokumentace D1.1.12 - D1.1.18 | [15 empty] | VV | 2 | 1 | -1 | 0 | ROZPOCET
| VV |  | "T10A - dveře interiérové (p) | [15 empty] | VV | 2 | 1 | -1 | 0 | ROZPOCET
| VV |  | 1 |  | 1 | [13 empty] | VV | 2 | 2 | -1 | 0 | ROZPOCET
| VV |  | Součet |  | 1 | [13 empty] | VV | 2 | 4 | -1 | 1 | ROZPOCET
280 | K | 766660X36 | T10B Dveře interiérové protipožární dvoukřídlé 2000x1970 do ocelové zárubně vč. kování | kus | 1 |  | 0 |  |  |  | základní |  | 0 | 0 | 0 | 0 | 0 | 16 | K | 2 |  |  |  | ROZPOCET | 0 | 0 | 0 | 0 | 0 | 1 | 0 | 16 | 1300483324
| VV |  | "Viz dokumentace D1.1.12 - D1.1.18 | [15 empty] | VV | 2 | 1 | -1 | 0 | ROZPOCET
| VV |  | "T10B - dveře interiérové (p) | [15 empty] | VV | 2 | 1 | -1 | 0 | ROZPOCET
| VV |  | 1 |  | 1 | [13 empty] | VV | 2 | 2 | -1 | 0 | ROZPOCET
| VV |  | Součet |  | 1 | [13 empty] | VV | 2 | 4 | -1 | 1 | ROZPOCET
281 | K | 766660X37 | T11 Dveře interiérové protipožární dvoukřídlé 2300x2100 do ocelové zárubně vč. kování | kus | 1 |  | 0 |  |  |  | základní |  | 0 | 0 | 0 | 0 | 0 | 16 | K | 2 |  |  |  | ROZPOCET | 0 | 0 | 0 | 0 | 0 | 1 | 0 | 16 | 1561253616
| VV |  | "Viz dokumentace D1.1.12 - D1.1.18 | [15 empty] | VV | 2 | 1 | -1 | 0 | ROZPOCET
| VV |  | "T11 - dveře interiérové (p) | [15 empty] | VV | 2 | 1 | -1 | 0 | ROZPOCET
| VV |  | 1 |  | 1 | [13 empty] | VV | 2 | 2 | -1 | 0 | ROZPOCET
| VV |  | Součet |  | 1 | [13 empty] | VV | 2 | 4 | -1 | 1 | ROZPOCET
282 | K | 766660X38 | T12 Dveře interiérové protipožární dvoukřídlé 2500x2100 do ocelové zárubně vč. kování | kus | 2 |  | 0 |  |  |  | základní |  | 0 | 0 | 0 | 0 | 0 | 16 | K | 2 |  |  |  | ROZPOCET | 0 | 0 | 0 | 0 | 0 | 1 | 0 | 16 | 962768333
| VV |  | "Viz dokumentace D1.1.12 - D1.1.18 | [15 empty] | VV | 2 | 1 | -1 | 0 | ROZPOCET
| VV |  | "T11 - dveře interiérové (p) | [15 empty] | VV | 2 | 1 | -1 | 0 | ROZPOCET
| VV |  | 2 |  | 2 | [13 empty] | VV | 2 | 2 | -1 | 0 | ROZPOCET
| VV |  | Součet |  | 2 | [13 empty] | VV | 2 | 4 | -1 | 1 | ROZPOCET
283 | K | 766660X39 | T13 Dveře interiérové protipožární dvoukřídlé 2200x2100 do ocelové zárubně vč. kování | kus | 1 |  | 0 |  |  |  | základní |  | 0 | 0 | 0 | 0 | 0 | 16 | K | 2 |  |  |  | ROZPOCET | 0 | 0 | 0 | 0 | 0 | 1 | 0 | 16 | -904977181
| VV |  | "Viz dokumentace D1.1.12 - D1.1.18 | [15 empty] | VV | 2 | 1 | -1 | 0 | ROZPOCET
| VV |  | "T13 - dveře interiérové (p) | [15 empty] | VV | 2 | 1 | -1 | 0 | ROZPOCET
| VV |  | 1 |  | 1 | [13 empty] | VV | 2 | 2 | -1 | 0 | ROZPOCET
| VV |  | Součet |  | 1 | [13 empty] | VV | 2 | 4 | -1 | 1 | ROZPOCET
| D | 767 | Konstrukce zámečnické |  |  |  | 0 | [5 empty] | 0 |  | 0.00496 |  | 0 | 2 | D | 1 |  |  |  | ROZPOCET | [6 empty] | 0
284 | K | 767646401 | Montáž revizních dvířek 1křídlových s rámem výšky do 1000 mm | kus | 1 |  | 0 | CS ÚRS 2014 01 |  |  | základní |  | 0 | 0 | 0 | 0 | 0 | 16 | K | 2 |  |  |  | ROZPOCET | 0 | 0 | 0 | 0 | 0 | 1 | 0 | 16 | -1550095774
| PP |  | Montáž dveří ocelových revizních dvířek s rámem jednokřídlových, výšky do 1000 mm | [15 empty] | PP | 2
| VV |  | "Viz dokumentace D1.1.12 - D1.1.18 | [15 empty] | VV | 2 | 1 | -1 | 0 | ROZPOCET
| VV |  | "T14 - dvířka revizní (p) | [15 empty] | VV | 2 | 1 | -1 | 0 | ROZPOCET
| VV |  | 1 |  | 1 | [13 empty] | VV | 2 | 2 | -1 | 0 | ROZPOCET
| VV |  | Součet |  | 1 | [13 empty] | VV | 2 | 4 | -1 | 1 | ROZPOCET
285 | M | 553435120 | dvířka na hlavní uzávěr plynu komaxit bílý HUP 600x600 mm | kus | 1 |  | 0 | CS ÚRS 2014 01 |  |  | základní |  | 0 | 0.0032 | 0.0032 | 0 | 0 | 32 | M | 2 |  |  |  | ROZPOCET | 0 | 0 | 0 | 0 | 0 | 1 | 0 | 16 | 101169141
| PP |  | doplňky stavební kovové dvířka na hlavní uzávěr plynu komaxit bílý HUP 600x600 mm | [15 empty] | PP | 2
286 | K | 7676621X1 | Z01A interiérové ocelové zábradlí vč. kotvení a povrchové úpravy | kus | 1 |  | 0 |  |  |  | základní |  | 0 | 1e-05 | 1e-05 | 0 | 0 | 16 | K | 2 |  |  |  | ROZPOCET | 0 | 0 | 0 | 0 | 0 | 1 | 0 | 16 | 1548530720
| VV |  | "Viz dokumentace D1.1.12 - D1.1.18 | [15 empty] | VV | 2 | 1 | -1 | 0 | ROZPOCET
| VV |  | "Z01A - ocelové zábradlí (p) | [15 empty] | VV | 2 | 1 | -1 | 0 | ROZPOCET
| VV |  | 1 |  | 1 | [13 empty] | VV | 2 | 2 | -1 | 0 | ROZPOCET
| VV |  | Součet |  | 1 | [13 empty] | VV | 2 | 4 | -1 | 1 | ROZPOCET
287 | K | 7676621X2 | Z01B interiérové ocelové zábradlí vč. kotvení a povrchové úpravy | kus | 1 |  | 0 |  |  |  | základní |  | 0 | 1e-05 | 1e-05 | 0 | 0 | 16 | K | 2 |  |  |  | ROZPOCET | 0 | 0 | 0 | 0 | 0 | 1 | 0 | 16 | -2094890115
| VV |  | "Viz dokumentace D1.1.12 - D1.1.18 | [15 empty] | VV | 2 | 1 | -1 | 0 | ROZPOCET
| VV |  | "Z01B - ocelové zábradlí (p) | [15 empty] | VV | 2 | 1 | -1 | 0 | ROZPOCET
| VV |  | 1 |  | 1 | [13 empty] | VV | 2 | 2 | -1 | 0 | ROZPOCET
| VV |  | Součet |  | 1 | [13 empty] | VV | 2 | 4 | -1 | 1 | ROZPOCET
288 | K | 7676621X3 | Z01C interiérové ocelové zábradlí vč. kotvení a povrchové úpravy | kus | 1 |  | 0 |  |  |  | základní |  | 0 | 1e-05 | 1e-05 | 0 | 0 | 16 | K | 2 |  |  |  | ROZPOCET | 0 | 0 | 0 | 0 | 0 | 1 | 0 | 16 | 760360854
| VV |  | "Viz dokumentace D1.1.12 - D1.1.18 | [15 empty] | VV | 2 | 1 | -1 | 0 | ROZPOCET
| VV |  | "Z01C - ocelové zábradlí (p) | [15 empty] | VV | 2 | 1 | -1 | 0 | ROZPOCET
| VV |  | 1 |  | 1 | [13 empty] | VV | 2 | 2 | -1 | 0 | ROZPOCET
| VV |  | Součet |  | 1 | [13 empty] | VV | 2 | 4 | -1 | 1 | ROZPOCET
289 | K | 7676621X4 | Z01D interiérové ocelové zábradlí vč. kotvení a povrchové úpravy | kus | 1 |  | 0 |  |  |  | základní |  | 0 | 1e-05 | 1e-05 | 0 | 0 | 16 | K | 2 |  |  |  | ROZPOCET | 0 | 0 | 0 | 0 | 0 | 1 | 0 | 16 | -1212327975
| VV |  | "Viz dokumentace D1.1.12 - D1.1.18 | [15 empty] | VV | 2 | 1 | -1 | 0 | ROZPOCET
| VV |  | "Z01D - ocelové zábradlí (p) | [15 empty] | VV | 2 | 1 | -1 | 0 | ROZPOCET
| VV |  | 1 |  | 1 | [13 empty] | VV | 2 | 2 | -1 | 0 | ROZPOCET
| VV |  | Součet |  | 1 | [13 empty] | VV | 2 | 4 | -1 | 1 | ROZPOCET
290 | K | 7676621X5 | Z01E interiérové ocelové zábradlí vč. kotvení a povrchové úpravy | kus | 1 |  | 0 |  |  |  | základní |  | 0 | 1e-05 | 1e-05 | 0 | 0 | 16 | K | 2 |  |  |  | ROZPOCET | 0 | 0 | 0 | 0 | 0 | 1 | 0 | 16 | -1187255739
| VV |  | "Viz dokumentace D1.1.12 - D1.1.18 | [15 empty] | VV | 2 | 1 | -1 | 0 | ROZPOCET
| VV |  | "Z01E - ocelové zábradlí (p) | [15 empty] | VV | 2 | 1 | -1 | 0 | ROZPOCET
| VV |  | 1 |  | 1 | [13 empty] | VV | 2 | 2 | -1 | 0 | ROZPOCET
| VV |  | Součet |  | 1 | [13 empty] | VV | 2 | 4 | -1 | 1 | ROZPOCET
291 | K | 7676621X6 | Z01F interiérové ocelové zábradlí vč. kotvení a povrchové úpravy | kus | 1 |  | 0 |  |  |  | základní |  | 0 | 1e-05 | 1e-05 | 0 | 0 | 16 | K | 2 |  |  |  | ROZPOCET | 0 | 0 | 0 | 0 | 0 | 1 | 0 | 16 | -1614394417
| VV |  | "Viz dokumentace D1.1.12 - D1.1.18 | [15 empty] | VV | 2 | 1 | -1 | 0 | ROZPOCET
| VV |  | "Z01F - ocelové zábradlí (p) | [15 empty] | VV | 2 | 1 | -1 | 0 | ROZPOCET
| VV |  | 1 |  | 1 | [13 empty] | VV | 2 | 2 | -1 | 0 | ROZPOCET
| VV |  | Součet |  | 1 | [13 empty] | VV | 2 | 4 | -1 | 1 | ROZPOCET
292 | K | 767662X10 | Z01G interiérové ocelové zábradlí vč. kotvení a povrchové úpravy, | kus | 1 |  | 0 |  |  |  | základní |  | 0 | 1e-05 | 1e-05 | 0 | 0 | 16 | K | 2 |  |  |  | ROZPOCET | 0 | 0 | 0 | 0 | 0 | 1 | 0 | 16 | -1331608235
| VV |  | "Viz dokumentace D1.1.12 - D1.1.18 | [15 empty] | VV | 2 | 1 | -1 | 0 | ROZPOCET
| VV |  | "Z01G - ocelové zábradlí (p) | [15 empty] | VV | 2 | 1 | -1 | 0 | ROZPOCET
| VV |  | 1 |  | 1 | [13 empty] | VV | 2 | 2 | -1 | 0 | ROZPOCET
| VV |  | Součet |  | 1 | [13 empty] | VV | 2 | 4 | -1 | 1 | ROZPOCET
293 | K | 767662X11 | Z02A interiérové ocelové zábradlí vč. kotvení a povrchové úpravy | kus | 1 |  | 0 |  |  |  | základní |  | 0 | 1e-05 | 1e-05 | 0 | 0 | 16 | K | 2 |  |  |  | ROZPOCET | 0 | 0 | 0 | 0 | 0 | 1 | 0 | 16 | 1554315027
| VV |  | "Viz dokumentace D1.1.12 - D1.1.18 | [15 empty] | VV | 2 | 1 | -1 | 0 | ROZPOCET
| VV |  | "Z02A - ocelové zábradlí (p) | [15 empty] | VV | 2 | 1 | -1 | 0 | ROZPOCET
| VV |  | 1 |  | 1 | [13 empty] | VV | 2 | 2 | -1 | 0 | ROZPOCET
| VV |  | Součet |  | 1 | [13 empty] | VV | 2 | 4 | -1 | 1 | ROZPOCET
294 | K | 767662X12 | Z02B interiérové ocelové zábradlí vč. kotvení a povrchové úpravy | kus | 1 |  | 0 |  |  |  | základní |  | 0 | 1e-05 | 1e-05 | 0 | 0 | 16 | K | 2 |  |  |  | ROZPOCET | 0 | 0 | 0 | 0 | 0 | 1 | 0 | 16 | -588480140
| VV |  | "Viz dokumentace D1.1.12 - D1.1.18 | [15 empty] | VV | 2 | 1 | -1 | 0 | ROZPOCET
| VV |  | "Z02B - ocelové zábradlí (p) | [15 empty] | VV | 2 | 1 | -1 | 0 | ROZPOCET
| VV |  | 1 |  | 1 | [13 empty] | VV | 2 | 2 | -1 | 0 | ROZPOCET
| VV |  | Součet |  | 1 | [13 empty] | VV | 2 | 4 | -1 | 1 | ROZPOCET
295 | K | 767662X13 | Z03A interiérové točité schodiště vč. kotvení a povrchové úpravy | kus | 1 |  | 0 |  |  |  | základní |  | 0 | 1e-05 | 1e-05 | 0 | 0 | 16 | K | 2 |  |  |  | ROZPOCET | 0 | 0 | 0 | 0 | 0 | 1 | 0 | 16 | -1303426898
| VV |  | "Viz dokumentace D1.1.12 - D1.1.18 | [15 empty] | VV | 2 | 1 | -1 | 0 | ROZPOCET
| VV |  | "Z03A - ocelové schodiště (p) | [15 empty] | VV | 2 | 1 | -1 | 0 | ROZPOCET
| VV |  | 1 |  | 1 | [13 empty] | VV | 2 | 2 | -1 | 0 | ROZPOCET
| VV |  | Součet |  | 1 | [13 empty] | VV | 2 | 4 | -1 | 1 | ROZPOCET
296 | K | 767662X14 | Z03B podesta točité schodiště vč. kotvení a povrchové úpravy | kus | 1 |  | 0 |  |  |  | základní |  | 0 | 1e-05 | 1e-05 | 0 | 0 | 16 | K | 2 |  |  |  | ROZPOCET | 0 | 0 | 0 | 0 | 0 | 1 | 0 | 16 | -204629453
| VV |  | "Viz dokumentace D1.1.12 - D1.1.18 | [15 empty] | VV | 2 | 1 | -1 | 0 | ROZPOCET
| VV |  | "Z03B - podesta ocelového schodiště (p) | [15 empty] | VV | 2 | 1 | -1 | 0 | ROZPOCET
| VV |  | 1 |  | 1 | [13 empty] | VV | 2 | 2 | -1 | 0 | ROZPOCET
| VV |  | Součet |  | 1 | [13 empty] | VV | 2 | 4 | -1 | 1 | ROZPOCET
297 | K | 767662X15 | Z04A interiérové ocelové zábradlí vč. kotvení a povrchové úpravy | kus | 1 |  | 0 |  |  |  | základní |  | 0 | 1e-05 | 1e-05 | 0 | 0 | 16 | K | 2 |  |  |  | ROZPOCET | 0 | 0 | 0 | 0 | 0 | 1 | 0 | 16 | -1464702881
| VV |  | "Viz dokumentace D1.1.12 - D1.1.18 | [15 empty] | VV | 2 | 1 | -1 | 0 | ROZPOCET
| VV |  | "Z04A - ocelové zábradlí (p) | [15 empty] | VV | 2 | 1 | -1 | 0 | ROZPOCET
| VV |  | 1 |  | 1 | [13 empty] | VV | 2 | 2 | -1 | 0 | ROZPOCET
| VV |  | Součet |  | 1 | [13 empty] | VV | 2 | 4 | -1 | 1 | ROZPOCET
298 | K | 767662X16 | Z04B interiérové ocelové zábradlí vč. kotvení a povrchové úpravy | kus | 1 |  | 0 |  |  |  | základní |  | 0 | 1e-05 | 1e-05 | 0 | 0 | 16 | K | 2 |  |  |  | ROZPOCET | 0 | 0 | 0 | 0 | 0 | 1 | 0 | 16 | -1174324992
| VV |  | "Viz dokumentace D1.1.12 - D1.1.18 | [15 empty] | VV | 2 | 1 | -1 | 0 | ROZPOCET
| VV |  | "Z04B - ocelové zábradlí (p) | [15 empty] | VV | 2 | 1 | -1 | 0 | ROZPOCET
| VV |  | 1 |  | 1 | [13 empty] | VV | 2 | 2 | -1 | 0 | ROZPOCET
| VV |  | Součet |  | 1 | [13 empty] | VV | 2 | 4 | -1 | 1 | ROZPOCET
299 | K | 767662X17 | Z04C interiérové ocelové zábradlí vč. kotvení a povrchové úpravy | kus | 1 |  | 0 |  |  |  | základní |  | 0 | 1e-05 | 1e-05 | 0 | 0 | 16 | K | 2 |  |  |  | ROZPOCET | 0 | 0 | 0 | 0 | 0 | 1 | 0 | 16 | -927316000
| VV |  | "Viz dokumentace D1.1.12 - D1.1.18 | [15 empty] | VV | 2 | 1 | -1 | 0 | ROZPOCET
| VV |  | "Z04C - ocelové zábradlí (p) | [15 empty] | VV | 2 | 1 | -1 | 0 | ROZPOCET
| VV |  | 1 |  | 1 | [13 empty] | VV | 2 | 2 | -1 | 0 | ROZPOCET
| VV |  | Součet |  | 1 | [13 empty] | VV | 2 | 4 | -1 | 1 | ROZPOCET
300 | K | 767662X18 | Z04D interiérové ocelové zábradlí vč. kotvení a povrchové úpravy | kus | 1 |  | 0 |  |  |  | základní |  | 0 | 1e-05 | 1e-05 | 0 | 0 | 16 | K | 2 |  |  |  | ROZPOCET | 0 | 0 | 0 | 0 | 0 | 1 | 0 | 16 | 1234386068
| VV |  | "Viz dokumentace D1.1.12 - D1.1.18 | [15 empty] | VV | 2 | 1 | -1 | 0 | ROZPOCET
| VV |  | "Z04D - ocelové zábradlí (p) | [15 empty] | VV | 2 | 1 | -1 | 0 | ROZPOCET
| VV |  | 1 |  | 1 | [13 empty] | VV | 2 | 2 | -1 | 0 | ROZPOCET
| VV |  | Součet |  | 1 | [13 empty] | VV | 2 | 4 | -1 | 1 | ROZPOCET
301 | K | 767662X19 | Z04E interiérové ocelové zábradlí vč. kotvení a povrchové úpravy | kus | 1 |  | 0 |  |  |  | základní |  | 0 | 1e-05 | 1e-05 | 0 | 0 | 16 | K | 2 |  |  |  | ROZPOCET | 0 | 0 | 0 | 0 | 0 | 1 | 0 | 16 | 2088515663
| VV |  | "Viz dokumentace D1.1.12 - D1.1.18 | [15 empty] | VV | 2 | 1 | -1 | 0 | ROZPOCET
| VV |  | "Z04E - ocelové zábradlí (p) | [15 empty] | VV | 2 | 1 | -1 | 0 | ROZPOCET
| VV |  | 1 |  | 1 | [13 empty] | VV | 2 | 2 | -1 | 0 | ROZPOCET
| VV |  | Součet |  | 1 | [13 empty] | VV | 2 | 4 | -1 | 1 | ROZPOCET
302 | K | 767662X20 | Z04F interiérové ocelové zábradlí vč. kotvení a povrchové úpravy | kus | 1 |  | 0 |  |  |  | základní |  | 0 | 1e-05 | 1e-05 | 0 | 0 | 16 | K | 2 |  |  |  | ROZPOCET | 0 | 0 | 0 | 0 | 0 | 1 | 0 | 16 | 516195346
| VV |  | "Viz dokumentace D1.1.12 - D1.1.18 | [15 empty] | VV | 2 | 1 | -1 | 0 | ROZPOCET
| VV |  | "Z04F - ocelové zábradlí (p) | [15 empty] | VV | 2 | 1 | -1 | 0 | ROZPOCET
| VV |  | 1 |  | 1 | [13 empty] | VV | 2 | 2 | -1 | 0 | ROZPOCET
| VV |  | Součet |  | 1 | [13 empty] | VV | 2 | 4 | -1 | 1 | ROZPOCET
303 | K | 767662X21 | Z04G interiérové ocelové zábradlí vč. kotvení a povrchové úpravy | kus | 1 |  | 0 |  |  |  | základní |  | 0 | 1e-05 | 1e-05 | 0 | 0 | 16 | K | 2 |  |  |  | ROZPOCET | 0 | 0 | 0 | 0 | 0 | 1 | 0 | 16 | 872273455
| VV |  | "Viz dokumentace D1.1.12 - D1.1.18 | [15 empty] | VV | 2 | 1 | -1 | 0 | ROZPOCET
| VV |  | "Z04G - ocelové zábradlí (p) | [15 empty] | VV | 2 | 1 | -1 | 0 | ROZPOCET
| VV |  | 1 |  | 1 | [13 empty] | VV | 2 | 2 | -1 | 0 | ROZPOCET
| VV |  | Součet |  | 1 | [13 empty] | VV | 2 | 4 | -1 | 1 | ROZPOCET
304 | K | 767662X22 | Z05 interiérové ocelové zábradlí vč. kotvení a povrchové úpravy | kus | 2 |  | 0 |  |  |  | základní |  | 0 | 1e-05 | 2e-05 | 0 | 0 | 16 | K | 2 |  |  |  | ROZPOCET | 0 | 0 | 0 | 0 | 0 | 1 | 0 | 16 | 1820994918
| VV |  | "Viz dokumentace D1.1.12 - D1.1.18 | [15 empty] | VV | 2 | 1 | -1 | 0 | ROZPOCET
| VV |  | "Z05 - ocelové zábradlí (p) | [15 empty] | VV | 2 | 1 | -1 | 0 | ROZPOCET
| VV |  | 2 |  | 2 | [13 empty] | VV | 2 | 2 | -1 | 0 | ROZPOCET
| VV |  | Součet |  | 2 | [13 empty] | VV | 2 | 4 | -1 | 1 | ROZPOCET
305 | K | 767662X23 | Z06 interiérové ocelové zábradlí vč. kotvení a povrchové úpravy | kus | 2 |  | 0 |  |  |  | základní |  | 0 | 1e-05 | 2e-05 | 0 | 0 | 16 | K | 2 |  |  |  | ROZPOCET | 0 | 0 | 0 | 0 | 0 | 1 | 0 | 16 | 690863836
| VV |  | "Viz dokumentace D1.1.12 - D1.1.18 | [15 empty] | VV | 2 | 1 | -1 | 0 | ROZPOCET
| VV |  | "Z06 - ocelové zábradlí (p) | [15 empty] | VV | 2 | 1 | -1 | 0 | ROZPOCET
| VV |  | 2 |  | 2 | [13 empty] | VV | 2 | 2 | -1 | 0 | ROZPOCET
| VV |  | Součet |  | 2 | [13 empty] | VV | 2 | 4 | -1 | 1 | ROZPOCET
306 | K | 767662X24 | Z07 interiérové ocelové zábradlí vč. kotvení a povrchové úpravy | kus | 3 |  | 0 |  |  |  | základní |  | 0 | 1e-05 | 3e-05 | 0 | 0 | 16 | K | 2 |  |  |  | ROZPOCET | 0 | 0 | 0 | 0 | 0 | 1 | 0 | 16 | -1080537789
| VV |  | "Viz dokumentace D1.1.12 - D1.1.18 | [15 empty] | VV | 2 | 1 | -1 | 0 | ROZPOCET
| VV |  | "Z07 - ocelové zábradlí (p) | [15 empty] | VV | 2 | 1 | -1 | 0 | ROZPOCET
| VV |  | 3 |  | 3 | [13 empty] | VV | 2 | 2 | -1 | 0 | ROZPOCET
| VV |  | Součet |  | 3 | [13 empty] | VV | 2 | 4 | -1 | 1 | ROZPOCET
307 | K | 767662X25 | Z08 interiérové ocelové zábradlí vč. kotvení a povrchové úpravy | kus | 2 |  | 0 |  |  |  | základní |  | 0 | 1e-05 | 2e-05 | 0 | 0 | 16 | K | 2 |  |  |  | ROZPOCET | 0 | 0 | 0 | 0 | 0 | 1 | 0 | 16 | -1515528108
| VV |  | "Viz dokumentace D1.1.12 - D1.1.18 | [15 empty] | VV | 2 | 1 | -1 | 0 | ROZPOCET
| VV |  | "Z08 - ocelové zábradlí (p) | [15 empty] | VV | 2 | 1 | -1 | 0 | ROZPOCET
| VV |  | 2 |  | 2 | [13 empty] | VV | 2 | 2 | -1 | 0 | ROZPOCET
| VV |  | Součet |  | 2 | [13 empty] | VV | 2 | 4 | -1 | 1 | ROZPOCET
308 | K | 767662X26 | Z09 mříž pro přisávání vzduchu vč. kotvení a povrchové úpravy | kus | 4 |  | 0 |  |  |  | základní |  | 0 | 1e-05 | 4e-05 | 0 | 0 | 16 | K | 2 |  |  |  | ROZPOCET | 0 | 0 | 0 | 0 | 0 | 1 | 0 | 16 | -416725448
| VV |  | "Viz dokumentace D1.1.12 - D1.1.18 | [15 empty] | VV | 2 | 1 | -1 | 0 | ROZPOCET
| VV |  | "Z09 - mříž (p) | [15 empty] | VV | 2 | 1 | -1 | 0 | ROZPOCET
| VV |  | 4 |  | 4 | [13 empty] | VV | 2 | 2 | -1 | 0 | ROZPOCET
| VV |  | Součet |  | 4 | [13 empty] | VV | 2 | 4 | -1 | 1 | ROZPOCET
309 | K | 767662X27 | Z10 venkovní schodiště ocelové vč. kotvení a povrchové úpravy | kus | 1 |  | 0 |  |  |  | základní |  | 0 | 1e-05 | 1e-05 | 0 | 0 | 16 | K | 2 |  |  |  | ROZPOCET | 0 | 0 | 0 | 0 | 0 | 1 | 0 | 16 | -253438590
| VV |  | "Viz dokumentace D1.1.12 - D1.1.18 | [15 empty] | VV | 2 | 1 | -1 | 0 | ROZPOCET
| VV |  | "Z10 - schodiště ocelové (p) | [15 empty] | VV | 2 | 1 | -1 | 0 | ROZPOCET
| VV |  | 1 |  | 1 | [13 empty] | VV | 2 | 2 | -1 | 0 | ROZPOCET
| VV |  | Součet |  | 1 | [13 empty] | VV | 2 | 4 | -1 | 1 | ROZPOCET
310 | K | 767662X28 | Z11 venkovní zábradlí ocelové vč. kotvení a povrchové úpravy | kus | 2 |  | 0 |  |  |  | základní |  | 0 | 1e-05 | 2e-05 | 0 | 0 | 16 | K | 2 |  |  |  | ROZPOCET | 0 | 0 | 0 | 0 | 0 | 1 | 0 | 16 | -1602484400
| VV |  | "Viz dokumentace D1.1.12 - D1.1.18 | [15 empty] | VV | 2 | 1 | -1 | 0 | ROZPOCET
| VV |  | "Z11 - zábradlí ocelové (p) | [15 empty] | VV | 2 | 1 | -1 | 0 | ROZPOCET
| VV |  | 2 |  | 2 | [13 empty] | VV | 2 | 2 | -1 | 0 | ROZPOCET
| VV |  | Součet |  | 2 | [13 empty] | VV | 2 | 4 | -1 | 1 | ROZPOCET
311 | K | 767662X29 | Z12 výplň zábradlí nerezové lanko tl. 1,5 mm vč. kotvení a příslušenství | kus | 1 |  | 0 |  |  |  | základní |  | 0 | 1e-05 | 1e-05 | 0 | 0 | 16 | K | 2 |  |  |  | ROZPOCET | 0 | 0 | 0 | 0 | 0 | 1 | 0 | 16 | -1555472523
| VV |  | "Viz dokumentace D1.1.12 - D1.1.18 | [15 empty] | VV | 2 | 1 | -1 | 0 | ROZPOCET
| VV |  | "Z12 - zábradlí plotové (p) | [15 empty] | VV | 2 | 1 | -1 | 0 | ROZPOCET
| VV |  | 1 |  | 1 | [13 empty] | VV | 2 | 2 | -1 | 0 | ROZPOCET
| VV |  | Součet |  | 1 | [13 empty] | VV | 2 | 4 | -1 | 1 | ROZPOCET
312 | K | 767662X30 | Z13A kotva zábradlí ocelová vč. kotvení a povrchové úpravy | kus | 21 |  | 0 |  |  |  | základní |  | 0 | 1e-05 | 0.00021 | 0 | 0 | 16 | K | 2 |  |  |  | ROZPOCET | 0 | 0 | 0 | 0 | 0 | 1 | 0 | 16 | -968049174
| VV |  | "Viz dokumentace D1.1.12 - D1.1.18 | [15 empty] | VV | 2 | 1 | -1 | 0 | ROZPOCET
| VV |  | "Z13 - kotva zábradlí (p) | [15 empty] | VV | 2 | 1 | -1 | 0 | ROZPOCET
| VV |  | 21 |  | 21 | [13 empty] | VV | 2 | 2 | -1 | 0 | ROZPOCET
| VV |  | Součet |  | 21 | [13 empty] | VV | 2 | 4 | -1 | 1 | ROZPOCET
313 | K | 767662X56 | Z13B kotva zábradlí ocelová vč. kotvení a povrchové úpravy | kus | 2 |  | 0 |  |  |  | základní |  | 0 | 1e-05 | 2e-05 | 0 | 0 | 16 | K | 2 |  |  |  | ROZPOCET | 0 | 0 | 0 | 0 | 0 | 1 | 0 | 16 | 2066505856
| VV |  | "Viz dokumentace D1.1.12 - D1.1.18 | [15 empty] | VV | 2 | 1 | -1 | 0 | ROZPOCET
| VV |  | "Z13 - kotva zábradlí (p) | [15 empty] | VV | 2 | 1 | -1 | 0 | ROZPOCET
| VV |  | 2 |  | 2 | [13 empty] | VV | 2 | 2 | -1 | 0 | ROZPOCET
| VV |  | Součet |  | 2 | [13 empty] | VV | 2 | 4 | -1 | 1 | ROZPOCET
314 | K | 767662X31 | Z14 zasklení světlíku vč. kotvení a povrchové úpravy | kus | 4 |  | 0 |  |  |  | základní |  | 0 | 1e-05 | 4e-05 | 0 | 0 | 16 | K | 2 |  |  |  | ROZPOCET | 0 | 0 | 0 | 0 | 0 | 1 | 0 | 16 | 708448938
| VV |  | "Viz dokumentace D1.1.12 - D1.1.18 | [15 empty] | VV | 2 | 1 | -1 | 0 | ROZPOCET
| VV |  | "Z14 - zasklení (p) | [15 empty] | VV | 2 | 1 | -1 | 0 | ROZPOCET
| VV |  | 4 |  | 4 | [13 empty] | VV | 2 | 2 | -1 | 0 | ROZPOCET
| VV |  | Součet |  | 4 | [13 empty] | VV | 2 | 4 | -1 | 1 | ROZPOCET
315 | K | 767662X32 | Z15A stínící lamela vč. kotvení a povrchové úpravy | kus | 18 |  | 0 |  |  |  | základní |  | 0 | 1e-05 | 0.00018 | 0 | 0 | 16 | K | 2 |  |  |  | ROZPOCET | 0 | 0 | 0 | 0 | 0 | 1 | 0 | 16 | -708860650
| VV |  | "Viz dokumentace D1.1.12 - D1.1.18 | [15 empty] | VV | 2 | 1 | -1 | 0 | ROZPOCET
| VV |  | "Z15A - stínicí lamela (p) | [15 empty] | VV | 2 | 1 | -1 | 0 | ROZPOCET
| VV |  | 18 |  | 18 | [13 empty] | VV | 2 | 2 | -1 | 0 | ROZPOCET
| VV |  | Součet |  | 18 | [13 empty] | VV | 2 | 4 | -1 | 1 | ROZPOCET
316 | K | 767662X33 | Z15B kotevní profil stínící lamely vč. kotvení a povrchové úpravy | kus | 4 |  | 0 |  |  |  | základní |  | 0 | 1e-05 | 4e-05 | 0 | 0 | 16 | K | 2 |  |  |  | ROZPOCET | 0 | 0 | 0 | 0 | 0 | 1 | 0 | 16 | 544231751
| VV |  | "Viz dokumentace D1.1.12 - D1.1.18 | [15 empty] | VV | 2 | 1 | -1 | 0 | ROZPOCET
| VV |  | "Z15B - kotevvní profil stínicí lamely (p) | [15 empty] | VV | 2 | 1 | -1 | 0 | ROZPOCET
| VV |  | 4 |  | 4 | [13 empty] | VV | 2 | 2 | -1 | 0 | ROZPOCET
| VV |  | Součet |  | 4 | [13 empty] | VV | 2 | 4 | -1 | 1 | ROZPOCET
317 | K | 767662X34 | Z15C kotevní profil stínící lamely vč. kotvení a povrchové úpravy | kus | 14 |  | 0 |  |  |  | základní |  | 0 | 1e-05 | 0.00014 | 0 | 0 | 16 | K | 2 |  |  |  | ROZPOCET | 0 | 0 | 0 | 0 | 0 | 1 | 0 | 16 | 208540216
| VV |  | "Viz dokumentace D1.1.12 - D1.1.18 | [15 empty] | VV | 2 | 1 | -1 | 0 | ROZPOCET
| VV |  | "Z15C - kotevvní profil stínicí lamely (p) | [15 empty] | VV | 2 | 1 | -1 | 0 | ROZPOCET
| VV |  | 14 |  | 14 | [13 empty] | VV | 2 | 2 | -1 | 0 | ROZPOCET
| VV |  | Součet |  | 14 | [13 empty] | VV | 2 | 4 | -1 | 1 | ROZPOCET
318 | K | 767662X35 | Z16 zastřešení vstupu vč. kotvení a povrchové úpravy | kus | 1 |  | 0 |  |  |  | základní |  | 0 | 1e-05 | 1e-05 | 0 | 0 | 16 | K | 2 |  |  |  | ROZPOCET | 0 | 0 | 0 | 0 | 0 | 1 | 0 | 16 | -1069855448
| VV |  | "Viz dokumentace D1.1.12 - D1.1.18 | [15 empty] | VV | 2 | 1 | -1 | 0 | ROZPOCET
| VV |  | "Z16 - zastřešení (p) | [15 empty] | VV | 2 | 1 | -1 | 0 | ROZPOCET
| VV |  | 1 |  | 1 | [13 empty] | VV | 2 | 2 | -1 | 0 | ROZPOCET
| VV |  | Součet |  | 1 | [13 empty] | VV | 2 | 4 | -1 | 1 | ROZPOCET
319 | K | 767662X36 | Z17 zasklení otvoru vč. kotvení a povrchové úpravy | kus | 1 |  | 0 |  |  |  | základní |  | 0 | 1e-05 | 1e-05 | 0 | 0 | 16 | K | 2 |  |  |  | ROZPOCET | 0 | 0 | 0 | 0 | 0 | 1 | 0 | 16 | 511132839
| VV |  | "Viz dokumentace D1.1.12 - D1.1.18 | [15 empty] | VV | 2 | 1 | -1 | 0 | ROZPOCET
| VV |  | "Z17 - zasklení (p) | [15 empty] | VV | 2 | 1 | -1 | 0 | ROZPOCET
| VV |  | 1 |  | 1 | [13 empty] | VV | 2 | 2 | -1 | 0 | ROZPOCET
| VV |  | Součet |  | 1 | [13 empty] | VV | 2 | 4 | -1 | 1 | ROZPOCET
320 | K | 767662X37 | Z18 ocelový rošt vč. kotvení a povrchové úpravy | kus | 1 |  | 0 |  |  |  | základní |  | 0 | 1e-05 | 1e-05 | 0 | 0 | 16 | K | 2 |  |  |  | ROZPOCET | 0 | 0 | 0 | 0 | 0 | 1 | 0 | 16 | -365063085
| VV |  | "Viz dokumentace D1.1.12 - D1.1.18 | [15 empty] | VV | 2 | 1 | -1 | 0 | ROZPOCET
| VV |  | "Z18 - rošt (p) | [15 empty] | VV | 2 | 1 | -1 | 0 | ROZPOCET
| VV |  | 1 |  | 1 | [13 empty] | VV | 2 | 2 | -1 | 0 | ROZPOCET
| VV |  | Součet |  | 1 | [13 empty] | VV | 2 | 4 | -1 | 1 | ROZPOCET
321 | K | 767662X38 | Z19 venkovní zábradlí ocelové vč. kotvení a povrchové úpravy | kus | 1 |  | 0 |  |  |  | základní |  | 0 | 1e-05 | 1e-05 | 0 | 0 | 16 | K | 2 |  |  |  | ROZPOCET | 0 | 0 | 0 | 0 | 0 | 1 | 0 | 16 | 225522733
| VV |  | "Viz dokumentace D1.1.12 - D1.1.18 | [15 empty] | VV | 2 | 1 | -1 | 0 | ROZPOCET
| VV |  | "Z19 - zábradlí (p) | [15 empty] | VV | 2 | 1 | -1 | 0 | ROZPOCET
| VV |  | 1 |  | 1 | [13 empty] | VV | 2 | 2 | -1 | 0 | ROZPOCET
| VV |  | Součet |  | 1 | [13 empty] | VV | 2 | 4 | -1 | 1 | ROZPOCET
322 | K | 767662X39 | Z20 kryt radiátoru ocelový vč. kotvení a povrchové úpravy | kus | 18 |  | 0 |  |  |  | základní |  | 0 | 1e-05 | 0.00018 | 0 | 0 | 16 | K | 2 |  |  |  | ROZPOCET | 0 | 0 | 0 | 0 | 0 | 1 | 0 | 16 | -1101015147
| VV |  | "Viz dokumentace D1.1.12 - D1.1.18 | [15 empty] | VV | 2 | 1 | -1 | 0 | ROZPOCET
| VV |  | "Z20 - kryt (p) | [15 empty] | VV | 2 | 1 | -1 | 0 | ROZPOCET
| VV |  | 18 |  | 18 | [13 empty] | VV | 2 | 2 | -1 | 0 | ROZPOCET
| VV |  | Součet |  | 18 | [13 empty] | VV | 2 | 4 | -1 | 1 | ROZPOCET
323 | K | 767662X40 | Z21 kryt radiátoru ocelový vč. kotvení a povrchové úpravy | kus | 22 |  | 0 |  |  |  | základní |  | 0 | 1e-05 | 0.00022 | 0 | 0 | 16 | K | 2 |  |  |  | ROZPOCET | 0 | 0 | 0 | 0 | 0 | 1 | 0 | 16 | -1768561234
| VV |  | "Viz dokumentace D1.1.12 - D1.1.18 | [15 empty] | VV | 2 | 1 | -1 | 0 | ROZPOCET
| VV |  | "Z21 - kryt (p) | [15 empty] | VV | 2 | 1 | -1 | 0 | ROZPOCET
| VV |  | 22 |  | 22 | [13 empty] | VV | 2 | 2 | -1 | 0 | ROZPOCET
| VV |  | Součet |  | 22 | [13 empty] | VV | 2 | 4 | -1 | 1 | ROZPOCET
324 | K | 767662X41 | Z22 nosná konstrukce akustické stěny vč. kotvení a povrchové úpravy | kus | 1 |  | 0 |  |  |  | základní |  | 0 | 1e-05 | 1e-05 | 0 | 0 | 16 | K | 2 |  |  |  | ROZPOCET | 0 | 0 | 0 | 0 | 0 | 1 | 0 | 16 | -1597027400
| VV |  | "Viz dokumentace D1.1.12 - D1.1.18 | [15 empty] | VV | 2 | 1 | -1 | 0 | ROZPOCET
| VV |  | "Z22 - nosná konstrukce (p) | [15 empty] | VV | 2 | 1 | -1 | 0 | ROZPOCET
| VV |  | 1 |  | 1 | [13 empty] | VV | 2 | 2 | -1 | 0 | ROZPOCET
| VV |  | Součet |  | 1 | [13 empty] | VV | 2 | 4 | -1 | 1 | ROZPOCET
325 | K | 767662X42 | Z23 příčka k turniketu vč. kotvení a povrchové úpravy | kus | 1 |  | 0 |  |  |  | základní |  | 0 | 1e-05 | 1e-05 | 0 | 0 | 16 | K | 2 |  |  |  | ROZPOCET | 0 | 0 | 0 | 0 | 0 | 1 | 0 | 16 | 329271579
| VV |  | "Viz dokumentace D1.1.12 - D1.1.18 | [15 empty] | VV | 2 | 1 | -1 | 0 | ROZPOCET
| VV |  | "Z23 - příčka (p) | [15 empty] | VV | 2 | 1 | -1 | 0 | ROZPOCET
| VV |  | 1 |  | 1 | [13 empty] | VV | 2 | 2 | -1 | 0 | ROZPOCET
| VV |  | Součet |  | 1 | [13 empty] | VV | 2 | 4 | -1 | 1 | ROZPOCET
326 | K | 767662X43 | Z24 vynášecí sloupek vč. kotvení a povrchové úpravy | kus | 4 |  | 0 |  |  |  | základní |  | 0 | 1e-05 | 4e-05 | 0 | 0 | 16 | K | 2 |  |  |  | ROZPOCET | 0 | 0 | 0 | 0 | 0 | 1 | 0 | 16 | -564517471
| VV |  | "Viz dokumentace D1.1.12 - D1.1.18 | [15 empty] | VV | 2 | 1 | -1 | 0 | ROZPOCET
| VV |  | "Z24 - sloupek (p) | [15 empty] | VV | 2 | 1 | -1 | 0 | ROZPOCET
| VV |  | 4 |  | 4 | [13 empty] | VV | 2 | 2 | -1 | 0 | ROZPOCET
| VV |  | Součet |  | 4 | [13 empty] | VV | 2 | 4 | -1 | 1 | ROZPOCET
327 | K | 767662X44 | Z25 kotevní profil vč. kotvení a povrchové úpravy | kus | 3 |  | 0 |  |  |  | základní |  | 0 | 1e-05 | 3e-05 | 0 | 0 | 16 | K | 2 |  |  |  | ROZPOCET | 0 | 0 | 0 | 0 | 0 | 1 | 0 | 16 | 60622536
| VV |  | "Viz dokumentace D1.1.12 - D1.1.18 | [15 empty] | VV | 2 | 1 | -1 | 0 | ROZPOCET
| VV |  | "Z25 - kotevní profil (p) | [15 empty] | VV | 2 | 1 | -1 | 0 | ROZPOCET
| VV |  | 3 |  | 3 | [13 empty] | VV | 2 | 2 | -1 | 0 | ROZPOCET
| VV |  | Součet |  | 3 | [13 empty] | VV | 2 | 4 | -1 | 1 | ROZPOCET
328 | K | 767662X45 | Z26 kotevní profil vč. kotvení a povrchové úpravy | kus | 2 |  | 0 |  |  |  | základní |  | 0 | 1e-05 | 2e-05 | 0 | 0 | 16 | K | 2 |  |  |  | ROZPOCET | 0 | 0 | 0 | 0 | 0 | 1 | 0 | 16 | -1766490248
| VV |  | "Viz dokumentace D1.1.12 - D1.1.18 | [15 empty] | VV | 2 | 1 | -1 | 0 | ROZPOCET
| VV |  | "Z26 - kotevní profil (p) | [15 empty] | VV | 2 | 1 | -1 | 0 | ROZPOCET
| VV |  | 2 |  | 2 | [13 empty] | VV | 2 | 2 | -1 | 0 | ROZPOCET
| VV |  | Součet |  | 2 | [13 empty] | VV | 2 | 4 | -1 | 1 | ROZPOCET
329 | K | 767662X46 | Z27 nosná konstrukce lavice vč. kotvení a povrchové úpravy | kus | 1 |  | 0 |  |  |  | základní |  | 0 | 1e-05 | 1e-05 | 0 | 0 | 16 | K | 2 |  |  |  | ROZPOCET | 0 | 0 | 0 | 0 | 0 | 1 | 0 | 16 | 2064690671
| VV |  | "Viz dokumentace D1.1.12 - D1.1.18 | [15 empty] | VV | 2 | 1 | -1 | 0 | ROZPOCET
| VV |  | "Z27 - kotevní profil (p) | [15 empty] | VV | 2 | 1 | -1 | 0 | ROZPOCET
| VV |  | 1 |  | 1 | [13 empty] | VV | 2 | 2 | -1 | 0 | ROZPOCET
| VV |  | Součet |  | 1 | [13 empty] | VV | 2 | 4 | -1 | 1 | ROZPOCET
330 | K | 767662X47 | Z28 interiérové ocelové zábradlí vč. kotvení a povrchové úpravy | kus | 1 |  | 0 |  |  |  | základní |  | 0 | 1e-05 | 1e-05 | 0 | 0 | 16 | K | 2 |  |  |  | ROZPOCET | 0 | 0 | 0 | 0 | 0 | 1 | 0 | 16 | 1175146813
| VV |  | "Viz dokumentace D1.1.12 - D1.1.18 | [15 empty] | VV | 2 | 1 | -1 | 0 | ROZPOCET
| VV |  | "Z28 - zábradlí (p) | [15 empty] | VV | 2 | 1 | -1 | 0 | ROZPOCET
| VV |  | 1 |  | 1 | [13 empty] | VV | 2 | 2 | -1 | 0 | ROZPOCET
| VV |  | Součet |  | 1 | [13 empty] | VV | 2 | 4 | -1 | 1 | ROZPOCET
331 | K | 767662X48 | Z29 podpěra pod sloupky vč. kotvení a povrchové úpravy | kus | 7 |  | 0 |  |  |  | základní |  | 0 | 1e-05 | 7e-05 | 0 | 0 | 16 | K | 2 |  |  |  | ROZPOCET | 0 | 0 | 0 | 0 | 0 | 1 | 0 | 16 | 358477078
| VV |  | "Viz dokumentace D1.1.12 - D1.1.18 | [15 empty] | VV | 2 | 1 | -1 | 0 | ROZPOCET
| VV |  | "Z29 - podpěry (p) | [15 empty] | VV | 2 | 1 | -1 | 0 | ROZPOCET
| VV |  | 7 |  | 7 | [13 empty] | VV | 2 | 2 | -1 | 0 | ROZPOCET
| VV |  | Součet |  | 7 | [13 empty] | VV | 2 | 4 | -1 | 1 | ROZPOCET
332 | K | 767662X49 | Z30 podpěra pod sloupky vč. kotvení a povrchové úpravy | kus | 5 |  | 0 |  |  |  | základní |  | 0 | 1e-05 | 5e-05 | 0 | 0 | 16 | K | 2 |  |  |  | ROZPOCET | 0 | 0 | 0 | 0 | 0 | 1 | 0 | 16 | -1005565446
| VV |  | "Viz dokumentace D1.1.12 - D1.1.18 | [15 empty] | VV | 2 | 1 | -1 | 0 | ROZPOCET
| VV |  | "Z30 - podpěry (p) | [15 empty] | VV | 2 | 1 | -1 | 0 | ROZPOCET
| VV |  | 5 |  | 5 | [13 empty] | VV | 2 | 2 | -1 | 0 | ROZPOCET
| VV |  | Součet |  | 5 | [13 empty] | VV | 2 | 4 | -1 | 1 | ROZPOCET
333 | K | 767662X50 | Z31A interiérové zábradlí vč. kotvení a povrchové úpravy | kus | 1 |  | 0 |  |  |  | základní |  | 0 | 1e-05 | 1e-05 | 0 | 0 | 16 | K | 2 |  |  |  | ROZPOCET | 0 | 0 | 0 | 0 | 0 | 1 | 0 | 16 | 1730253203
| VV |  | "Viz dokumentace D1.1.12 - D1.1.18 | [15 empty] | VV | 2 | 1 | -1 | 0 | ROZPOCET
| VV |  | "Z31A - zábradlí (p) | [15 empty] | VV | 2 | 1 | -1 | 0 | ROZPOCET
| VV |  | 1 |  | 1 | [13 empty] | VV | 2 | 2 | -1 | 0 | ROZPOCET
| VV |  | Součet |  | 1 | [13 empty] | VV | 2 | 4 | -1 | 1 | ROZPOCET
334 | K | 767662X51 | Z31B interiérové zábradlí vč. kotvení a povrchové úpravy | kus | 2 |  | 0 |  |  |  | základní |  | 0 | 1e-05 | 2e-05 | 0 | 0 | 16 | K | 2 |  |  |  | ROZPOCET | 0 | 0 | 0 | 0 | 0 | 1 | 0 | 16 | -674237130
| VV |  | "Viz dokumentace D1.1.12 - D1.1.18 | [15 empty] | VV | 2 | 1 | -1 | 0 | ROZPOCET
| VV |  | "Z31B - zábradlí (p) | [15 empty] | VV | 2 | 1 | -1 | 0 | ROZPOCET
| VV |  | 2 |  | 2 | [13 empty] | VV | 2 | 2 | -1 | 0 | ROZPOCET
| VV |  | Součet |  | 2 | [13 empty] | VV | 2 | 4 | -1 | 1 | ROZPOCET
335 | K | 767662X52 | Z31C interiérové zábradlí vč. kotvení a povrchové úpravy | kus | 1 |  | 0 |  |  |  | základní |  | 0 | 1e-05 | 1e-05 | 0 | 0 | 16 | K | 2 |  |  |  | ROZPOCET | 0 | 0 | 0 | 0 | 0 | 1 | 0 | 16 | 108785135
| VV |  | "Viz dokumentace D1.1.12 - D1.1.18 | [15 empty] | VV | 2 | 1 | -1 | 0 | ROZPOCET
| VV |  | "Z31C - zábradlí (p) | [15 empty] | VV | 2 | 1 | -1 | 0 | ROZPOCET
| VV |  | 1 |  | 1 | [13 empty] | VV | 2 | 2 | -1 | 0 | ROZPOCET
| VV |  | Součet |  | 1 | [13 empty] | VV | 2 | 4 | -1 | 1 | ROZPOCET
336 | K | 767662X53 | Z31D interiérové zábradlí vč. kotvení a povrchové úpravy | kus | 1 |  | 0 |  |  |  | základní |  | 0 | 1e-05 | 1e-05 | 0 | 0 | 16 | K | 2 |  |  |  | ROZPOCET | 0 | 0 | 0 | 0 | 0 | 1 | 0 | 16 | 1172914414
| VV |  | "Viz dokumentace D1.1.12 - D1.1.18 | [15 empty] | VV | 2 | 1 | -1 | 0 | ROZPOCET
| VV |  | "Z31D - zábradlí (p) | [15 empty] | VV | 2 | 1 | -1 | 0 | ROZPOCET
| VV |  | 1 |  | 1 | [13 empty] | VV | 2 | 2 | -1 | 0 | ROZPOCET
| VV |  | Součet |  | 1 | [13 empty] | VV | 2 | 4 | -1 | 1 | ROZPOCET
337 | K | 767662X54 | Z32 interiérové zábradlí vč. kotvení a povrchové úpravy | kus | 1 |  | 0 |  |  |  | základní |  | 0 | 1e-05 | 1e-05 | 0 | 0 | 16 | K | 2 |  |  |  | ROZPOCET | 0 | 0 | 0 | 0 | 0 | 1 | 0 | 16 | -1409251559
| VV |  | "Viz dokumentace D1.1.12 - D1.1.18 | [15 empty] | VV | 2 | 1 | -1 | 0 | ROZPOCET
| VV |  | "Z32 - zábradlí (p) | [15 empty] | VV | 2 | 1 | -1 | 0 | ROZPOCET
| VV |  | 1 |  | 1 | [13 empty] | VV | 2 | 2 | -1 | 0 | ROZPOCET
| VV |  | Součet |  | 1 | [13 empty] | VV | 2 | 4 | -1 | 1 | ROZPOCET
338 | K | 767662X55 | Z33 zaslepovací lišta L vč. kotvení a povrchové úpravy | kus | 3 |  | 0 |  |  |  | základní |  | 0 | 1e-05 | 3e-05 | 0 | 0 | 16 | K | 2 |  |  |  | ROZPOCET | 0 | 0 | 0 | 0 | 0 | 1 | 0 | 16 | -60533442
| VV |  | "Viz dokumentace D1.1.12 - D1.1.18 | [15 empty] | VV | 2 | 1 | -1 | 0 | ROZPOCET
| VV |  | "Z33 - lišta (p) | [15 empty] | VV | 2 | 1 | -1 | 0 | ROZPOCET
| VV |  | 3 |  | 3 | [13 empty] | VV | 2 | 2 | -1 | 0 | ROZPOCET
| VV |  | Součet |  | 3 | [13 empty] | VV | 2 | 4 | -1 | 1 | ROZPOCET
339 | K | 7676981X1 | V05 garážová vrata 2100x2160 mm | kus | 2 |  | 0 |  |  |  | základní |  | 0 | 0 | 0 | 0 | 0 | 16 | K | 2 |  |  |  | ROZPOCET | 0 | 0 | 0 | 0 | 0 | 1 | 0 | 16 | -126615660
| VV |  | "Viz dokumentace D1.1.12 - D1.1.18 | [15 empty] | VV | 2 | 1 | -1 | 0 | ROZPOCET
| VV |  | "V05 - garážová vrata (p) | [15 empty] | VV | 2 | 1 | -1 | 0 | ROZPOCET
| VV |  | 2 |  | 2 | [13 empty] | VV | 2 | 2 | -1 | 0 | ROZPOCET
| VV |  | Součet |  | 2 | [13 empty] | VV | 2 | 4 | -1 | 1 | ROZPOCET
340 | K | 7676981X2 | V06 požární clona 7750x750 mm | kus | 1 |  | 0 |  |  |  | základní |  | 0 | 0 | 0 | 0 | 0 | 16 | K | 2 |  |  |  | ROZPOCET | 0 | 0 | 0 | 0 | 0 | 1 | 0 | 16 | 1553040618
| VV |  | "Viz dokumentace D1.1.12 - D1.1.18 | [15 empty] | VV | 2 | 1 | -1 | 0 | ROZPOCET
| VV |  | "V06 - požární clona (p) | [15 empty] | VV | 2 | 1 | -1 | 0 | ROZPOCET
| VV |  | 1 |  | 1 | [13 empty] | VV | 2 | 2 | -1 | 0 | ROZPOCET
| VV |  | Součet |  | 1 | [13 empty] | VV | 2 | 4 | -1 | 1 | ROZPOCET
341 | K | 7676981X3 | V07 garážová vrata 2860x3000 mm | kus | 1 |  | 0 |  |  |  | základní |  | 0 | 0 | 0 | 0 | 0 | 16 | K | 2 |  |  |  | ROZPOCET | 0 | 0 | 0 | 0 | 0 | 1 | 0 | 16 | 1238835126
| VV |  | "Viz dokumentace D1.1.12 - D1.1.18 | [15 empty] | VV | 2 | 1 | -1 | 0 | ROZPOCET
| VV |  | "V07 - garážová vrata (p) | [15 empty] | VV | 2 | 1 | -1 | 0 | ROZPOCET
| VV |  | 1 |  | 1 | [13 empty] | VV | 2 | 2 | -1 | 0 | ROZPOCET
| VV |  | Součet |  | 1 | [13 empty] | VV | 2 | 4 | -1 | 1 | ROZPOCET
342 | K | 7676981X4 | V08 požární roleta 2860x3000 mmm | kus | 1 |  | 0 |  |  |  | základní |  | 0 | 0 | 0 | 0 | 0 | 16 | K | 2 |  |  |  | ROZPOCET | 0 | 0 | 0 | 0 | 0 | 1 | 0 | 16 | -90246577
| VV |  | "Viz dokumentace D1.1.12 - D1.1.18 | [15 empty] | VV | 2 | 1 | -1 | 0 | ROZPOCET
| VV |  | "V08 - požární roleta (p) | [15 empty] | VV | 2 | 1 | -1 | 0 | ROZPOCET
| VV |  | 1 |  | 1 | [13 empty] | VV | 2 | 2 | -1 | 0 | ROZPOCET
| VV |  | Součet |  | 1 | [13 empty] | VV | 2 | 4 | -1 | 1 | ROZPOCET
343 | K | 7676981X5 | V09 turniket v 1.PP | kus | 1 |  | 0 |  |  |  | základní |  | 0 | 0 | 0 | 0 | 0 | 16 | K | 2 |  |  |  | ROZPOCET | 0 | 0 | 0 | 0 | 0 | 1 | 0 | 16 | -104118946
| VV |  | "Viz dokumentace D1.1.12 - D1.1.18 | [15 empty] | VV | 2 | 1 | -1 | 0 | ROZPOCET
| VV |  | "V09 - turniket (p) | [15 empty] | VV | 2 | 1 | -1 | 0 | ROZPOCET
| VV |  | 1 |  | 1 | [13 empty] | VV | 2 | 2 | -1 | 0 | ROZPOCET
| VV |  | Součet |  | 1 | [13 empty] | VV | 2 | 4 | -1 | 1 | ROZPOCET
344 | K | 7676981X6 | V10 branka v 1.PP | kus | 1 |  | 0 |  |  |  | základní |  | 0 | 0 | 0 | 0 | 0 | 16 | K | 2 |  |  |  | ROZPOCET | 0 | 0 | 0 | 0 | 0 | 1 | 0 | 16 | 1438521128
| VV |  | "Viz dokumentace D1.1.12 - D1.1.18 | [15 empty] | VV | 2 | 1 | -1 | 0 | ROZPOCET
| VV |  | "V10 - branka (p) | [15 empty] | VV | 2 | 1 | -1 | 0 | ROZPOCET
| VV |  | 1 |  | 1 | [13 empty] | VV | 2 | 2 | -1 | 0 | ROZPOCET
| VV |  | Součet |  | 1 | [13 empty] | VV | 2 | 4 | -1 | 1 | ROZPOCET
345 | K | 7675311X1 | V11 vstupní čistící rohož 1375x2640 mm u schodiště S1 | kus | 1 |  | 0 |  |  |  | základní |  | 0 | 0 | 0 | 0 | 0 | 16 | K | 2 |  |  |  | ROZPOCET | 0 | 0 | 0 | 0 | 0 | 1 | 0 | 16 | 1706480151
| VV |  | "Viz dokumentace D1.1.12 - D1.1.18 | [15 empty] | VV | 2 | 1 | -1 | 0 | ROZPOCET
| VV |  | "V11 - rohož (p) | [15 empty] | VV | 2 | 1 | -1 | 0 | ROZPOCET
| VV |  | 1 |  | 1 | [13 empty] | VV | 2 | 2 | -1 | 0 | ROZPOCET
| VV |  | Součet |  | 1 | [13 empty] | VV | 2 | 4 | -1 | 1 | ROZPOCET
346 | K | 7675311X2 | V12 vstupní čistící rohož 1200x2380 mm u schodiště S3 | kus | 1 |  | 0 |  |  |  | základní |  | 0 | 0 | 0 | 0 | 0 | 16 | K | 2 |  |  |  | ROZPOCET | 0 | 0 | 0 | 0 | 0 | 1 | 0 | 16 | -1433891792
| VV |  | "Viz dokumentace D1.1.12 - D1.1.18 | [15 empty] | VV | 2 | 1 | -1 | 0 | ROZPOCET
| VV |  | "V12 - rohož (p) | [15 empty] | VV | 2 | 1 | -1 | 0 | ROZPOCET
| VV |  | 1 |  | 1 | [13 empty] | VV | 2 | 2 | -1 | 0 | ROZPOCET
| VV |  | Součet |  | 1 | [13 empty] | VV | 2 | 4 | -1 | 1 | ROZPOCET
347 | K | 7675311X3 | V13 vstupní čistící rohož 3855x1500 mm u schodiště S4 | kus | 1 |  | 0 |  |  |  | základní |  | 0 | 0 | 0 | 0 | 0 | 16 | K | 2 |  |  |  | ROZPOCET | 0 | 0 | 0 | 0 | 0 | 1 | 0 | 16 | -1635411685
| VV |  | "Viz dokumentace D1.1.12 - D1.1.18 | [15 empty] | VV | 2 | 1 | -1 | 0 | ROZPOCET
| VV |  | "V13 - rohož (p) | [15 empty] | VV | 2 | 1 | -1 | 0 | ROZPOCET
| VV |  | 1 |  | 1 | [13 empty] | VV | 2 | 2 | -1 | 0 | ROZPOCET
| VV |  | Součet |  | 1 | [13 empty] | VV | 2 | 4 | -1 | 1 | ROZPOCET
348 | K | 7675311X4 | V14 vstupní čistící rohož 1200x2000 mm u schodiště S2 | kus | 1 |  | 0 |  |  |  | základní |  | 0 | 0 | 0 | 0 | 0 | 16 | K | 2 |  |  |  | ROZPOCET | 0 | 0 | 0 | 0 | 0 | 1 | 0 | 16 | -1039660653
| VV |  | "Viz dokumentace D1.1.12 - D1.1.18 | [15 empty] | VV | 2 | 1 | -1 | 0 | ROZPOCET
| VV |  | "V14 - rohož (p) | [15 empty] | VV | 2 | 1 | -1 | 0 | ROZPOCET
| VV |  | 1 |  | 1 | [13 empty] | VV | 2 | 2 | -1 | 0 | ROZPOCET
| VV |  | Součet |  | 1 | [13 empty] | VV | 2 | 4 | -1 | 1 | ROZPOCET
349 | K | 7675311X5 | V15 vstupní čistící rohož 1000x500 mm | kus | 3 |  | 0 |  |  |  | základní |  | 0 | 0 | 0 | 0 | 0 | 16 | K | 2 |  |  |  | ROZPOCET | 0 | 0 | 0 | 0 | 0 | 1 | 0 | 16 | -405245598
| VV |  | "Viz dokumentace D1.1.12 - D1.1.18 | [15 empty] | VV | 2 | 1 | -1 | 0 | ROZPOCET
| VV |  | "V15 - rohož (p) | [15 empty] | VV | 2 | 1 | -1 | 0 | ROZPOCET
| VV |  | 3 |  | 3 | [13 empty] | VV | 2 | 2 | -1 | 0 | ROZPOCET
| VV |  | Součet |  | 3 | [13 empty] | VV | 2 | 4 | -1 | 1 | ROZPOCET
350 | K | 7676981X7 | V16 požární roleta 6950x3400 mm | kus | 1 |  | 0 |  |  |  | základní |  | 0 | 0 | 0 | 0 | 0 | 16 | K | 2 |  |  |  | ROZPOCET | 0 | 0 | 0 | 0 | 0 | 1 | 0 | 16 | -330697641
| VV |  | "Viz dokumentace D1.1.12 - D1.1.18 | [15 empty] | VV | 2 | 1 | -1 | 0 | ROZPOCET
| VV |  | "V16 - požární clona (p) | [15 empty] | VV | 2 | 1 | -1 | 0 | ROZPOCET
| VV |  | 1 |  | 1 | [13 empty] | VV | 2 | 2 | -1 | 0 | ROZPOCET
| VV |  | Součet |  | 1 | [13 empty] | VV | 2 | 4 | -1 | 1 | ROZPOCET
351 | K | 7676981X8 | V17 nerezový plech v provedení MIRROR nalepený 8,5 m2 | kus | 1 |  | 0 |  |  |  | základní |  | 0 | 0 | 0 | 0 | 0 | 16 | K | 2 |  |  |  | ROZPOCET | 0 | 0 | 0 | 0 | 0 | 1 | 0 | 16 | 1631161076
| VV |  | "Viz dokumentace D1.1.12 - D1.1.18 | [15 empty] | VV | 2 | 1 | -1 | 0 | ROZPOCET
| VV |  | "V17 - nerezový plech (p) | [15 empty] | VV | 2 | 1 | -1 | 0 | ROZPOCET
| VV |  | 1 |  | 1 | [13 empty] | VV | 2 | 2 | -1 | 0 | ROZPOCET
| VV |  | Součet |  | 1 | [13 empty] | VV | 2 | 4 | -1 | 1 | ROZPOCET
352 | K | 7676981X9 | V20 rolovací mříž 9660x2850 mm | kus | 1 |  | 0 |  |  |  | základní |  | 0 | 0 | 0 | 0 | 0 | 16 | K | 2 |  |  |  | ROZPOCET | 0 | 0 | 0 | 0 | 0 | 1 | 0 | 16 | -1368737287
| VV |  | "Viz dokumentace D1.1.12 - D1.1.18 | [15 empty] | VV | 2 | 1 | -1 | 0 | ROZPOCET
| VV |  | "V20 - rolovací mříž (p) | [15 empty] | VV | 2 | 1 | -1 | 0 | ROZPOCET
| VV |  | 1 |  | 1 | [13 empty] | VV | 2 | 2 | -1 | 0 | ROZPOCET
| VV |  | Součet |  | 1 | [13 empty] | VV | 2 | 4 | -1 | 1 | ROZPOCET
353 | K | 767698X10 | V21 podlahové pochozí víko 200x200 mm | kus | 4 |  | 0 |  |  |  | základní |  | 0 | 0 | 0 | 0 | 0 | 16 | K | 2 |  |  |  | ROZPOCET | 0 | 0 | 0 | 0 | 0 | 1 | 0 | 16 | 2032547569
| VV |  | "Viz dokumentace D1.1.12 - D1.1.18 | [15 empty] | VV | 2 | 1 | -1 | 0 | ROZPOCET
| VV |  | "V21 - víko (p) | [15 empty] | VV | 2 | 1 | -1 | 0 | ROZPOCET
| VV |  | 4 |  | 4 | [13 empty] | VV | 2 | 2 | -1 | 0 | ROZPOCET
| VV |  | Součet |  | 4 | [13 empty] | VV | 2 | 4 | -1 | 1 | ROZPOCET
354 | K | 767698X13 | V29 klíčový sejf 300x280x100 | kus | 1 |  | 0 |  |  |  | základní |  | 0 | 0 | 0 | 0 | 0 | 16 | K | 2 |  |  |  | ROZPOCET | 0 | 0 | 0 | 0 | 0 | 1 | 0 | 16 | -1207556868
| VV |  | "Viz dokumentace D1.1.12 - D1.1.18 | [15 empty] | VV | 2 | 1 | -1 | 0 | ROZPOCET
| VV |  | "V29 - sejf (p) | [15 empty] | VV | 2 | 1 | -1 | 0 | ROZPOCET
| VV |  | 1 |  | 1 | [13 empty] | VV | 2 | 2 | -1 | 0 | ROZPOCET
| VV |  | Součet |  | 1 | [13 empty] | VV | 2 | 4 | -1 | 1 | ROZPOCET
355 | K | 767698X14 | V31 protihlukové panely do ocelové konstrukce | kus | 1 |  | 0 |  |  |  | základní |  | 0 | 0 | 0 | 0 | 0 | 16 | K | 2 |  |  |  | ROZPOCET | 0 | 0 | 0 | 0 | 0 | 1 | 0 | 16 | -4776173
| VV |  | "Viz dokumentace D1.1.12 - D1.1.18 | [15 empty] | VV | 2 | 1 | -1 | 0 | ROZPOCET
| VV |  | "V31 - protihlukový panel (p) | [15 empty] | VV | 2 | 1 | -1 | 0 | ROZPOCET
| VV |  | 1 |  | 1 | [13 empty] | VV | 2 | 2 | -1 | 0 | ROZPOCET
| VV |  | Součet |  | 1 | [13 empty] | VV | 2 | 4 | -1 | 1 | ROZPOCET
356 | K | 767698X15 | V32 ocelová lišta pro pásový zdroj světla | m | 33.65 |  | 0 |  |  |  | základní |  | 0 | 0 | 0 | 0 | 0 | 16 | K | 2 |  |  |  | ROZPOCET | 0 | 0 | 0 | 0 | 0 | 1 | 0 | 16 | 2016032079
| VV |  | "Viz dokumentace D1.1.12 - D1.1.18 | [15 empty] | VV | 2 | 1 | -1 | 0 | ROZPOCET
| VV |  | "V32 - lištal (dl) | [15 empty] | VV | 2 | 1 | -1 | 0 | ROZPOCET
| VV |  | 33,65 |  | 33.65 | [13 empty] | VV | 2 | 2 | -1 | 0 | ROZPOCET
| VV |  | Součet |  | 33.65 | [13 empty] | VV | 2 | 4 | -1 | 1 | ROZPOCET
357 | K | 767698X16 | V34 opláštění lavičky pod eskalátory v 1.NP | m2 | 11.42 |  | 0 |  |  |  | základní |  | 0 | 0 | 0 | 0 | 0 | 16 | K | 2 |  |  |  | ROZPOCET | 0 | 0 | 0 | 0 | 0 | 1 | 0 | 16 | -973064418
| VV |  | "Viz dokumentace D1.1.12 - D1.1.18 | [15 empty] | VV | 2 | 1 | -1 | 0 | ROZPOCET
| VV |  | "V34 - opláštění (pl) | [15 empty] | VV | 2 | 1 | -1 | 0 | ROZPOCET
| VV |  | 11,42 |  | 11.42 | [13 empty] | VV | 2 | 2 | -1 | 0 | ROZPOCET
| VV |  | Součet |  | 11.42 | [13 empty] | VV | 2 | 4 | -1 | 1 | ROZPOCET
358 | K | 767698X17 | V35 opláštění eskalátorů v úrovni pasáže 68,7 m2 | kus | 1 |  | 0 |  |  |  | základní |  | 0 | 0 | 0 | 0 | 0 | 16 | K | 2 |  |  |  | ROZPOCET | 0 | 0 | 0 | 0 | 0 | 1 | 0 | 16 | -1285529997
| VV |  | "Viz dokumentace D1.1.12 - D1.1.18 | [15 empty] | VV | 2 | 1 | -1 | 0 | ROZPOCET
| VV |  | "V35 - opláštění (p) | [15 empty] | VV | 2 | 1 | -1 | 0 | ROZPOCET
| VV |  | 1 |  | 1 | [13 empty] | VV | 2 | 2 | -1 | 0 | ROZPOCET
| VV |  | Součet |  | 1 | [13 empty] | VV | 2 | 4 | -1 | 1 | ROZPOCET
359 | K | 767531X18 | V36 vstupní čistící rohož 750x500 mm u schodiště S2 | kus | 2 |  | 0 |  |  |  | základní |  | 0 | 0 | 0 | 0 | 0 | 16 | K | 2 |  |  |  | ROZPOCET | 0 | 0 | 0 | 0 | 0 | 1 | 0 | 16 | -1464973721
| VV |  | "Viz dokumentace D1.1.12 - D1.1.18 | [15 empty] | VV | 2 | 1 | -1 | 0 | ROZPOCET
| VV |  | "V36 - rohož (p) | [15 empty] | VV | 2 | 1 | -1 | 0 | ROZPOCET
| VV |  | 2 |  | 2 | [13 empty] | VV | 2 | 2 | -1 | 0 | ROZPOCET
| VV |  | Součet |  | 2 | [13 empty] | VV | 2 | 4 | -1 | 1 | ROZPOCET
| D | 775 | Podlahy skládané |  |  |  | 0 | [5 empty] | 0 |  | 0.23292 |  | 0 | 2 | D | 1 |  |  |  | ROZPOCET | [6 empty] | 0
360 | K | 775591919 | Oprava podlah dřevěných - broušení celkové včetně tmelení | m2 | 352.91 |  | 0 | CS ÚRS 2014 01 |  |  | základní |  | 0 | 0.00018 | 0.063524 | 0 | 0 | 16 | K | 2 |  |  |  | ROZPOCET | 0 | 0 | 0 | 0 | 0 | 1 | 0 | 16 | 1713923066
| PP |  | Ostatní práce při opravách dřevěných podlah broušení podlah vlysových, palubkových, parketových nebo mozaikových celkové včetně tmelení s broušením hrubým, středním a jemným | [15 empty] | PP | 2
| VV |  | "Viz dokumentace D.1.1.12 - D.1.18 | [15 empty] | VV | 2 | 1 | -1 | 0 | ROZPOCET
| VV |  | "4.NP | [15 empty] | VV | 2 | 1 | -1 | 0 | ROZPOCET
| VV |  | 352,91 |  | 352.91 | [13 empty] | VV | 2 | 2 | -1 | 0 | ROZPOCET
| VV |  | Součet |  | 352.91 | [13 empty] | VV | 2 | 4 | -1 | 1 | ROZPOCET
361 | K | 775591929 | Oprava podlah dřevěných - celkové lakování | m2 | 352.91 |  | 0 | CS ÚRS 2014 01 |  |  | základní |  | 0 | 0.00048 | 0.1694 | 0 | 0 | 16 | K | 2 |  |  |  | ROZPOCET | 0 | 0 | 0 | 0 | 0 | 1 | 0 | 16 | -1633020612
| PP |  | Ostatní práce při opravách dřevěných podlah lakování celkové základní lak, mezibroušení, vrchní lak, mezibroušení, vrchní lak | [15 empty] | PP | 2
| VV |  | "Viz dokumentace D.1.1.12 - D.1.18 | [15 empty] | VV | 2 | 1 | -1 | 0 | ROZPOCET
| VV |  | "4.NP | [15 empty] | VV | 2 | 1 | -1 | 0 | ROZPOCET
| VV |  | 352,91 |  | 352.91 | [13 empty] | VV | 2 | 2 | -1 | 0 | ROZPOCET
| VV |  | Součet |  | 352.91 | [13 empty] | VV | 2 | 4 | -1 | 1 | ROZPOCET
| D | 781 | Dokončovací práce - obklady keramické |  |  |  | 0 | [5 empty] | 0 |  | 7.8087 |  | 0 | 2 | D | 1 |  |  |  | ROZPOCET | [6 empty] | 0
362 | K | 781495111 | Penetrace podkladu vnitřních obkladů | m2 | 478.49 |  | 0 | CS ÚRS 2014 01 |  |  | základní |  | 0 | 0.0003 | 0.14355 | 0 | 0 | 16 | K | 2 |  |  |  | ROZPOCET | 0 | 0 | 0 | 0 | 0 | 1 | 0 | 16 | -1450378302
| PP |  | Ostatní prvky ostatní práce penetrace podkladu | [15 empty] | PP | 2
| VV |  | "Viz dokumentace D.1.1.12 - D.1.18 | [15 empty] | VV | 2 | 1 | -1 | 0 | ROZPOCET
| VV |  | "obklad keramický (pl) | [15 empty] | VV | 2 | 1 | -1 | 0 | ROZPOCET
| VV |  | "2.PP | [15 empty] | VV | 2 | 1 | -1 | 0 | ROZPOCET
| VV |  | 51,15 |  | 51.15 | [13 empty] | VV | 2 | 2 | -1 | 0 | ROZPOCET
| VV |  | "1.PP | [15 empty] | VV | 2 | 1 | -1 | 0 | ROZPOCET
| VV |  | 213,96 |  | 213.96 | [13 empty] | VV | 2 | 2 | -1 | 0 | ROZPOCET
| VV |  | "1.NP | [15 empty] | VV | 2 | 1 | -1 | 0 | ROZPOCET
| VV |  | 48,76 |  | 48.76 | [13 empty] | VV | 2 | 2 | -1 | 0 | ROZPOCET
| VV |  | "2.NP | [15 empty] | VV | 2 | 1 | -1 | 0 | ROZPOCET
| VV |  | 68,94 |  | 68.94 | [13 empty] | VV | 2 | 2 | -1 | 0 | ROZPOCET
| VV |  | "3.NP | [15 empty] | VV | 2 | 1 | -1 | 0 | ROZPOCET
| VV |  | 79,35 |  | 79.35 | [13 empty] | VV | 2 | 2 | -1 | 0 | ROZPOCET
| VV |  | "4.NP | [15 empty] | VV | 2 | 1 | -1 | 0 | ROZPOCET
| VV |  | 16,33 |  | 16.33 | [13 empty] | VV | 2 | 2 | -1 | 0 | ROZPOCET
| VV |  | Součet |  | 478.49 | [13 empty] | VV | 2 | 4 | -1 | 1 | ROZPOCET
363 | K | 781474113 | Montáž obkladů vnitřních keramických hladkých do 19 ks/m2 lepených flexibilním lepidlem | m2 | 478.49 |  | 0 | CS ÚRS 2014 01 |  |  | základní |  | 0 | 0.003 | 1.4355 | 0 | 0 | 16 | K | 2 |  |  |  | ROZPOCET | 0 | 0 | 0 | 0 | 0 | 1 | 0 | 16 | 539232932
| PP |  | Montáž obkladů vnitřních stěn z dlaždic keramických lepených flexibilním lepidlem režných nebo glazovaných hladkých přes 12 do 19 ks/m2 | [15 empty] | PP | 2
| VV |  | "Viz dokumentace D.1.1.12 - D.1.18 | [15 empty] | VV | 2 | 1 | -1 | 0 | ROZPOCET
| VV |  | "obklad keramický (pl) | [15 empty] | VV | 2 | 1 | -1 | 0 | ROZPOCET
| VV |  | "2.PP | [15 empty] | VV | 2 | 1 | -1 | 0 | ROZPOCET
| VV |  | 51,15 |  | 51.15 | [13 empty] | VV | 2 | 2 | -1 | 0 | ROZPOCET
| VV |  | "1.PP | [15 empty] | VV | 2 | 1 | -1 | 0 | ROZPOCET
| VV |  | 213,96 |  | 213.96 | [13 empty] | VV | 2 | 2 | -1 | 0 | ROZPOCET
| VV |  | "1.NP | [15 empty] | VV | 2 | 1 | -1 | 0 | ROZPOCET
| VV |  | 48,76 |  | 48.76 | [13 empty] | VV | 2 | 2 | -1 | 0 | ROZPOCET
| VV |  | "2.NP | [15 empty] | VV | 2 | 1 | -1 | 0 | ROZPOCET
| VV |  | 68,94 |  | 68.94 | [13 empty] | VV | 2 | 2 | -1 | 0 | ROZPOCET
| VV |  | "3.NP | [15 empty] | VV | 2 | 1 | -1 | 0 | ROZPOCET
| VV |  | 79,35 |  | 79.35 | [13 empty] | VV | 2 | 2 | -1 | 0 | ROZPOCET
| VV |  | "4.NP | [15 empty] | VV | 2 | 1 | -1 | 0 | ROZPOCET
| VV |  | 16,33 |  | 16.33 | [13 empty] | VV | 2 | 2 | -1 | 0 | ROZPOCET
| VV |  | Součet |  | 478.49 | [13 empty] | VV | 2 | 4 | -1 | 1 | ROZPOCET
364 | M | 5976100X1 | obkládačky keramické | m2 | 526.339 |  | 0 |  |  |  | základní |  | 0 | 0.0118 | 6.2108 | 0 | 0 | 32 | M | 2 |  |  |  | ROZPOCET | 0 | 0 | 0 | 0 | 0 | 1 | 0 | 16 | 1854770027
| VV |  | 478,49*1,1 'Přepočtené koeficientem množství |  | 526.339 | [13 empty] | VV | 2 | 2 | 0 | 1 | ROZPOCET
365 | K | 781494111 | Plastové profily rohové lepené flexibilním lepidlem | m | 41.41 |  | 0 | CS ÚRS 2014 01 |  |  | základní |  | 0 | 0.00031 | 0.012837 | 0 | 0 | 16 | K | 2 |  |  |  | ROZPOCET | 0 | 0 | 0 | 0 | 0 | 1 | 0 | 16 | -451841672
| PP |  | Ostatní prvky plastové profily ukončovací a dilatační lepené flexibilním lepidlem rohové | [15 empty] | PP | 2
| VV |  | "Viz dokumentace D.1.1.12 - D.1.18 | [15 empty] | VV | 2 | 1 | -1 | 0 | ROZPOCET
| VV |  | "obklad keramický - vnější rohy (dl) | [15 empty] | VV | 2 | 1 | -1 | 0 | ROZPOCET
| VV |  | "2.PP | [15 empty] | VV | 2 | 1 | -1 | 0 | ROZPOCET
| VV |  | 1*2,2 |  | 2.2 | [13 empty] | VV | 2 | 2 | -1 | 0 | ROZPOCET
| VV |  | "1.PP | [15 empty] | VV | 2 | 1 | -1 | 0 | ROZPOCET
| VV |  | 8*2,2+1 |  | 18.6 | [13 empty] | VV | 2 | 2 | -1 | 0 | ROZPOCET
| VV |  | "1.NP | [15 empty] | VV | 2 | 1 | -1 | 0 | ROZPOCET
| VV |  | 1*2,2+3,11 |  | 5.31 | [13 empty] | VV | 2 | 2 | -1 | 0 | ROZPOCET
| VV |  | "2.NP | [15 empty] | VV | 2 | 1 | -1 | 0 | ROZPOCET
| VV |  | 2*2,2+0,9*2 |  | 6.2 | [13 empty] | VV | 2 | 2 | -1 | 0 | ROZPOCET
| VV |  | "3.NP | [15 empty] | VV | 2 | 1 | -1 | 0 | ROZPOCET
| VV |  | 2*2,2+0,9*2 |  | 6.2 | [13 empty] | VV | 2 | 2 | -1 | 0 | ROZPOCET
| VV |  | "4.NP | [15 empty] | VV | 2 | 1 | -1 | 0 | ROZPOCET
| VV |  | 2,9 |  | 2.9 | [13 empty] | VV | 2 | 2 | -1 | 0 | ROZPOCET
| VV |  | Součet |  | 41.41 | [13 empty] | VV | 2 | 4 | -1 | 1 | ROZPOCET
366 | K | 781495115 | Spárování vnitřních obkladů silikonem | m | 202.4 |  | 0 | CS ÚRS 2014 01 |  |  | základní |  | 0 | 3e-05 | 0.006072 | 0 | 0 | 16 | K | 2 |  |  |  | ROZPOCET | 0 | 0 | 0 | 0 | 0 | 1 | 0 | 16 | -1846016490
| PP |  | Ostatní prvky ostatní práce spárování silikonem | [15 empty] | PP | 2
| VV |  | "Viz dokumentace D.1.1.12 - D.1.18 | [15 empty] | VV | 2 | 1 | -1 | 0 | ROZPOCET
| VV |  | "obklad keramický - vnitřní rohy (dl) | [15 empty] | VV | 2 | 1 | -1 | 0 | ROZPOCET
| VV |  | "2.PP | [15 empty] | VV | 2 | 1 | -1 | 0 | ROZPOCET
| VV |  | 21*2,2 |  | 46.2 | [13 empty] | VV | 2 | 2 | -1 | 0 | ROZPOCET
| VV |  | "1.PP | [15 empty] | VV | 2 | 1 | -1 | 0 | ROZPOCET
| VV |  | 17*2,2 |  | 37.4 | [13 empty] | VV | 2 | 2 | -1 | 0 | ROZPOCET
| VV |  | "1.NP | [15 empty] | VV | 2 | 1 | -1 | 0 | ROZPOCET
| VV |  | 13*2,2 |  | 28.6 | [13 empty] | VV | 2 | 2 | -1 | 0 | ROZPOCET
| VV |  | "2.NP | [15 empty] | VV | 2 | 1 | -1 | 0 | ROZPOCET
| VV |  | 18*2,2 |  | 39.6 | [13 empty] | VV | 2 | 2 | -1 | 0 | ROZPOCET
| VV |  | "3.NP | [15 empty] | VV | 2 | 1 | -1 | 0 | ROZPOCET
| VV |  | 19*2,2 |  | 41.8 | [13 empty] | VV | 2 | 2 | -1 | 0 | ROZPOCET
| VV |  | "4.NP | [15 empty] | VV | 2 | 1 | -1 | 0 | ROZPOCET
| VV |  | 4*2,2 |  | 8.8 | [13 empty] | VV | 2 | 2 | -1 | 0 | ROZPOCET
| VV |  | Součet |  | 202.4 | [13 empty] | VV | 2 | 4 | -1 | 1 | ROZPOCET
367 | K | 998781103 | Přesun hmot tonážní pro obklady keramické v objektech v do 24 m | t | 7.809 |  | 0 | CS ÚRS 2014 01 |  |  | základní |  | 0 | 0 | 0 | 0 | 0 | 16 | K | 2 |  |  |  | ROZPOCET | 0 | 0 | 0 | 0 | 0 | 1 | 0 | 16 | 1129088305
| PP |  | Přesun hmot pro obklady keramické stanovený z hmotnosti přesunovaného materiálu vodorovná dopravní vzdálenost do 50 m v objektech výšky přes 12 do 24 m | [15 empty] | PP | 2
368 | K | 998781181 | Příplatek k přesunu hmot tonážní 781 prováděný bez použití mechanizace | t | 7.809 |  | 0 | CS ÚRS 2014 01 |  |  | základní |  | 0 | 0 | 0 | 0 | 0 | 16 | K | 2 |  |  |  | ROZPOCET | 0 | 0 | 0 | 0 | 0 | 1 | 0 | 16 | 1282528630
| PP |  | Přesun hmot pro obklady keramické stanovený z hmotnosti přesunovaného materiálu Příplatek k cenám za přesun prováděný bez použití mechanizace pro jakoukoliv výšku objektu | [15 empty] | PP | 2
| D | 782 | Dokončovací práce - obklady z kamene |  |  |  | 0 | [5 empty] | 0 |  | 15.4253 |  | 0 | 2 | D | 1 |  |  |  | ROZPOCET | [6 empty] | 0
369 | K | 7821111X1 | Lokální oprava kamenného pískovcového obkladu stěn | m2 | 204.9 |  | 0 |  |  |  | základní |  | 0 | 0.06148 | 12.5973 | 0 | 0 | 16 | K | 2 |  |  |  | ROZPOCET | 0 | 0 | 0 | 0 | 0 | 1 | 0 | 16 | -531959755
| VV |  | "Viz dokumentace D.1.1.12 - D.1.18 | [15 empty] | VV | 2 | 1 | -1 | 0 | ROZPOCET
| VV |  | "skladba ST9 (pl) | [15 empty] | VV | 2 | 1 | -1 | 0 | ROZPOCET
| VV |  | 180,0+24,9 |  | 204.9 | [13 empty] | VV | 2 | 2 | -1 | 0 | ROZPOCET
| VV |  | Součet |  | 204.9 | [13 empty] | VV | 2 | 4 | -1 | 1 | ROZPOCET
370 | K | 7821111X2 | Lepení kamenného pískovcového obkladu na stěny | m2 | 26 |  | 0 |  |  |  | základní |  | 0 | 0.06148 | 1.5985 | 0 | 0 | 16 | K | 2 |  |  |  | ROZPOCET | 0 | 0 | 0 | 0 | 0 | 1 | 0 | 16 | 1097426470
| VV |  | "Viz dokumentace D.1.1.12 - D.1.18 | [15 empty] | VV | 2 | 1 | -1 | 0 | ROZPOCET
| VV |  | "kamenný sokl (pl) | [15 empty] | VV | 2 | 1 | -1 | 0 | ROZPOCET
| VV |  | 11+15 |  | 26 | [13 empty] | VV | 2 | 2 | -1 | 0 | ROZPOCET
| VV |  | Součet |  | 26 | [13 empty] | VV | 2 | 4 | -1 | 1 | ROZPOCET
371 | K | 7821111X3 | Lepení kamenného pískovcového obkladu - arkýř | m2 | 20 |  | 0 |  |  |  | základní |  | 0 | 0.06148 | 1.2296 | 0 | 0 | 16 | K | 2 |  |  |  | ROZPOCET | 0 | 0 | 0 | 0 | 0 | 1 | 0 | 16 | 1966750453
| VV |  | "Viz dokumentace D.1.1.12 - D.1.18 | [15 empty] | VV | 2 | 1 | -1 | 0 | ROZPOCET
| VV |  | "kamenný obklad - arkýř (pl) | [15 empty] | VV | 2 | 1 | -1 | 0 | ROZPOCET
| VV |  | 20 |  | 20 | [13 empty] | VV | 2 | 2 | -1 | 0 | ROZPOCET
| VV |  | Součet |  | 20 | [13 empty] | VV | 2 | 4 | -1 | 1 | ROZPOCET
| D | 783 | Dokončovací práce - nátěry |  |  |  | 0 | [5 empty] | 0 |  | 0.056911 |  | 0 | 2 | D | 1 |  |  |  | ROZPOCET | [6 empty] | 0
372 | K | 7831725X1 | Nátěry ocelových konstrukcí protipožární µ 250 | m2 | 32.1 |  | 0 |  |  |  | základní |  | 0 | 0.00071 | 0.022791 | 0 | 0 | 4 | K | 2 |  |  |  | ROZPOCET | 0 | 0 | 0 | 0 | 0 | 1 | 0 | 4 | -1328250443
| VV |  | "Viz dokumentace D1.1.12 - D1.1.18 | [15 empty] | VV | 2 | 1 | -1 | 0 | ROZPOCET
| VV |  | "nátěr (pl) | [15 empty] | VV | 2 | 1 | -1 | 0 | ROZPOCET
| VV |  | 32,1 |  | 32.1 | [13 empty] | VV | 2 | 2 | -1 | 0 | ROZPOCET
| VV |  | Součet |  | 32.1 | [13 empty] | VV | 2 | 4 | -1 | 1 | ROZPOCET
373 | K | 783295111 | Nátěry vodou ředitelné KDK barva standardní lesklý povrch 1x antikorozní a 1x email | m2 | 79.35 |  | 0 | CS ÚRS 2014 01 |  |  | základní |  | 0 | 0.00043 | 0.03412 | 0 | 0 | 16 | K | 2 |  |  |  | ROZPOCET | 0 | 0 | 0 | 0 | 0 | 1 | 0 | 16 | -1150348379
| PP |  | Nátěry kovových stavebních doplňkových konstrukcí - ostatní vodou ředitelné standardními barvami (např. Tebas, …) lesklý povrch jednonásobné antikorozní a 1x email | [15 empty] | PP | 2
| VV |  | "Viz dokumentace D1.1.12 - D1.1.18 | [15 empty] | VV | 2 | 1 | -1 | 0 | ROZPOCET
| VV |  | "ocelové zárubně - nátěr (pl) | [15 empty] | VV | 2 | 1 | -1 | 0 | ROZPOCET
| VV |  | 79,35 |  | 79.35 | [13 empty] | VV | 2 | 2 | -1 | 0 | ROZPOCET
| VV |  | Součet |  | 79.35 | [13 empty] | VV | 2 | 4 | -1 | 1 | ROZPOCET
| D | 784 | Dokončovací práce - malby a tapety |  |  |  | 0 | [5 empty] | 0 |  | 2.839 |  | 0 | 2 | D | 1 |  |  |  | ROZPOCET | [6 empty] | 0
374 | K | 7843210X1 | Dvojnásobné silikátové bílé malby v místnosti výšky do 3,80 m vč. penetrace | m2 | 8368.58 |  | 0 |  |  |  | základní |  | 0 | 0.00033 | 2.7616 | 0 | 0 | 16 | K | 2 |  |  |  | ROZPOCET | 0 | 0 | 0 | 0 | 0 | 1 | 0 | 16 | -2058980020
| VV |  | "Viz dokumentace D1.1.12 - D1.1.18 | [15 empty] | VV | 2 | 1 | -1 | 0 | ROZPOCET
| VV |  | "stěny (pl) | [15 empty] | VV | 2 | 1 | -1 | 0 | ROZPOCET
| VV |  | 4004,73 |  | 4004.73 | [13 empty] | VV | 2 | 2 | -1 | 0 | ROZPOCET
| VV |  | "sloupy (pl) | [15 empty] | VV | 2 | 1 | -1 | 0 | ROZPOCET
| VV |  | 955,79 |  | 955.79 | [13 empty] | VV | 2 | 2 | -1 | 0 | ROZPOCET
| VV |  | "stropy (pl) | [15 empty] | VV | 2 | 1 | -1 | 0 | ROZPOCET
| VV |  | 3408,06 |  | 3408.06 | [13 empty] | VV | 2 | 2 | -1 | 0 | ROZPOCET
| VV |  | Součet |  | 8368.58 | [13 empty] | VV | 2 | 4 | -1 | 1 | ROZPOCET
375 | K | 7845310X1 | Tapety papírové s potiskem dle výběru architekta | m2 | 18 |  | 0 |  |  |  | základní |  | 0 | 0.0043 | 0.0774 | 0 | 0 | 16 | K | 2 |  |  |  | ROZPOCET | 0 | 0 | 0 | 0 | 0 | 1 | 0 | 16 | 345293196
| VV |  | "Viz dokumentace D.1.1.12 - D.1.18 | [15 empty] | VV | 2 | 1 | -1 | 0 | ROZPOCET
| VV |  | "skladba ST14 - tapeta (pl) | [15 empty] | VV | 2 | 1 | -1 | 0 | ROZPOCET
| VV |  | 18 |  | 18 | [13 empty] | VV | 2 | 2 | -1 | 0 | ROZPOCET
| VV |  | Součet |  | 18 | [13 empty] | VV | 2 | 4 | -1 | 1 | ROZPOCET
383 | K | 7845310X2 | IS Grafický informační systém | kpl | 1 |  | 0
| D | M | Práce a dodávky M |  |  |  | 0 | [5 empty] | 0 |  | 1.8255 |  | 0 | 3 | D | 0 |  |  |  | ROZPOCET | [6 empty] | 0
| D | 33-M | Montáže dopr.zaříz.,sklad. zař. a váh |  |  |  | 0 | [5 empty] | 0 |  | 1.8255 |  | 0 | 3 | D | 1 |  |  |  | ROZPOCET | [6 empty] | 0
376 | K | 3300300X1 | V01 výtah nový | kpl | 1 |  | 0 |  |  |  | základní |  | 0 | 0.26078 | 0.26078 | 0 | 0 | 64 | K | 2 |  |  |  | ROZPOCET | 0 | 0 | 0 | 0 | 0 | 1 | 0 | 64 | -968916957
377 | K | 3300300X2 | V02 výtah nový | kpl | 1 |  | 0 |  |  |  | základní |  | 0 | 0.26078 | 0.26078 | 0 | 0 | 64 | K | 2 |  |  |  | ROZPOCET | 0 | 0 | 0 | 0 | 0 | 1 | 0 | 64 | 318433636
378 | K | 3300300X3 | V03 výtah nový | kpl | 1 |  | 0 |  |  |  | základní |  | 0 | 0.26078 | 0.26078 | 0 | 0 | 64 | K | 2 |  |  |  | ROZPOCET | 0 | 0 | 0 | 0 | 0 | 1 | 0 | 64 | 1386975261
379 | K | 3300300X4 | V04A eskalátor nový | kpl | 1 |  | 0 |  |  |  | základní |  | 0 | 0.26078 | 0.26078 | 0 | 0 | 64 | K | 2 |  |  |  | ROZPOCET | 0 | 0 | 0 | 0 | 0 | 1 | 0 | 64 | 989401030
380 | K | 3300300X5 | V04B eskalátor - revize s uvedením do chodu | kpl | 1 |  | 0 |  |  |  | základní |  | 0 | 0.26078 | 0.26078 | 0 | 0 | 64 | K | 2 |  |  |  | ROZPOCET | 0 | 0 | 0 | 0 | 0 | 1 | 0 | 64 | 1954175605
381 | K | 3300300X6 | V04C eskalátor - revize s uvedením do chodu | kpl | 2 |  | 0 |  |  |  | základní |  | 0 | 0.26078 | 0.52156 | 0 | 0 | 64 | K | 2 |  |  |  | ROZPOCET | 0 | 0 | 0 | 0 | 0 | 1 | 0 | 64 | -2034208169
| D | VRN | Vedlejší rozpočtové náklady |  |  |  | 0 | [5 empty] | 0 |  | 0 |  | 0 | 5 | D | 0 |  |  |  | ROZPOCET | [6 empty] | 0
| D | VRN6 | Územní vlivy |  |  |  | 0 | [5 empty] | 0 |  | 0 |  | 0 | 5 | D | 1 |  |  |  | ROZPOCET | [6 empty] | 0
382 | K | 063403000 | Práce bez pevné pracovní podlahy | Kč | 300.81 |  | 0 | CS ÚRS 2014 01 |  |  | základní |  | 0 | 0 | 0 | 0 | 0 | 1024 | K | 2 |  |  |  | ROZPOCET | 0 | 0 | 0 | 0 | 0 | 1 | 0 | 1024 | -1489115781
| PP |  | Územní vlivy práce na těžce přístupných místech potápěčské práce práce bez pevné pracovní podlahy | [15 empty] | PP | 2
| VV |  | "Viz dokumentace D.1.1.12 - D.1.1.18 | [15 empty] | VV | 2 | 1 | -1 | 0 | ROZPOCET
| VV |  | "Skladba ST8 | [15 empty] | VV | 2 | 1 | -1 | 0 | ROZPOCET
| VV |  | "Stávající fasáda - náměstí + ulice + střešní část (pl) | [15 empty] | VV | 2 | 1 | -1 | 0 | ROZPOCET
| VV |  | 178,43+96,55+25,83 |  | 300.81 | [13 empty] | VV | 2 | 2 | -1 | 0 | ROZPOCET
| VV |  | Součet |  | 300.81 | [13 empty] | VV | 2 | 4 | -1 | 1 | ROZPOCET

## EPS
ROZPOČET
1 Elektrická požární signalizace EPS – dodávky i montáže
No. |  | Popis položky |  | Počet | Jedn. cena | Celkem
1 |  | Požární hlásič kouře, individuálně adresovatelný - dodávka + montáž, provedení adresace, včetně patice | 105 | ks | 0 | 0
2 |  | Požární hlásič teploty, individuálně adresovatelný - dodávka + montáž, provedení adresace | 5 | ks | 0 | 0
3 |  | Požární hlásič manuální - vnitřní, individuálně adresovatelný - dodávka + montáž, provedení adresace | 30 | ks | 0 | 0
4 |  | Výstupní prvek 2 relé volně adresovatelný NO/NC | 5 | ks | 0 | 0
5 |  | Výstupní prvek pro dvě VZT klapky | 12 | ks | 0 | 0
6 |  | Pomocný zdroj 24V/10A, zálohovaný, včetně baterií, zapojení do systému | 1 | ks | 0 | 0
7 |  | Ústředna EPS, pro min. 3 kruhové linky, včetně čelního panelu a baterií, možnost napojit OPPO | 1 | ks | 0 | 0
8 |  | Výstražný maják na fasádu, nad KTPO | 1 | ks | 0 | 0
9 |  | Klíčový trezor KTPO | 1 | ks | 0 | 0
10 |  | ZDP pro připojení na PCO HZS (subodávka Patrol) | 1 | ks | 0 | 0
11 |  | Siréna EPS | 22 | ks | 0 | 0
12 |  | Vybavovací tlačítko – rozpínací kontakt | 4 | ks | 0 | 0
13 |  | Přídržný elektromagnet, 100kg, včetně protikusu | 8 | ks | 0 | 0
14 |  | Tablo OPPO | 1 | ks | 0 | 0
15 |  | Oživení EPS, provozní zkoušky a zkušební provoz | 1 | kpl | 0 | 0
16 |  | Kabel 2x0,8 B2ca, s1, d0 - dodávka, montáž (propojení hlásičů) | 2990 | m | 0 | 0
17 |  | Kabel 4x1,5 B2ca, s1, d0 - dodávka, montáž (pro ovládaná zařízení), se zaručenou funkčností, včetně certifikovaných hmoždinek či do žlabu | 3050 | m | 0 | 0
18 |  | Ocelový žlab, pro kabely se zaručenou funkcí při požáru | 340 | m | 0 | 0
19 |  | Lišta 20x20 pro vedení kabelů k čidlům (nad podhledem, v technickém zázemí) komplet včetně hmoždinek | 450 | m | 0 | 0
20 |  | (servopohony pro klapky dodá VZT, vybavení dveří samozavírači včetně elektromagnetů zajistí stavební část)
2 Elektrická zabezpečovací signalizace EZS – dodávky i montáže
No. |  | Popis položky |  | Počet |  | Celkem
|  | Detektor infračervený pasivní, sběrnicový, včetně montážního držáku na zeď | 4 | ks | 0 | 0
|  | Magnetický kontakt sběrnicový | 5 | ks | 0 | 0
|  | Montáž detektoru | 9 | ks | 0 | 0
|  | Ovládací panel s alfanumerickou klávesnicí a LCD displejem (klávesnice) | 3 | ks | 0 | 0
|  | Montáž klávesnice | 3 | ks | 0 | 0
|  | Ústředna EZS, jedna systémová sběrnice, komplet včetně baterie a skříně včetně LAN rozhraní, TLF voliče | 1 | ks | 0 | 0
|  | Montáž ústředny | 1 | ks | 0 | 0
|  | Kabel Belden 8723-LSF 2x2x0,8 pro BUS | 170 | m | 0 | 0
|  | Kabel - montáž do trubek, do žlabu | 170 | m | 0 | 0
|  | Krabice protahovací pod omítku vč. vysekání lůžka | 10 | ks | 0 | 0
|  | Odvíčkování a zavíčkování krabice na závit | 10 | ks | 0 | 0
|  | Vyhledání vývodu, krabice | 10 | ks | 0 | 0
|  | Trubka Monoflex,PVC pod omítkou 23-29 mm | 20 | m | 0 | 0
|  | AY 2,5 B | 20 | m | 0 | 0
|  | Vodič v trubkovodu AY 2,5 | 20 | m | 0 | 0
|  | Oživení systému - programování uživatelských textů, podskupin | 5 | hod | 0 | 0
3) Telefon, data kat.5e
No. |  | Popis položky |  | Počet |  | Celkem
1 |  | Panel 2HU, 45 sklon, 48 port, UTP cat 5e | 2 | ks | 0 | 0
3 |  | MONT. 2HU PATCH PANELU KAT.5 BEZ UK | 2 | ks | 0 | 0
4 |  | Pomocná oka 2U svisle příp. vodorovně | 2 | ks | 0 | 0
5 |  | MONTÁŽ 1HU POMOC. PANELU | 2 | ks | 0 | 0
6 |  | Cable UTP cat 5e HFFR-LSZH | 4900 | ks | 0 | 0
7 |  | ZATAŽ KAB UTP DO LIŠT, TRUBEK | 4900 | m | 0 | 0
8 |  | LINE CORD - 2m CAT 5e UTP, různé barvy | 50 | ks | 0 | 0
9 |  | LINE CORD - 3m CAT 5e UTP, různé barvy | 50 | ks | 0 | 0
11 |  | MONT DVOJZÁSUVKY UTP, UTP 2xRJ (pro všechna patra) | 26 | ks | 0 | 0
12 |  | Dvojzásuvka 2xRJ45 CAT5e UTP (dodávka) | 26 | ks | 0 | 0
13 |  | UKONČENÍ - FORMA NA KABELU CAT5e UTP | 104 | ks | 0 | 0
14 |  | MĚŘENÍ 1 KABELU CAT5e ,VYHOT. PROTOKOLU | 52 | ks | 0 | 0
15 |  | Rack 42U kompletní, aktivní větrání | 1 | ks | 0 | 0
16 |  | MONTÁŽ RACKU 42 HU, montáž uzem. | 1 | ks | 0 | 0
17 |  | Panel 5x230V, ochrana proti přepětí, do racku | 1 | ks | 0 | 0
18 |  | MONTÁŽ PANELU PRO PŘÍVOD 220V | 1 | ks | 0 | 0
21 |  | Krabice KO 68 pod omítku vč. vysekání lůžka | 104 | ks | 0 | 0
22 |  | Trubka Monoflex,PVC pod omítkou 23-29 mm | 520 | m | 0 | 0
23 |  | Vodič v trubkovodu AY 2,5 | 520 | m | 0 | 0
24 |  | AY 2,5 B | 520 | m | 0 | 0
25 |  | Žlab MARS 125/ 50 mm, | 130 | m | 0 | 0
26 |  | Konstrukce ocelová do 10 kg | 130 | ks | 0 | 0
27 |  | Rošt 60cm komplet (svislé vedení) | 40 | m | 0 | 0
4) Kamerový systém CCTV
No. |  | Popis položky |  | Počet |  | Celkem
1 |  | CCTV kamera 1280 x 800, IP, HDTV, včetně krytu a konzoly, venkovní antivandal, dodávka + montáž | 4 | ks | 0 | 0
2 |  | Kamerová zkouška den | 4 | hod | 0 | 0
3 |  | Kamerová zkouška noc | 4 | hod | 0 | 0
4 |  | HDD rekordér pro max 12 kamer, 3TB HDD, výstup do LAN, D+MONT + SW, | 1 | ks | 0 | 0
5 |  | PC pro vyhodnocování záznamu, komplet včetně monitoru 24inch, OS, HDD 1TB, myš, klávesnice | 1 | ks | 0 | 0
6 |  | Aktivní prvek – switch 12 portů, 1000BaseT | 1 | ks | 0 | 0
7 |  | Zaškolení obsluhy, oživení, zkušební provoz, instalace SW | 8 | hod | 0 | 0
8 |  | Kabeláž je zahrnuta v předchozí kapitole
5) Signalizace pro WC postižených
No. |  | Popis položky |  | Počet |  | Celkem
402 | 402 | SET - Distress alarm WC komplet pro jedno WC například dodávka TYCO nebo ABB, dvě volací tlačítka ve WC, jedno signalizační svítidla nade dveře | 4 | ks | 0 | 0
403 | 403 | SET - montáž kompletu | 4 | ks | 0 | 0
404 | 404 | Krabice KO 68 pod omítku vč. vysekání lůžka | 24 | ks | 0 | 0
405 | 405 | Trubka Monoflex,PVC pod omítkou 23 mm | 40 | m | 0 | 0
406 | 406 | Vodič v trubkovodu AY 2,5 | 40 | m | 0 | 0
407 | 407 | AY 2,5 B | 40 | m | 0 | 0
408 | 408 | Kabel 2x0,8 - JYSTY | 130 | m | 0 | 0
409 | 409 | Kabel - montáž do trubek, do žlabu | 130 | m | 0 | 0
|  | SOUČET CELKEM |  |  |  | 0
0

## MaR
Položkový rozpočet
Stavba : |  |  |  | Rekonstrukce objektu Zelný trh 250/14-16 |  |  | Část: |  | D.1.4.D
Investor: |  |  |  | Statutární město Brno, městská část Brno-střed, Dominikánská 2, 601 69 Brno |  |  | Zařízení pro měření a regulaci
P.č. | cenová soustava | typ položky | typ | Název položky | Výrobce | MJ | Mn. | cena / MJ | celkem (Kč)
Díl: |  |  |  | Řídící systém
Rozváděč 0DT1 - VZT 1
1 | vlastní | MaR-RS |  | Kombinovaný IO modul - 8AI, 8AO, 12DI, 6DO (Panel Bus), šroubové svorky |  | ks | 1 | 0 | 0
2 | vlastní | MaR-RS |  | Uživatelský software pro DDC regulátor - parametrizace |  | d.b. | 22 | 0 | 0
Rozváděč 0DT2 - VZT 2
3 | vlastní | MaR-RS |  | Kombinovaný IO modul - 8AI, 8AO, 12DI, 6DO (Panel Bus), šroubové svorky |  | ks | 1 | 0 | 0
4 | vlastní | MaR-RS |  | Uživatelský software pro DDC regulátor - parametrizace |  | d.b. | 25 | 0 | 0
Rozváděč 0DT3 - VZT 3
5 | vlastní | MaR-RS |  | Kombinovaný IO modul - 8AI, 8AO, 12DI, 6DO (Panel Bus), šroubové svorky |  | ks | 1 | 0 | 0
6 | vlastní | MaR-RS |  | Uživatelský software pro DDC regulátor - parametrizace |  | d.b. | 25 | 0 | 0
Rozváděč 0DT4 - PS
7 | vlastní | MaR-RS |  | Kombinovaný IO modul - 8AI, 8AO, 12DI, 6DO (Panel Bus), šroubové svorky |  | ks | 1 | 0 | 0
8 | vlastní | MaR-RS |  | Analogový vstupní modul (XF821A) - 8 AI (LONWorks) |  | ks | 1 | 0 | 0
9 | vlastní | MaR-RS |  | Svorkovnicový blok (šroubové svorky) pro moduly CLIOP(L) 821, 822 vč. modulové propojky a popisovacího štítku |  | ks | 1 | 0 | 0
10 | vlastní | MaR-RS |  | Uživatelský software pro DDC regulátor - parametrizace |  | 0 | 27 | 0 | 0
Rozváděč 2DT1 - VZT 21
11 | vlastní | MaR-RS |  | Kombinovaný IO modul - 8AI, 8AO, 12DI, 6DO (Panel Bus), šroubové svorky |  | ks | 1 | 0 | 0
12 | vlastní | MaR-RS |  | Uživatelský software pro DDC regulátor - parametrizace |  | d.b. | 25 | 0 | 0
Rozváděč 3DT1 - VZT 31
13 | vlastní | MaR-RS |  | Kombinovaný IO modul - 8AI, 8AO, 12DI, 6DO (Panel Bus), šroubové svorky |  | ks | 1 | 0 | 0
14 | vlastní | MaR-RS |  | Uživatelský software pro DDC regulátor - parametrizace |  | d.b. | 25 | 0 | 0
Rozváděč 5DT1 - VZT 11,12,22,32
15 | vlastní | MaR-RS |  | Kombinovaný IO modul - 8AI, 8AO, 12DI, 6DO (Panel Bus), šroubové svorky |  | ks | 4 | 0 | 0
16 | vlastní | MaR-RS |  | Digitální výstupní modul (XF824A) - 6 DO (Panel Bus) |  | ks | 2 | 0 | 0
17 | vlastní | MaR-RS |  | Svorkovnicový blok (šroubové svorky) pro moduly CLIOP(L) 824, 825 vč. modulové propojky a popisovacího štítku |  | ks | 2 | 0 | 0
18 | vlastní | MaR-RS |  | Eagle - univerzální regulátor podporující standardy BACnet IP, BACnet MS/TP, LonWorks, Panel-Bus, Meter-Bus, ModBus, 600 I/O, webserver, výstup pro displej |  | ks | 1 | 0 | 0
19 | vlastní | MaR-RS |  | Externí displej pro regulátory Eagle xxxB31/32, montáž do dveří rozvaděče |  | ks | 1 | 0 | 0
20 | vlastní | MaR-RS |  | Uživatelský software pro DDC regulátor - parametrizace |  | d.b. | 105 | 0 | 0
|  |  |  | Řídící systém |  |  |  |  | 0
Díl: |  |  |  | Polní instrumentace
Rozváděč 0DT1 - VZT 1
21 | vlastní | MaR-SnTe |  | Snímač teploty příložný, termistor NTC20k |  | ks | 1 | 0 | 0
22 | vlastní | MaR-SnTe |  | Snímač teploty do VZT kanálu, délka 250mm, termistor NTC20k |  | ks | 4 | 0 | 0
23 | vlastní | MaR-SpTl |  | Spínač tlakové diference, 40-400Pa, přepínací kontakt |  | ks | 5 | 0 | 0
24 | vlastní | MaR-SpTe |  | Kapilárový termostat protimrazové ochrany, délka kapiláry 6m, spínací rozsah 4…20°C |  | ks | 1 | 0 | 0
25 | vlastní | MaR-SpTe |  | Servopohon 10Nm s havarijní funkcí, 24Vst |  | ks | 1 | 0 | 0
26 | vlastní |  |  | Servopohon 10Nm, 24Vst, ovládání 2…10V |  | ks | 1 | 0 | 0
27 | vlastní |  |  | Servopohon 20Nm, 24Vst, ovládání 3-bod |  | ks | 1 | 0 | 0
Rozváděč 0DT2 - VZT 2
28 | vlastní | MaR-SnTe |  | Snímač teploty příložný, termistor NTC20k |  | ks | 1 | 0 | 0
29 | vlastní | MaR-SnTe |  | Snímač teploty do VZT kanálu, délka 250mm, termistor NTC20k |  | ks | 4 | 0 | 0
30 | vlastní | MaR-SpTl |  | Spínač tlakové diference, 40-400Pa, přepínací kontakt |  | ks | 5 | 0 | 0
31 | vlastní | MaR-EPHa |  | Servopohon 10Nm s havarijní funkcí, 24Vst |  | ks | 1 | 0 | 0
32 | vlastní | MaR-EPMod |  | Servopohon 10Nm, 24Vst, ovládání 2…10V |  | ks | 1 | 0 | 0
33 | vlastní | MaR-EP |  | Servopohon 20Nm, 24Vst, ovládání 3-bod |  | ks | 1 | 0 | 0
Rozváděč 0DT3 - VZT 3
34 | vlastní | MaR-SnTe |  | Snímač teploty příložný, termistor NTC20k |  | ks | 1 | 0 | 0
35 | vlastní | MaR-SnTe |  | Snímač teploty do VZT kanálu, délka 250mm, termistor NTC20k |  | ks | 4 | 0 | 0
36 | vlastní | MaR-SpTl |  | Spínač tlakové diference, 40-400Pa, přepínací kontakt |  | ks | 5 | 0 | 0
37 | vlastní | MaR-EPHa |  | Servopohon 10Nm s havarijní funkcí, 24Vst |  | ks | 1 | 0 | 0
38 | vlastní | MaR-EPMod |  | Servopohon 10Nm, 24Vst, ovládání 2…10V |  | ks | 1 | 0 | 0
39 | vlastní | MaR-EP |  | Servopohon 20Nm, 24Vst, ovládání 3-bod |  | ks | 1 | 0 | 0
Rozváděč 0DT4 - PS
40 | vlastní | MaR-SnTe |  | Snímač teploty venkovní, termistor NTC20k |  | ks | 2 | 0 | 0
41 | vlastní | MaR-SnTe |  | Snímač teploty jímkový, termistor NTC20k, délka jímky 135mm, závit G1/2" |  | ks | 7 | 0 | 0
42 | vlastní | MaR-SnTl |  | Snímač tlaku, výstup 4-20mA, napájení 24Vss, rozsah 0-6bar, včetně kondenzační smyčky a manoventilu |  | ks | 1 | 0 | 0
43 | vlastní | MaR-SpHl |  | Snímač zaplavení |  | ks | 1 | 0 | 0
Rozváděč 2DT1 - VZT 21
44 | vlastní | MaR-SnTe |  | Snímač teploty příložný, termistor NTC20k |  | ks | 1 | 0 | 0
45 | vlastní | MaR-SnTe |  | Snímač teploty do VZT kanálu, délka 250mm, termistor NTC20k |  | ks | 4 | 0 | 0
46 | vlastní | MaR-SpTl |  | Spínač tlakové diference, 40-400Pa, přepínací kontakt |  | ks | 5 | 0 | 0
47 | vlastní | MaR-SpTe |  | Kapilárový termostat protimrazové ochrany, délka kapiláry 6m, spínací rozsah 4…20°C |  | ks | 1 | 0 | 0
48 | vlastní | MaR-EPHa |  | Servopohon 20Nm s havarijní funkcí, 24Vst |  | ks | 1 | 0 | 0
49 | vlastní | MaR-EPMod |  | Servopohon 20Nm, 24Vst, ovládání 2…10V |  | ks | 1 | 0 | 0
50 | vlastní | MaR-EP |  | Servopohon 10Nm, 24Vst, ovládání 3-bod |  | ks | 1 | 0 | 0
Rozváděč 3DT1 - VZT 31
51 | vlastní | MaR-SnTe |  | Snímač teploty příložný, termistor NTC20k |  | ks | 1 | 0 | 0
52 | vlastní | MaR-SnTe |  | Snímač teploty do VZT kanálu, délka 250mm, termistor NTC20k |  | ks | 4 | 0 | 0
53 | vlastní | MaR-SpTl |  | Spínač tlakové diference, 40-400Pa, přepínací kontakt |  | ks | 5 | 0 | 0
54 | vlastní | MaR-SpTe |  | Kapilárový termostat protimrazové ochrany, délka kapiláry 6m, spínací rozsah 4…20°C |  | ks | 1 | 0 | 0
55 | vlastní | MaR-EPHa |  | Servopohon 10Nm s havarijní funkcí, 24Vst |  | ks | 1 | 0 | 0
56 | vlastní | MaR-EPMod |  | Servopohon 10Nm, 24Vst, ovládání 2…10V |  | ks | 1 | 0 | 0
57 | vlastní | MaR-EP |  | Servopohon 20Nm, 24Vst, ovládání 3-bod |  | ks | 1 | 0 | 0
Rozváděč 5DT1 - VZT 11,12,22,32
58 | vlastní | MaR-SnTe |  | Snímač teploty příložný, termistor NTC20k |  | ks | 4 | 0 | 0
59 | vlastní | MaR-SnTe |  | Snímač teploty do VZT kanálu, délka 250mm, termistor NTC20k |  | ks | 16 | 0 | 0
60 | vlastní | MaR-SpTl |  | Spínač tlakové diference, 40-400Pa, přepínací kontakt |  | ks | 20 | 0 | 0
61 | vlastní | MaR-SpTe |  | Kapilárový termostat protimrazové ochrany, délka kapiláry 6m, spínací rozsah 4…20°C |  | ks | 4 | 0 | 0
62 | vlastní | MaR-EPHa |  | Servopohon 20Nm s havarijní funkcí, 24Vst |  | ks | 4 | 0 | 0
63 | vlastní | MaR-EPMod |  | Servopohon 20Nm, 24Vst, ovládání 2…10V |  | ks | 4 | 0 | 0
64 | vlastní | MaR-EP |  | Servopohon 10Nm, 24Vst, ovládání 3-bod |  | ks | 4 | 0 | 0
|  |  |  | Polní instrumentace |  |  |  |  | 0
Dispečerské pracoviště
65 | vlastní | MaR-PC |  | Server PC, dvoujádrový procesor Core i3, 8 GB RAM 1333MHz , 2x HDD 1000GB, klávesnice, myš, Windows 2012 Server |  | ks | 1 | 0 | 0
66 | vlastní | MaR-PC |  | Monitor TFT 24" |  | ks | 1 | 0 | 0
67 | vlastní | MaR-Disp |  | Malá grafická centrála, max. napojení 5 regulátoru Hawk/Eagle, grafická centrála s webovým rozhraním, obsahuje vestavěnou podporu pro nejpoužívanější funkce jako jsou časové programy, správa alarmů a grafů apod., podpora neomezeného počtu uživatelů přes Internet / Intranet se standardním web prohlížečem, sofistikovaný proces zasílání a distribuce alarmů vč. využívání e-mailových a SMS zpráv |  | ks | 1 | 0 | 0
68 | vlastní | MaR-Disp |  | Alarmportál, zasílání SMS a e-mailových zpráv |  | ks | 1 | 0 | 0
69 | vlastní | MaR-Disp |  | Aplikační SW pro grafickou vizualizaci technologických zařízení a IRC (Obrazovky, trendy, přehledy…) |  | fdb | 260 | 0 | 0
70 | vlastní | MaR-Disp |  | Oživení a uvedení do provozu včetně zaškolení obsluhy |  | ks | 1 | 0 | 0
|  |  |  | Dispečerské pracoviště |  |  |  |  | 0
Díl: |  |  |  | Rozváděče
71 | vlastní | MaR-RozvŘS | 0DT1 | Rozváděč ELE + MaR pro VZT 1 osazený (800x600x260), OCEP, Pi, 3kW, IP 43/20, výzbroj dle PD |  | ks | 1 | 0 | 0
72 | vlastní | MaR-RozvŘS | 0DT2 | Rozváděč ELE + MaR pro VZT 2 osazený (800x600x260), OCEP, Pi, 5kW, IP 43/20, výzbroj dle PD |  | ks | 1 | 0 | 0
73 | vlastní | MaR-RozvŘS | 0DT3 | Rozváděč ELE + MaR pro VZT 3 osazený (800x600x260), OCEP, Pi, 5kW, IP 43/20, výzbroj dle PD |  | ks | 1 | 0 | 0
74 | vlastní | MaR-RozvŘS | 0DT4 | Rozváděč ELE + MaR pro PS osazený (800x600x260), OCEP, Pi, 4kW, IP 43/20, výzbroj dle PD |  | ks | 1 | 0 | 0
75 | vlastní | MaR-RozvŘS | 2DT1 | Rozváděč ELE + MaR pro VZT 21 osazený (800x600x260), OCEP, Pi, 3kW, IP 43/20, výzbroj dle PD |  | ks | 1 | 0 | 0
76 | vlastní | MaR-RozvŘS | 3DT1 | Rozváděč ELE + MaR pro VZT 31 osazený (800x600x260), OCEP, Pi, 3kW, IP 43/20, výzbroj dle PD |  | ks | 1 | 0 | 0
77 | vlastní | MaR-RozvŘS | 5DT1 | Rozváděč MaR pro VZT 11,12,21,31 osazený (2000x1000x4000), OCEP, Pi, 3kW, IP 43/20, výzbroj dle PD |  | ks | 1 | 0 | 0
78 | vlastní | MaR-RozvSI | 5RM11 | Rozváděč ELE pro VZT 11 osazený, Nástěnné provedení 24M, Plast, Pi, 2kW, IP 43/20, výzbroj dle PD |  | ks | 1 | 0 | 0
79 | vlastní | MaR-RozvSI | 5RM22 | Rozváděč ELE pro VZT 22 osazený, Nástěnné provedení 24M, Plast, Pi, 7kW, IP 43/20, výzbroj dle PD |  | ks | 1 | 0 | 0
80 | vlastní | MaR-RozvSI | 5RM32 | Rozváděč ELE pro VZT 32 osazený, Nástěnné provedení 24M, Plast, Pi, 7kW, IP 43/20, výzbroj dle PD |  | ks | 1 | 0 | 0
81 | vlastní | MaR-RozvSI | 5RM41 | Rozváděč ELE pro VZT 41 osazený, Nástěnné provedení 24M, Plast, Pi, 5kW, IP 43/20, výzbroj dle PD |  | ks | 1 | 0 | 0
|  |  |  | Rozváděče |  |  |  |  | 0
Díl: |  |  |  | Montážní materiál
82 | vlastní | MaR-MoMat |  | Trubka instalační PVC D21mm, pevná |  | m | 290 | 0 | 0
83 | vlastní | MaR-MoMat |  | Trubka instalační PVC D16mm, ohebná |  | m | 60 | 0 | 0
84 | vlastní | MaR-MoMat |  | Trubka instalační PVC D32mm, do země |  | m | 60 | 0 | 0
85 | vlastní | MaR-MoMat |  | Žlab kabelový drátěný 100/50 včetně příslušenství |  | m | 110 | 0 | 0
86 | vlastní | MaR-MoMat |  | Žlab kabelový srátěný 200/50 včetně příslušenství |  | m | 30 | 0 | 0
87 | vlastní | MaR-MoMat |  | Kabel silnoproudý, jádro CU, izolace PVC 3x1,5 |  | m | 290 | 0 | 0
88 | vlastní | MaR-MoMat |  | Kabel silnoproudý, jádro CU, izolace PVC 4x1,5 |  | m | 90 | 0 | 0
89 | vlastní | MaR-MoMat |  | Kabel silnoproudý, jádro CU, izolace PVC 4x2,5 |  | m | 20 | 0 | 0
90 | vlastní | MaR-MoMat |  | Kabel silnoproudý stíněný, jádro CU, izolace PVC 4x1,5 |  | m | 45 | 0 | 0
91 | vlastní | MaR-MoMat |  | Kabel sdělovací stíněný, jádro CU, izolace PVC, 2x1 |  | m | 1950 | 0 | 0
92 | vlastní | MaR-MoMat |  | Kabel sdělovací stíněný, jádro CU, izolace PVC, 4x1 |  | m | 1030 | 0 | 0
93 | vlastní | MaR-MoMat |  | Kabel sdělovací stíněný, jádro CU, izolace PVC, 7x1 |  | m | 60 | 0 | 0
94 | vlastní | MaR-MoMat |  | Kabel datový stíněný, jádro CU, izolace PVC, 2x2x0,8 |  | m | 250 | 0 | 0
95 | vlastní | MaR-MoMat |  | Kontrukce ocelová nosná |  | soub. | 1 | 0 | 0
96 | vlastní | MaR-MoMat |  | Protipožární ucpávky do 0,2m2 |  | ks | 10 | 0 | 0
97 | vlastní | MaR-MoMat |  | Elektroinstalační krabice, povrchová, plastová |  | ks | 30 | 0 | 0
98 | vlastní | MaR-MoMat |  | Havarijní STOP tlačítko, prosklené, rozpínací kontakt 230V |  | ks | 1 | 0 | 0
99 | vlastní | MaR-MoMat |  | Podružný pomocný materiál (železné konstrukce, držáky, hmoždinky, vruty…) |  | soub. | 6 | 0 | 0
|  |  |  | Montážní materiál |  |  |  |  | 0
Díl: |  |  |  | Elektromontážní práce
100 | vlastní | MaR-Montaz |  | Trubka instalační PVC D21mm, pevná |  | m | 290 | 0 | 0
101 | vlastní | MaR-Montaz |  | Trubka instalační PVC D16mm, ohebná |  | m | 60 | 0 | 0
102 | vlastní | MaR-Montaz |  | Trubka instalační PVC D32mm, do země |  | m | 60 | 0 | 0
103 | vlastní | MaR-Montaz |  | Žlab kabelový drátěný 100/50 včetně příslušenství |  | m | 110 | 0 | 0
104 | vlastní | MaR-Montaz |  | Žlab kabelový srátěný 200/50 včetně příslušenství |  | m | 30 | 0 | 0
105 | vlastní | MaR-Montaz |  | Kabel silnoproudý, jádro CU, izolace PVC 3x1,5 |  | m | 290 | 0 | 0
106 | vlastní | MaR-Montaz |  | Kabel silnoproudý, jádro CU, izolace PVC 4x1,5 |  | m | 90 | 0 | 0
107 | vlastní | MaR-Montaz |  | Kabel silnoproudý, jádro CU, izolace PVC 4x2,5 |  | m | 20 | 0 | 0
108 | vlastní | MaR-Montaz |  | Kabel silnoproudý stíněný, jádro CU, izolace PVC 4x1,5 |  | m | 45 | 0 | 0
109 | vlastní | MaR-Montaz |  | Kabel sdělovací stíněný, jádro CU, izolace PVC, 2x1 |  | m | 1950 | 0 | 0
110 | vlastní | MaR-Montaz |  | Kabel sdělovací stíněný, jádro CU, izolace PVC, 4x1 |  | m | 1030 | 0 | 0
111 | vlastní | MaR-Montaz |  | Kabel sdělovací stíněný, jádro CU, izolace PVC, 7x1 |  | m | 60 | 0 | 0
112 | vlastní | MaR-Montaz |  | Kabel datový stíněný, jádro CU, izolace PVC, 2x2x0,8 |  | m | 250 | 0 | 0
113 | vlastní | MaR-Montaz |  | Kontrukce ocelová nosná |  | soub. | 1 | 0 | 0
114 | vlastní | MaR-Montaz |  | Protipožární ucpávky do 0,2m2 |  | ks | 10 | 0 | 0
115 | vlastní | MaR-Montaz |  | Elektroinstalační krabice, povrchová, plastová |  | ks | 30 | 0 | 0
116 | vlastní | MaR-Montaz |  | Havarijní STOP tlačítko, prosklené, rozpínací kontakt 230V |  | ks | 1 | 0 | 0
117 | vlastní | MaR-Montaz |  | Ukončení vodičů do 1,5 |  | ks | 200 | 0 | 0
118 | vlastní | MaR-Montaz |  | Ukončení vodičů do 2,5 |  | ks | 10 | 0 | 0
119 | vlastní | MaR-Montaz |  | Podružný pomocný materiál (železné konstrukce, držáky, hmoždinky, vruty…) |  | soub. | 7 | 0 | 0
120 | vlastní | MaR-Montaz |  | Montáž oceloplechové rozvodnice |  | ks | 7 | 0 | 0
121 | vlastní | MaR-Montaz |  | Montáž plastové rozvodnice |  | ks | 4 | 0 | 0
122 | vlastní | MaR-Montaz |  | Montáž prvků MaR |  | ks | 135 | 0 | 0
123 | vlastní | MaR-Montaz |  | Demontáž stávajícíh rozvodů a prvků |  | hod | 100 | 0 | 0
|  |  |  | Elektromontážní práce |  |  |  |  | 0
Díl: |  |  |  | Služby
124 | vlastní | MaR-Sluzby |  | Oživení a uvedení do provozu MaR |  | ks | 10 | 0 | 0
125 | vlastní | MaR-Sluzby |  | Test 1:1 |  | 0 | 260 | 0 | 0
126 | vlastní | MaR-Sluzby |  | Řízení montáží a koordinace s ostaními profesemi |  | ks | 1 | 0 | 0
127 | vlastní | MaR-Sluzby |  | Zaučení obsluhy, včetně návodu pro obsluhu |  | hod | 10 | 0 | 0
128 | vlastní | MaR-Sluzby |  | Zakreslení výrobní dokumentace |  | ks | 1 | 0 | 0
129 | vlastní | MaR-Sluzby |  | Zakreslení skutečného stavu |  | ks | 1 | 0 | 0
130 | vlastní | MaR-Sluzby |  | Revize elektro |  | ks | 1 | 0 | 0
131 | vlastní | MaR-Sluzby |  | Doprava, zařízení staveniště, VRN… |  | soub. | 1 | 0 | 0
|  |  |  | Služby |  |  |  |  | 0
|  |  |  | Celková cena bez DPH |  |  |  |  | 0

## ZTI - přípojka
ROZPOČET
Stavba: Zelný Trh 250/14-16, Rekonstrukce objektu |  | Zelný Trh 250/14-16, Rekonstrukce objektu
Objekt: Přípojka vody |  | Přípojka vody
Část:
JKSO:
Objednatel: Ing.arch. Šimečková |  | 0
Zhotovitel:
Datum: 11.09.2015 |  | 11.09.2015
P.Č. | TV | KCN | Kód položky | Popis | MJ | Množství celkem | Cena jednotková | Cena celkem | Hmotnost | Hmotnost celkem | Hmotnost sutě | Hmotnost sutě celkem | Sazba DPH | Typ položky | Úroveň |  |  |  | Dodavatel
1 | 2 | 3 | 4 | 5 | 6 | 7 | 8 | 9 |  |  |  |  | 10 | 11 | 12 |  |  |  | 11
| D |  | PSV | Práce a dodávky PSV |  |  |  | 0 |  | 0.020045 |  | 0.01737 |  |  | 0
| D |  | 722 | Zdravotechnika - vnitřní vodovod |  |  |  | 0 |  | 0.020045 |  | 0.01737 |  |  | 1
1 | K | 721 | 722130803 | Demontáž potrubí ocelové pozinkované závitové do DN 50 | m | 1.5 | 0 | 0 | 0 | 0 | 0.0067 | 0.01005 | 21 | 16 | 2
2 | K | 721 | 722220864 | Demontáž armatur závitových se dvěma závity G 2 | kus | 3 | 0 | 0 | 0 | 0 | 0.00244 | 0.00732 | 21 | 16 | 2
|  |  |  | "demontáž původních armatur vodoměrné sestavy" | [10 empty] | 2 | 1 | -1 | 0
|  |  |  | "KK 2-2 ks, ZK 2 -1 ks" 3 |  | 3 | [8 empty] | 2 | 2 | -1 | 1
3 | K | 721 | 722260813 | Demontáž vodoměrů závitových G 1 | kus | 1 | 0 | 0 | 0 | 0 | 0 | 0 | 21 | 16 | 2
4 | K | 721 | 722290822 | Přemístění vnitrostaveništní demontovaných hmot pro vnitřní vodovod v objektech výšky do 12 m | t | 0.017 | 0 | 0 | 0 | 0 | 0 | 0 | 21 | 16 | 2
5 | K | 721 | 722130916 | Potrubí pozinkované závitové přeřezání ocelové trubky do DN 50 | kus | 2 | 0 | 0 | 0 | 0 | 0 | 0 | 21 | 16 | 2
6 | K | 721 | 722190901 | Uzavření nebo otevření vodovodního potrubí při opravách | kus | 1 | 0 | 0 | 0 | 0 | 0 | 0 | 21 | 16 | 2
7 | K | 721 | 722130233 | Potrubí vodovodní ocelové závitové pozinkované svařované běžné DN 25 | m | 0.5 | 0 | 0 | 0.00309 | 0.001545 | 0 | 0 | 21 | 16 | 2
8 | K | 721 | 722130236 | Potrubí vodovodní ocelové závitové pozinkované svařované běžné DN 50 | m | 1 | 0 | 0 | 0.0064 | 0.0064 | 0 | 0 | 21 | 16 | 2
9 | K | 721 | 722110924 | Potrubí litinové propojení přírubového potrubí do DN 80 | kus | 1 | 0 | 0 | 0.00169 | 0.00169 | 0 | 0 | 21 | 16 | 2
10 | K | 721 | 722224115 | Kohout plnicí nebo vypouštěcí G 1/2 PN 10 s jedním závitem | kus | 1 | 0 | 0 | 0.00022 | 0.00022 | 0 | 0 | 21 | 16 | 2
11 | K | 721 | 722231077 | Ventil zpětný G 2 PN 10 do 110°C se dvěma závity | kus | 1 | 0 | 0 | 0.00076 | 0.00076 | 0 | 0 | 21 | 16 | 2
12 | K | 721 | 722231206 | Ventil redukční mosazný G 2 PN 6 do 25°C s 2x vnitřním závitem bez manometru | kus | 1 | 0 | 0 | 0.00513 | 0.00513 | 0 | 0 | 21 | 16 | 2
13 | K | 721 | 722232048 | Kohout kulový přímý G 2 PN 42 do 185°C vnitřní závit | kus | 1 | 0 | 0 | 0.00168 | 0.00168 | 0 | 0 | 21 | 16 | 2
14 | K | 721 | 722232066 | Kohout kulový přímý G 2 PN 42 do 185°C vnitřní závit s vypouštěním | kus | 1 | 0 | 0 | 0.00182 | 0.00182 | 0 | 0 | 21 | 16 | 2
15 | K | 721 | 722229101 | Montáž vodovodních armatur s jedním závitem G 1/2 ostatní typ | soubor | 1 | 0 | 0 | 2e-05 | 2e-05 | 0 | 0 | 21 | 16 | 2
16 | M | MAT | 422778330 | přípojka tlakoměrová přechodová AN 137524 E G1/2"/M20x1,5 mm | kus | 1 | 0 | 0 | 0.0001 | 0.0001 | 0 | 0 | 21 | 32 | 2
17 | M | MAT | 388411490 | tlakoměr typ 3313 D 160 se spodním přípojem rozsah 0-10 MPa | kus | 1 | 0 | 0 | 0.00065 | 0.00065 | 0 | 0 | 21 | 32 | 2
|  |  |  | připojení spodní, vodotěsný , rozsahy 0-16MPa až 0-100MPa | [10 empty] | 2 | P
18 | K | 721 | 722260923 | Zpětná montáž vodoměrů závitových G 1 -montáž původního vodoměru | kus | 1 | 0 | 0 | 3e-05 | 3e-05 | 0 | 0 | 21 | 16 | 2
19 | K | 721 | 998722102 | Přesun hmot tonážní tonážní pro vnitřní vodovod v objektech v do 12 m | t | 0.02 | 0 | 0 | 0 | 0 | 0 | 0 | 21 | 16 | 2
|  |  |  | Celkem |  |  |  | 0 |  | 0.020045 |  | 0.01737

## ZTI - objekt
ROZPOČET
Stavba: Zelný Trh 250/14-16 |  | Zelný Trh 250/14-16
Objekt: Rekonstrukce objektu |  | Rekonstrukce objektu
Část: Zdravotně technické instalace |  | Zdravotně technické instalace
JKSO:
Objednatel: |  | Ing.arch. Šimečková
Zhotovitel:
Datum: |  | 11.09.2015
P.Č. | TV | KCN | Kód položky | Popis | MJ | Množství celkem | Cena jednotková | Cena celkem | Hmotnost | Hmotnost celkem | Hmotnost sutě | Hmotnost sutě celkem | Sazba DPH | Typ položky | Úroveň |  |  |  | Dodavatel
1 | 2 | 3 | 2 | 3 | 4 | 5 | 6 | 7 |  | 8 |  | 9 | 10 | 11 | 12 |  |  |  | 11
| D |  | HSV | Práce a dodávky HSV |  |  |  | 0 |  | 16.1285 |  | 5.7804 |  |  | 0
| D |  | 1 | Zemní práce |  |  |  | 0 |  | 9.69 |  | 0 |  |  | 1
1 | K | 001 | 139711101 | Vykopávky v uzavřených prostorách v hornině tř. 1 až 4 | m3 | 6.309 | 0 | 0 | 0 | 0 | 0 | 0 | 21 | 4 | 2
|  |  |  | "výkop pro S2,S3,S4" 0,6*6,3*(0,5+0,1-0,13) |  | 1.777 | [8 empty] | 2 | 2 | -1 | 0
|  |  |  | "výkop pro S6, D2" 0,6*3,5*(0,5+0,1-0,13) |  | 0.987 | [8 empty] | 2 | 2 | -1 | 0
|  |  |  | "výkop pro S14" 0,6*5,5*(0,7-0,13) |  | 1.881 | [8 empty] | 2 | 2 | -1 | 0
|  |  |  | "výkop pro K2" 1,0*1,0*(0,7-0,13) |  | 0.57 | [8 empty] | 2 | 2 | -1 | 0
|  |  |  | "výkop pro S1.1 do S1" 0,6*3,8*(0,5+0,1-0,12) |  | 1.094 | [8 empty] | 2 | 2 | -1 | 0
|  |  |  | Součet |  | 6.309 | [8 empty] | 2 | 4 | -1 | 1
2 | K | 001 | 161101501 | Svislé přemístění výkopku nošením svisle do v 3 m v hornině tř. 1 až 4 | m3 | 6.309 | 0 | 0 | 0 | 0 | 0 | 0 | 21 | 4 | 2
|  |  |  | není započítáno zařízení staveniště, tj, umístění, pronájem kontejneru na výkopy a suť | [10 empty] | 2 | P
3 | K | 001 | 175111101 | Obsypání potrubí ručně sypaninou bez prohození, uloženou do 3 m | m3 | 4.845 | 0 | 0 | 0 | 0 | 0 | 0 | 21 | 4 | 2
|  |  |  | "výkop pro S2,S3,S4" 0,6*6,3*(0,15+0,22) |  | 1.399 | [8 empty] | 2 | 2 | -1 | 0
|  |  |  | "výkop pro S6, D2" 0,6*3,5*(0,125+0,245) |  | 0.777 | [8 empty] | 2 | 2 | -1 | 0
|  |  |  | "výkop pro S14" 0,6*5,5*(0,125+0,3) |  | 1.403 | [8 empty] | 2 | 2 | -1 | 0
|  |  |  | "výkop pro K2" 1,0*1,0*(0,1+0,3) |  | 0.4 | [8 empty] | 2 | 2 | -1 | 0
|  |  |  | "výkop pro S1.1 do S1" 0,6*3,8*(0,125+0,255) |  | 0.866 | [8 empty] | 2 | 2 | -1 | 0
|  |  |  | Součet |  | 4.845 | [8 empty] | 2 | 4 | -1 | 1
4 | M | MAT | 583373020 | štěrkopísek (Bratčice) frakce 0-16 | t | 9.69 | 0 | 0 | 1 | 9.69 | 0 | 0 | 21 | 8 | 2
|  |  |  | 4,845*2,0 |  | 9.69 | [8 empty] | 2 | 2 | -1 | 0
5 | K | 001 | 174101102 | Zásyp v uzavřených prostorech sypaninou se zhutněním | m3 | 0.218 | 0 | 0 | 0 | 0 | 0 | 0 | 21 | 4 | 2
|  |  |  | 6,309-(4,845+1,246) |  | 0.218 | [8 empty] | 2 | 2 | -1 | 1
6 | K | 001 | 162201211 | Vodorovné přemístění výkopku z horniny tř. 1 až 4 stavebním kolečkem do 10 m | m3 | 6.091 | 0 | 0 | 0 | 0 | 0 | 0 | 21 | 4 | 2
|  |  |  | uvažováno přemístění z 2.PP na úroveň 1.NP | [10 empty] | 2 | P
|  |  |  | 4,845+1,246 |  | 6.091 | [8 empty] | 2 | 2 | -1 | 1
7 | K | 001 | 162201219 | Příplatek k vodorovnému přemístění výkopku z horniny tř. 1 až 4 stavebním kolečkem ZKD 10 m | m3 | 12.182 | 0 | 0 | 0 | 0 | 0 | 0 | 21 | 4 | 2
|  |  |  | 6,091*2 |  | 12.182 | [8 empty] | 2 | 2 | -1 | 1
8 | K | 001 | 167101101 | Nakládání výkopku z hornin tř. 1 až 4 do 100 m3 | m3 | 6.091 | 0 | 0 | 0 | 0 | 0 | 0 | 21 | 4 | 2
|  |  |  | 4,845+1,246 |  | 6.091 | [8 empty] | 2 | 2 | -1 | 1
9 | K | 001 | 162701105 | Vodorovné přemístění do 10000 m výkopku/sypaniny z horniny tř. 1 až 4 | m3 | 6.091 | 0 | 0 | 0 | 0 | 0 | 0 | 21 | 4 | 2
10 | K | 001 | 162701109 | Příplatek k vodorovnému přemístění výkopku/sypaniny z horniny tř. 1 až 4 ZKD 1000 m přes 10000 m | m3 | 30.455 | 0 | 0 | 0 | 0 | 0 | 0 | 21 | 4 | 2
|  |  |  | 6,091*5 |  | 30.455 | [8 empty] | 2 | 2 | -1 | 1
11 | K | 001 | 171201201 | Uložení sypaniny na skládky | m3 | 6.091 | 0 | 0 | 0 | 0 | 0 | 0 | 21 | 4 | 2
|  |  |  | 4,845+1,246 |  | 6.091 | [8 empty] | 2 | 2 | -1 | 1
12 | K | 001 | 171201211 | Poplatek za uložení odpadu ze sypaniny na skládce (skládkovné) | t | 11.512 | 0 | 0 | 0 | 0 | 0 | 0 | 21 | 4 | 2
|  |  |  | 6,091*1,89 |  | 11.512 | [8 empty] | 2 | 2 | -1 | 1
| D |  | 3 | Svislé a kompletní konstrukce |  |  |  | 0 |  | 0.24267 |  | 0 |  |  | 1
13 | K | 014 | 340235211 | Zazdívka otvorů pl do 0,0225 m2 v příčkách nebo stěnách z cihel tl do 100 mm | kus | 40 | 0 | 0 | 0.00249 | 0.0996 | 0 | 0 | 21 | 4 | 2
|  |  |  | "pro prostupy kanalizace 0,10*0,10m stěna tl.100mm" 8 |  | 8 | [8 empty] | 2 | 2 | -1 | 0
|  |  |  | "pro prostupy kanalizace 0,15*0,15m stěna tl.100mm" 11 |  | 11 | [8 empty] | 2 | 2 | -1 | 0
|  |  |  | "pro prostupy vody 0,10*0,10m stěna tl.100mm" 15 |  | 15 | [8 empty] | 2 | 2 | -1 | 0
|  |  |  | "pro prostupy vody 0,20*0,10m stěna tl.100mm" 6 |  | 6 | [8 empty] | 2 | 2 | -1 | 0
14 | K | 014 | 340235212 | Zazdívka otvorů pl do 0,0225 m2 v příčkách nebo stěnách z cihel tl přes 100 mm | kus | 6 | 0 | 0 | 0.00565 | 0.0339 | 0 | 0 | 21 | 4 | 2
|  |  |  | "pro prostupy kanalizace 0,30x0,30 m stěna tl.300mm" 2 |  | 2 | [8 empty] | 2 | 2 | -1 | 0
|  |  |  | "pro prostupy kanalizace 0,10x0,10 m stěna tl.320mm" 2 |  | 2 | [8 empty] | 2 | 2 | -1 | 0
|  |  |  | "pro prostupy vody 0,10*0,10m stěna tl.350mm" 1 |  | 1 | [8 empty] | 2 | 2 | -1 | 0
|  |  |  | "pro prostupy vody 0,10*0,10m stěna tl.570mm" 1 |  | 1 | [8 empty] | 2 | 2 | -1 | 0
15 | K | 014 | 340236211 | Zazdívka otvorů pl do 0,09 m2 v příčkách nebo stěnách z cihel tl do 100 mm | kus | 7 | 0 | 0 | 0.01218 | 0.08526 | 0 | 0 | 21 | 4 | 2
|  |  |  | "pro prostupy kanalizace 0,20*0,20m stěna tl.100mm" 2 |  | 2 | [8 empty] | 2 | 2 | -1 | 0
|  |  |  | "pro prostupy vody 0,30*0,10m stěna tl.100mm" 5 |  | 5 | [8 empty] | 2 | 2 | -1 | 0
|  |  |  | Součet |  | 7 | [8 empty] | 2 | 4 | -1 | 1
16 | K | 014 | 340236212 | Zazdívka otvorů pl do 0,09 m2 v příčkách nebo stěnách z cihel tl přes 100 mm | kus | 1 | 0 | 0 | 0.02391 | 0.02391 | 0 | 0 | 21 | 4 | 2
|  |  |  | "pro prostupy kanalizace 0,20x0,20 m stěna tl.300mm" 1 |  | 1 | [8 empty] | 2 | 2 | -1 | 1
| D |  | 4 | Vodorovné konstrukce |  |  |  | 0 |  | 0.17432 |  | 0 |  |  | 1
17 | K | 014 | 411386611 | Zabetonování prostupů v instalačních šachtách ve stropech železobetonových ze suchých směsí, včetně bednění, odbednění, výztuže a zajištění potrubí skelnou vatou s folií (materiál v ceně), plochy do 0,09 m2 | kus | 1 | 0 | 0 | 0.0197 | 0.0197 | 0 | 0 | 21 | 4 | 2
|  |  |  | "zapravení prostupu pro kanalizaci DN100 (D4) 0,25*0,25m přes ŽB stěnu tl.350mm" 1 |  | 1 | [8 empty] | 2 | 2 | -1 | 0
18 | K | 014 | 411388531 | Zabetonování otvorů pl do 1 m2 ve stropech včetně zajištění potrubí skelnou vatou (materiál v ceně) | m3 | 0.066 | 0 | 0 | 2.3428 | 0.15462 | 0 | 0 | 21 | 4 | 2
|  |  |  | "zapravení prostupů pro vodu pr.20mm v ŽB stropech v jednotlivých podlažích" 0,12*(0,025*0,025*3,14)*5 |  | 0.001 | [8 empty] | 2 | 2 | -1 | 0
|  |  |  | "zapravení prostupů pro vodu pr.32mm v ŽB stropech v jednotlivých podlažích" 0,12*(0,03*0,03*3,14)*1 |  | 0 | [8 empty] | 2 | 2 | -1 | 0
|  |  |  | "zapravení prostupů pro vodu pr.32mm v ŽB stropech v jednotlivých podlažích" 0,12*(0,035*0,035*3,14)*1 |  | 0 | [8 empty] | 2 | 2 | -1 | 0
|  |  |  | "zapravení prostupů pro kanalizaci DN50 v ŽB stropech v jednotlivých podlažích" 0,12*(0,04*0,04*3,14)*2 |  | 0.001 | [8 empty] | 2 | 2 | -1 | 0
|  |  |  | "zapravení prostupů pro vodu 2-pr.63mm v ŽB stropech v jednotlivých podlažích" 0,12*(0,04*0,04*3,14)*10 |  | 0.006 | [8 empty] | 2 | 2 | -1 | 0
|  |  |  | "zapravení prostupů pro kanalizaci DN70 v ŽB stropech v jednotlivých podlažích" 0,12*(0,05*0,05*3,14)*4 |  | 0.004 | [8 empty] | 2 | 2 | -1 | 0
|  |  |  | "zapravení prostupů pro kanalizaci DN100 v ŽB stropech v jednotlivých podlažích" 0,12*(0,065*0,065*3,14)*25 |  | 0.04 | [8 empty] | 2 | 2 | -1 | 0
|  |  |  | "zapravení prostupů pro kanalizaci DN125 v ŽB stropech v jednotlivých podlažích" 0,12*(0,075*0,075*3,14)*5 |  | 0.011 | [8 empty] | 2 | 2 | -1 | 0
|  |  |  | "zapravení prostupů pro kanalizaci DN150 v ŽB stropech v jednotlivých podlažích" 0,12*(0,09*0,09*3,14)*1 |  | 0.003 | [8 empty] | 2 | 2 | -1 | 0
19 | K | 271 | 451573111 | Lože pod potrubí otevřený výkop ze štěrkopísku | m3 | 1.246 | 0 | 0 | 0 | 0 | 0 | 0 | 21 | 4 | 2
|  |  |  | "výkop pro S2,S3,S4" 0,6*6,3*0,1 |  | 0.378 | [8 empty] | 2 | 2 | -1 | 0
|  |  |  | "výkop pro S6, D2" 0,6*3,5*0,1 |  | 0.21 | [8 empty] | 2 | 2 | -1 | 0
|  |  |  | "výkop pro S14" 0,6*5,5*0,1 |  | 0.33 | [8 empty] | 2 | 2 | -1 | 0
|  |  |  | "výkop pro K2" 1,0*1,0*0,1 |  | 0.1 | [8 empty] | 2 | 2 | -1 | 0
|  |  |  | "výkop pro S1.1 do S1" 0,6*3,8*0,1 |  | 0.228 | [8 empty] | 2 | 2 | -1 | 0
| D |  | 6 | Úpravy povrchů, podlahy a osazování výplní |  |  |  | 0 |  | 4.5963 |  | 0 |  |  | 1
20 | K | 014 | 612135101 | Hrubá výplň rýh ve stěnách maltou jakékoli šířky rýhy | m2 | 26.12 | 0 | 0 | 0.04 | 1.0448 | 0 | 0 | 21 | 4 | 2
|  |  |  | "pro kanalizační rozvody do DN50 ve zděných stěnách" 19*0,07 |  | 1.33 | [8 empty] | 2 | 2 | -1 | 0
|  |  |  | "pro vodovodní potrubí pr.20-63 ve zděných stěnách" 187*0,07 |  | 13.09 | [8 empty] | 2 | 2 | -1 | 0
|  |  |  | "pro kanalizační rozvody do DN100-125 ve zděných stěnách" 78*0,15 |  | 11.7 | [8 empty] | 2 | 2 | -1 | 0
21 | K | 014 | 631312141 | Doplnění rýh v dosavadních mazaninách betonem prostým (pro podlahy) | m3 | 1.574 | 0 | 0 | 2.2563 | 3.5515 | 0 | 0 | 21 | 4 | 2
|  |  |  | "pro doplnění rýhy ve stáv. podlaze v 2.PP pro novou svodnou kanalizaci od S2, S3, S4" 0,6*6,3*0,13 |  | 0.491 | [8 empty] | 2 | 2 | -1 | 0
|  |  |  | "pro doplnění rýhy ve stáv. podlaze 2.PP pro novou svodnou kanalizaci od S6,D2" 0,6*3,2*0,13 |  | 0.25 | [8 empty] | 2 | 2 | -1 | 0
|  |  |  | "pro doplnění rýhy ve stáv. podlaze 2.PP pro novou svodnou kanalizaci od S14" 0,6*5,5*0,13 |  | 0.429 | [8 empty] | 2 | 2 | -1 | 0
|  |  |  | "pro doplnění rýhy ve stáv. podlaze 2.PP pro novou svodnou kanalizaci od K4" 1,0*1,0*0,13 |  | 0.13 | [8 empty] | 2 | 2 | -1 | 0
|  |  |  | "pro doplnění rýhy ve stáv. podlaze 1.NP pro napojení trasy pod podlahou od S1.1 do S1" 0,6*3,8*0,12 |  | 0.274 | [8 empty] | 2 | 2 | -1 | 0
|  |  |  | Součet |  | 1.574 | [8 empty] | 2 | 4 | -1 | 1
| D |  | 9 | Ostatní konstrukce a práce-bourání |  |  |  | 0 |  | 1.4253 |  | 5.7804 |  |  | 1
22 | K | 221 | 935932314 | Odvodňovací plastový žlab pro zatížení C250 vnitřní š 100 mm s roštem můstkovým z litiny | m | 5.7 | 0 | 0 | 0.24896 | 1.4191 | 0 | 0 | 21 | 4 | 2
|  |  |  | v ceně započteny náklady na předepsané obetonování a lože z betonu navíc započteno: - svislé hrdlo pro napojení na odpad prům. 110 mm-1x - zápachová uzávěrka pro venkovní žlaby - 1x - čelo pro zaslepení konce žlabu - 2x | [10 empty] | 2 | P
23 | K | 013 | 971033231 | Vybourání otvorů ve zdivu cihelném pl do 0,0225 m2 na MVC nebo MV tl do 150 mm | kus | 40 | 0 | 0 | 0 | 0 | 0.004 | 0.16 | 21 | 4 | 2
|  |  |  | "pro prostupy kanalizace 0,10*0,10m stěna tl.100mm" 8 |  | 8 | [8 empty] | 2 | 2 | -1 | 0
|  |  |  | "pro prostupy vody 0,10*0,10m stěna tl.100mm" 15 |  | 15 | [8 empty] | 2 | 2 | -1 | 0
|  |  |  | "pro prostupy kanalizace 0,15*0,15m stěna tl.100mm" 11 |  | 11 | [8 empty] | 2 | 2 | -1 | 0
|  |  |  | "pro prostupy vody 0,20*0,10m stěna tl.100mm" 6 |  | 6 | [8 empty] | 2 | 2 | -1 | 0
24 | K | 013 | 971033241 | Vybourání otvorů ve zdivu cihelném pl do 0,0225 m2 na MVC nebo MV tl do 300 mm | kus | 2 | 0 | 0 | 0 | 0 | 0.008 | 0.016 | 21 | 4 | 2
|  |  |  | "pro prostupy kanalizace 0,30x0,30 m stěna tl.300mm" 2 |  | 2 | [8 empty] | 2 | 2 | -1 | 0
25 | K | 013 | 971033251 | Vybourání otvorů ve zdivu cihelném pl do 0,0225 m2 na MVC nebo MV tl do 450 mm | kus | 3 | 0 | 0 | 0 | 0 | 0.012 | 0.036 | 21 | 4 | 2
|  |  |  | "pro prostupy kanalizace 0,10x0,10 m stěna tl.320mm" 2 |  | 2 | [8 empty] | 2 | 2 | -1 | 0
|  |  |  | "pro prostupy vody 0,10*0,10m stěna tl.350mm" 1 |  | 1 | [8 empty] | 2 | 2 | -1 | 0
26 | K | 013 | 971033261 | Vybourání otvorů ve zdivu cihelném pl do 0,0225 m2 na MVC nebo MV tl do 600 mm | kus | 1 | 0 | 0 | 0 | 0 | 0.016 | 0.016 | 21 | 4 | 2
|  |  |  | "pro prostupy vody 0,10*0,10m stěna tl.570mm" 1 |  | 1 | [8 empty] | 2 | 2 | -1 | 1
27 | K | 013 | 971033331 | Vybourání otvorů ve zdivu cihelném pl do 0,09 m2 na MVC nebo MV tl do 150 mm | kus | 7 | 0 | 0 | 0 | 0 | 0.025 | 0.175 | 21 | 4 | 2
|  |  |  | "pro prostupy kanalizace 0,20*0,20m stěna tl.100mm" 2 |  | 2 | [8 empty] | 2 | 2 | -1 | 0
|  |  |  | "pro prostupy vody 0,30*0,10m stěna tl.100mm" 5 |  | 5 | [8 empty] | 2 | 2 | -1 | 0
|  |  |  | Součet |  | 7 | [8 empty] | 2 | 4 | -1 | 1
28 | K | 013 | 971033341 | Vybourání otvorů ve zdivu cihelném pl do 0,09 m2 na MVC nebo MV tl do 300 mm | kus | 1 | 0 | 0 | 0 | 0 | 0.054 | 0.054 | 21 | 4 | 2
|  |  |  | "pro prostupy kanalizace 0,20x0,20 m stěna tl.300mm" 1 |  | 1 | [8 empty] | 2 | 2 | -1 | 0
29 | K | 013 | 971052351 | Vybourání nebo prorážení otvorů v ŽB příčkách a zdech pl do 0,09 m2 tl do 450 mm | kus | 1 | 0 | 0 | 0 | 0 | 0.104 | 0.104 | 21 | 4 | 2
|  |  |  | "pro prostup kanalizace DN100 (D4) 0,25*0,25m stěna tl.350mm" 1 |  | 1 | [8 empty] | 2 | 2 | -1 | 1
30 | K | 013 | 974031142 | Vysekání rýh ve zdivu cihelném hl do 70 mm š do 70 mm | m | 206 | 0 | 0 | 0 | 0 | 0.009 | 1.854 | 21 | 4 | 2
|  |  |  | "pro kanalizační rozvody do DN50 ve zděných stěnách" 19 |  | 19 | [8 empty] | 2 | 2 | -1 | 0
|  |  |  | "pro vodovodní potrubí pr.20-63 ve zděných stěnách" 187 |  | 187 | [8 empty] | 2 | 2 | -1 | 0
31 | K | 013 | 974031164 | Vysekání rýh ve zdivu cihelném hl do 150 mm š do 150 mm | m | 78 | 0 | 0 | 0 | 0 | 0.04 | 3.12 | 21 | 4 | 2
|  |  |  | "pro kanalizační rozvody do DN100-125 ve zděných stěnách" 78 |  | 78 | [8 empty] | 2 | 2 | -1 | 0
32 | K | 005 | 977151113 | Jádrové vrty diamantovými korunkami do D 50 mm do stavebních materiálů | m | 0.6 | 0 | 0 | 0.00074 | 0.000444 | 0.008 | 0.0048 | 21 | 4 | 2
|  |  |  | "pro vodov. stoupačku pr.20mm přes stropy" 5*0,12 |  | 0.6 | [8 empty] | 2 | 2 | -1 | 0
33 | K | 005 | 977151114 | Jádrové vrty diamantovými korunkami do D 60 mm do stavebních materiálů | m | 0.12 | 0 | 0 | 0.00082 | 9.84e-05 | 0.011 | 0.00132 | 21 | 4 | 2
|  |  |  | "pro vodov. stoupačku pr.32mm přes stropy" 1*0,12 |  | 0.12 | [8 empty] | 2 | 2 | -1 | 0
34 | K | 005 | 977151115 | Jádrové vrty diamantovými korunkami do D 70 mm do stavebních materiálů | m | 0.12 | 0 | 0 | 0.00083 | 9.96e-05 | 0.015 | 0.0018 | 21 | 4 | 2
|  |  |  | "pro vodov. stoupačku pr.40mm přes stropy" 1*0,12 |  | 0.12 | [8 empty] | 2 | 2 | -1 | 0
35 | K | 005 | 977151116 | Jádrové vrty diamantovými korunkami do D 80 mm do stavebních materiálů | m | 1.4 | 0 | 0 | 0.00084 | 0.001176 | 0.02 | 0.028 | 21 | 4 | 2
|  |  |  | "pro kanal. potrubí DN50 přes podl.1NP/strop 1PP-tl.0,10m" 1*0,10 |  | 0.1 | [8 empty] | 2 | 2 | -1 | 0
|  |  |  | "pro kanal. potrubí DN50 přes podl.1PP/strop 2PP-tl.0,10m" 1*0,10 |  | 0.1 | [8 empty] | 2 | 2 | -1 | 0
|  |  |  | "pro vodov. stoupačku 2-pr.63mm přes stropy" 10*0,12 |  | 1.2 | [8 empty] | 2 | 2 | -1 | 0
36 | K | 005 | 977151118 | Jádrové vrty diamantovými korunkami do D 100 mm do stavebních materiálů | m | 0.46 | 0 | 0 | 0.00096 | 0.0004416 | 0.031 | 0.01426 | 21 | 4 | 2
|  |  |  | "pro kanal. potrubí DN70 přes podl.3NP/strop 2NP-tl.0,12m" 2*0,12 |  | 0.24 | [8 empty] | 2 | 2 | -1 | 0
|  |  |  | "pro kanal. potrubí DN70 přes podl.2NP/strop 1NP-tl.0,12m" 1*0,12 |  | 0.12 | [8 empty] | 2 | 2 | -1 | 0
|  |  |  | "pro kanal. potrubí DN70 přes podl.1PP/strop 2PP-tl.0,10m" 1*0,10 |  | 0.1 | [8 empty] | 2 | 2 | -1 | 0
37 | K | 005 | 977151122 | Jádrové vrty diamantovými korunkami do D 130 mm do stavebních materiálů | m | 2.7 | 0 | 0 | 0.00108 | 0.002916 | 0.053 | 0.1431 | 21 | 4 | 2
|  |  |  | "pro kanal. potrubí DN100 přes podl.5NP/strop 4NP-tl.0,10m" 6*0,10 |  | 0.6 | [8 empty] | 2 | 2 | -1 | 0
|  |  |  | "pro kanal. potrubí DN100 přes podl.4NP/strop 3NP-tl.0,12m" 2*0,12 |  | 0.24 | [8 empty] | 2 | 2 | -1 | 0
|  |  |  | "pro kanal. potrubí DN100 přes podl.3NP/strop 2NP-tl.0,12m" 3*0,12 |  | 0.36 | [8 empty] | 2 | 2 | -1 | 0
|  |  |  | "pro kanal. potrubí DN100 přes podl.2NP/strop 1NP-tl.0,12m" 5*0,12 |  | 0.6 | [8 empty] | 2 | 2 | -1 | 0
|  |  |  | "pro kanal. potrubí DN100 přes podl.1NP/strop 1PP-tl.0,10m" 1*0,10 |  | 0.1 | [8 empty] | 2 | 2 | -1 | 0
|  |  |  | "pro kanal. potrubí DN100 přes podl.1PP/strop 2PP-tl.0,10m" 8*0,10 |  | 0.8 | [8 empty] | 2 | 2 | -1 | 0
38 | K | 005 | 977151123 | Jádrové vrty diamantovými korunkami do D 150 mm do stavebních materiálů | m | 0.6 | 0 | 0 | 0.00122 | 0.000732 | 0.07 | 0.042 | 21 | 4 | 2
|  |  |  | "pro kanal. potrubí DN125 přes podl.4NP/strop 3NP-tl.0,12m" 2*0,12 |  | 0.24 | [8 empty] | 2 | 2 | -1 | 0
|  |  |  | "pro kanal. potrubí DN125 přes podl.3NP/strop 2NP-tl.0,12m" 1*0,12 |  | 0.12 | [8 empty] | 2 | 2 | -1 | 0
|  |  |  | "pro kanal. potrubí DN125 přes podl.1NP/strop 1PP-tl.0,10m" 1*0,12 |  | 0.12 | [8 empty] | 2 | 2 | -1 | 0
|  |  |  | "pro kanal. potrubí DN125 přes podl.1PP/strop 2PP-tl.0,10m" 1*0,12 |  | 0.12 | [8 empty] | 2 | 2 | -1 | 0
39 | K | 005 | 977151124 | Jádrové vrty diamantovými korunkami do D 180 mm do stavebních materiálů | m | 0.1 | 0 | 0 | 0.00282 | 0.000282 | 0.101 | 0.0101 | 21 | 4 | 2
|  |  |  | "pro kanal. potrubí DN150 přes podl.5NP/strop 4NP-tl.0,10m" 1*0,10 |  | 0.1 | [8 empty] | 2 | 2 | -1 | 0
|  |  |  | Součet |  | 0.1 | [8 empty] | 2 | 4 | -1 | 1
40 | K | 013 | 977312113 | Řezání stávajících betonových mazanin vyztužených hl do 150 mm | m | 46.4 | 0 | 0 | 0 | 0 | 0 | 0 | 21 | 4 | 2
|  |  |  | "odstranění stáv. podlahy ve 2.PP pro novou svodnou kanalizaci od S2, S3, S4" 0,6*2+6,3*2 |  | 13.8 | [8 empty] | 2 | 2 | -1 | 0
|  |  |  | "odstranění stáv. podlahy ve 2.PP pro novou svodnou kanalizaci od S6,D2" 0,6*2+3,2*2 |  | 7.6 | [8 empty] | 2 | 2 | -1 | 0
|  |  |  | "odstranění stáv. podlahy ve 2.PP pro novou svodnou kanalizaci od S14" 0,6*2+5,5*2 |  | 12.2 | [8 empty] | 2 | 2 | -1 | 0
|  |  |  | "odstranění stáv. podlahy ve 2.PP pro novou svodnou kanalizaci od K4" 1,0*4 |  | 4 | [8 empty] | 2 | 2 | -1 | 0
|  |  |  | "odstranění stáv. podlahy v 1.NP pro napojení trasy pod podlahou od S1.1 do S1" 0,6*2+3,8*2 |  | 8.8 | [8 empty] | 2 | 2 | -1 | 0
|  |  |  | Součet |  | 46.4 | [8 empty] | 2 | 4 | -1 | 1
| D |  | 997 | Přesun sutě |  |  |  | 0 |  | 0 |  | 0 |  |  | 1
41 | K | 013 | 997013117 | Vnitrostaveništní doprava suti a vybouraných hmot pro budovy v do 24 m s použitím mechanizace | t | 8.407 | 0 | 0 | 0 | 0 | 0 | 0 | 21 | 4 | 2
42 | K | 221 | 997221612 | Nakládání vybouraných hmot na dopravní prostředky pro vodorovnou dopravu | t | 8.407 | 0 | 0 | 0 | 0 | 0 | 0 | 21 | 4 | 2
43 | K | 013 | 997013501 | Odvoz suti a vybouraných hmot na skládku nebo meziskládku do 1 km se složením | t | 8.407 | 0 | 0 | 0 | 0 | 0 | 0 | 21 | 4 | 2
44 | K | 013 | 997013509 | Příplatek k odvozu suti a vybouraných hmot na skládku ZKD 1 km přes 1 km | t | 117.698 | 0 | 0 | 0 | 0 | 0 | 0 | 21 | 4 | 2
|  |  |  | 14*8,407 |  | 117.698 | [8 empty] | 2 | 2 | -1 | 1
45 | K | 013 | 997013801 | Poplatek za uložení stavebního betonového odpadu na skládce (skládkovné) | t | 5.78 | 0 | 0 | 0 | 0 | 0 | 0 | 21 | 4 | 2
|  |  |  | "vybourané konstrukce pro prostupy potrubí" | [10 empty] | 2 | 1 | -1 | 0
|  |  |  | 5,780 |  | 5.78 | [8 empty] | 2 | 2 | -1 | 1
46 | K | 013 | 997013813 | Poplatek za uložení stavebního odpadu z plastických hmot na skládce (skládkovné) | t | 0.147 | 0 | 0 | 0 | 0 | 0 | 0 | 21 | 4 | 2
|  |  |  | "demontované výrobky z plastů" | [10 empty] | 2 | 1 | -1 | 0
|  |  |  | 0,147 |  | 0.147 | [8 empty] | 2 | 2 | -1 | 1
47 | K | 013 | R-1 | Poplatek za uložení stavebního odpadu z kovu na skládce (skládkovné) | t | 2.48 | 0 | 0 | 0 | 0 | 0 | 0 | 21 | 4 | 2
|  |  |  | předpokládá se odvoz demontovaného potrubí a zařízení z kovu do sběrných surovin | [10 empty] | 2 | P
|  |  |  | "vybourané a demontované litin. potrubí, lapače splavenin a potrubí vody z pozinku" | [10 empty] | 2 | 1 | -1 | 0
|  |  |  | 1,622+0,042+0,126+0,294+0,396 |  | 2.48 | [8 empty] | 2 | 2 | -1 | 1
| D |  | 998 | Přesun hmot |  |  |  | 0 |  | 0 |  | 0 |  |  | 1
48 | K | 271 | 998276101 | Přesun hmot pro trubní vedení z trub z plastických hmot otevřený výkop | t | 16.133 | 0 | 0 | 0 | 0 | 0 | 0 | 21 | 4 | 2
| D |  | PSV | Práce a dodávky PSV |  |  |  | 0 |  | 5.2178 |  | 2.6267 |  |  | 0
| D |  | 721 | Zdravotechnika - vnitřní kanalizace |  |  |  | 0 |  | 1.9103 |  | 1.8112 |  |  | 1
49 | K | 721 | 721100911 | Zazátkování hrdla potrubí kanalizačního | kus | 2 | 0 | 0 | 0.00184 | 0.00368 | 0 | 0 | 21 | 16 | 2
|  |  |  | počty odhadnuty-nebylo k dispozici schema kanalizace | [10 empty] | 2 | P
50 | K | 721 | 721110954 | Potrubí kameninové vsazení odbočky DN 200 | kus | 2 | 0 | 0 | 0.03203 | 0.06406 | 0 | 0 | 21 | 16 | 2
|  |  |  | "vsazení odbočky 200/125-45° (odhad DN i materiálu) do trasy stávající svodné kanalizace pro napojení trasy od st. S14" 1 |  | 1 | [8 empty] | 2 | 2 | -1 | 0
|  |  |  | "vsazení odbočky 200/100-45° (odhad DN i materiálu) do trasy stávající svodné kanalizace pro napojení trasy od odpadu K2" 1 |  | 1 | [8 empty] | 2 | 2 | -1 | 0
51 | K | 721 | 721110963 | Potrubí kameninové propojení potrubí DN 150 | kus | 1 | 0 | 0 | 0.02403 | 0.02403 | 0 | 0 | 21 | 16 | 2
|  |  |  | "propojení trasy nové svodné kanalizace (od S2,S3,S4) pod podlahou 2.PP na stávající trasu svodné kanalizace -odhad kamenina DN150" 1 |  | 1 | [8 empty] | 2 | 2 | -1 | 0
52 | K | 721 | 721140915 | Potrubí litinové propojení potrubí DN 100 | kus | 3 | 0 | 0 | 0.00202 | 0.00606 | 0 | 0 | 21 | 16 | 2
|  |  |  | "propojení potrubí od vyměněných lapačů splavenin DN100 na stávající svislé potrubí v zemi - předpoklad litina" 2 |  | 2 | [8 empty] | 2 | 2 | -1 | 0
|  |  |  | "propojení potrubí DN100 (D4) nad podlahou 2.PP na stáv. svislé litin.potrubí" 1 |  | 1 | [8 empty] | 2 | 2 | -1 | 0
53 | K | 721 | 721140916 | Potrubí litinové propojení potrubí DN 125 | kus | 1 | 0 | 0 | 0.00226 | 0.00226 | 0 | 0 | 21 | 16 | 2
|  |  |  | "propojení trasy nové svodné kanalizace (od S6,D2) pod podlahou 2.PP na stávající trasu svodné kanalizace -odhad litina DN125" 1 |  | 1 | [8 empty] | 2 | 2 | -1 | 1
54 | K | 721 | 721140917 | Potrubí litinové propojení potrubí DN 150 | kus | 1 | 0 | 0 | 0.00248 | 0.00248 | 0 | 0 | 21 | 16 | 2
|  |  |  | "propojení potrubí DN150 (od S1 a D1) nad podlahou 2.PP na stáv. svislé litin.potrubí" 1 |  | 1 | [8 empty] | 2 | 2 | -1 | 0
55 | K | 721 | 721140802 | Demontáž potrubí litinové do DN 100 | m | 108.71 | 0 | 0 | 0 | 0 | 0.01492 | 1.622 | 21 | 16 | 2
|  |  |  | odhad metráže -uvažováno 5 stoupaček z litiny DN70-100, -2 stoupačky výškově 2.PP-střecha nad 5.NP=23,29m -3 stoupačky výškově 2.PP- střecha nad 4.NP=20,71m | [10 empty] | 2 | P
|  |  |  | 2*23,29 |  | 46.58 | [8 empty] | 2 | 2 | -1 | 0
|  |  |  | 3*20,71 |  | 62.13 | [8 empty] | 2 | 2 | -1 | 0
|  |  |  | Součet |  | 108.71 | [8 empty] | 2 | 4 | -1 | 1
56 | K | 721 | 721171803 | Demontáž potrubí z PVC do D 75 | m | 70 | 0 | 0 | 0 | 0 | 0.0021 | 0.147 | 21 | 16 | 2
|  |  |  | odhad metráže-uvažováno na každé stoupačce (5 ks), v každém podlaží (2.PP-5.NP) 2m potrubí DN 40-75 | [10 empty] | 2 | P
|  |  |  | 5*7*2 |  | 70 | [8 empty] | 2 | 2 | -1 | 1
57 | K | 721 | 721242803 | Demontáž lapače střešních splavenin DN 110 | kus | 2 | 0 | 0 | 0 | 0 | 0.02113 | 0.04226 | 21 | 16 | 2
58 | K | 721 | 721173401 | Potrubí kanalizační plastové svodné systém KG DN 100 | m | 5 | 0 | 0 | 0.00126 | 0.0063 | 0 | 0 | 21 | 16 | 2
59 | K | 721 | 721173402 | Potrubí kanalizační plastové svodné systém KG DN 125 | m | 19 | 0 | 0 | 0.00177 | 0.03363 | 0 | 0 | 21 | 16 | 2
60 | K | 721 | 721173403 | Potrubí kanalizační plastové svodné systém KG DN 150 | m | 5 | 0 | 0 | 0.00277 | 0.01385 | 0 | 0 | 21 | 16 | 2
61 | K | 721 | 721173704 | Potrubí kanalizační z PE odpadní DN 70 | m | 17 | 0 | 0 | 0.00077 | 0.01309 | 0 | 0 | 21 | 16 | 2
|  |  |  | "PE prům.63" 3 |  | 3 | [8 empty] | 2 | 2 | -1 | 0
|  |  |  | "PE prům.75" 14 |  | 14 | [8 empty] | 2 | 2 | -1 | 0
|  |  |  | Součet |  | 17 | [8 empty] | 2 | 4 | -1 | 1
62 | K | 721 | 721173706 | Potrubí kanalizační z PE odpadní DN 100 | m | 165 | 0 | 0 | 0.00177 | 0.29205 | 0 | 0 | 21 | 16 | 2
63 | K | 721 | 721173707 | Potrubí kanalizační z PE odpadní DN 125 | m | 51 | 0 | 0 | 0.00208 | 0.10608 | 0 | 0 | 21 | 16 | 2
64 | K | 721 | 721173708 | Potrubí kanalizační z PE odpadní DN 150 | m | 105 | 0 | 0 | 0.00362 | 0.3801 | 0 | 0 | 21 | 16 | 2
65 | K | 721 | 721173709 | Potrubí kanalizační z PE odpadní DN 200 | m | 7 | 0 | 0 | 0.00441 | 0.03087 | 0 | 0 | 21 | 16 | 2
66 | K | 721 | 721173722 | Potrubí kanalizační z PE připojovací DN 40 | m | 124 | 0 | 0 | 0.00046 | 0.05704 | 0 | 0 | 21 | 16 | 2
67 | K | 721 | 721173723 | Potrubí kanalizační z PE připojovací DN 50 | m | 55 | 0 | 0 | 0.00052 | 0.0286 | 0 | 0 | 21 | 16 | 2
68 | K | 721 | 721173724 | Potrubí kanalizační z PE připojovací DN 70 | m | 8 | 0 | 0 | 0.00077 | 0.00616 | 0 | 0 | 21 | 16 | 2
|  |  |  | "PE prům.63" 6 |  | 6 | [8 empty] | 2 | 2 | -1 | 0
|  |  |  | "PE prům.75" 2 |  | 2 | [8 empty] | 2 | 2 | -1 | 0
|  |  |  | Součet |  | 8 | [8 empty] | 2 | 4 | -1 | 1
69 | K | 721 | 721173726 | Potrubí kanalizační z PE připojovací DN 100 | m | 26 | 0 | 0 | 0.00177 | 0.04602 | 0 | 0 | 21 | 16 | 2
70 | K | 721 | 721173736 | Potrubí kanalizační z PE dešťové DN 100 | m | 78 | 0 | 0 | 0.00162 | 0.12636 | 0 | 0 | 21 | 16 | 2
71 | K | 721 | R-2 | Ochrana dešťového potrubí odolnou povrchovou fólií proti rosení pro plastové potrubí DN100 tl. 9mm (D+M) | m | 78 | 0 | 0 | 0.0009 | 0.0702 | 0 | 0 | 21 | 16 | 2
|  |  |  | materiál pěnový polyethylen se samolepící vrstvou na základě modifikovaného akrylátu s mřížkovou strukturou, chráněná žlutou polyethylenovou vrstvou, po montáži může dojít ke smrštění o cca 2% | [10 empty] | 2 | P
72 | K | 721 | 721173737 | Potrubí kanalizační z PE dešťové DN 125 | m | 11 | 0 | 0 | 0.00208 | 0.02288 | 0 | 0 | 21 | 16 | 2
73 | K | 721 | R-3 | Ochrana dešťového potrubí odolnou povrchovou fólií proti rosení pro plastové potrubí DN125 tl. 9mm (D+M) | m | 11 | 0 | 0 | 0.0009 | 0.0099 | 0 | 0 | 21 | 16 | 2
|  |  |  | materiál pěnový polyethylen se samolepící vrstvou na základě modifikovaného akrylátu s mřížkovou strukturou, chráněná žlutou polyethylenovou vrstvou, po montáži může dojít ke smrštění o cca 2% | [10 empty] | 2 | P
74 | K | 721 | 721173738 | Potrubí kanalizační z PE dešťové DN 150 | m | 56 | 0 | 0 | 0.0037 | 0.2072 | 0 | 0 | 21 | 16 | 2
75 | K | 721 | R-4 | Ochrana dešťového potrubí odolnou povrchovou fólií proti rosení pro plastové potrubí DN150 tl. 9mm (D+M) | m | 56 | 0 | 0 | 0.0009 | 0.0504 | 0 | 0 | 21 | 16 | 2
|  |  |  | materiál pěnový polyethylen se samolepící vrstvou na základě modifikovaného akrylátu s mřížkovou strukturou, chráněná žlutou polyethylenovou vrstvou, po montáži může dojít ke smrštění o cca 2% | [10 empty] | 2 | P
76 | K | 721 | 721141103 | Potrubí kanalizační litinové bezhrdlové odpadní spojované CV spojkami DN 100 | m | 3 | 0 | 0 | 0.01351 | 0.04053 | 0 | 0 | 21 | 16 | 2
|  |  |  | pro napojení venkovního dešťového odpadu do litin. lapače splavenin DN100- 2x 1,5m (umístěno na upraveným terénem) | [10 empty] | 2 | P
77 | K | 721 | 721194104 | Vyvedení a upevnění odpadních výpustek DN 40 | kus | 40 | 0 | 0 | 0 | 0 | 0 | 0 | 21 | 16 | 2
78 | K | 721 | 721194105 | Vyvedení a upevnění odpadních výpustek DN 50 | kus | 16 | 0 | 0 | 0 | 0 | 0 | 0 | 21 | 16 | 2
79 | K | 721 | 721194109 | Vyvedení a upevnění odpadních výpustek DN 100 | kus | 30 | 0 | 0 | 0 | 0 | 0 | 0 | 21 | 16 | 2
80 | M | MAT | R-5 | Lapač střešních splavenin - geiger DN 100 mm, litina (D+M) | kus | 2 | 0 | 0 | 0.0255 | 0.051 | 0 | 0 | 21 | 32 | 2
81 | K | 721 | 721273153 | Hlavice ventilační polypropylen PP DN 110 (D+M) | kus | 4 | 0 | 0 | 0.00029 | 0.00116 | 0 | 0 | 21 | 16 | 2
82 | K | 721 | 721274103 | Přivzdušňovací ventil venkovní odpadních potrubí DN 50/75/110 (D+M) | kus | 18 | 0 | 0 | 0.00051 | 0.00918 | 0 | 0 | 21 | 16 | 2
83 | K | 721 | R-6 | Střešní vtok PP pro ploché střechy svislý odtok DN 110, max. průtok 10,7 l/s, pevná izol příruba a izol. svorka, záchyt koš, (D+M) | kus | 5 | 0 | 0 | 0.00211 | 0.01055 | 0 | 0 | 21 | 16 | 2
84 | K | 721 | R-7 | Nástavec 345mm/d 125mm s PVC izolační přírubou pro střešní vtok (D+M) | kus | 5 | 0 | 0 | 0.00415 | 0.02075 | 0 | 0 | 21 | 16 | 2
|  |  |  | upřesnit dle konkrétního typu hydroizolace | [10 empty] | 2 | P
85 | K | 721 | R-8 | Nástavec 300mm/d 125mm s pevnou izolační přírubou pro stř. vtok (D+M) | kus | 4 | 0 | 0 | 0.00415 | 0.0166 | 0 | 0 | 21 | 16 | 2
|  |  |  | pouze pro dva stř. vtoky ve vegetační střeše | [10 empty] | 2 | P
86 | K | 721 | R-9 | Nástavec prodlužovací 130mm/d 145 mm pro stř. vtok (D+M) | kus | 4 | 0 | 0 | 0.00415 | 0.0166 | 0 | 0 | 21 | 16 | 2
|  |  |  | pouze pro dva stř. vtoky ve vegetační střeše | [10 empty] | 2 | P
87 | K | 721 | R-10 | Odvodňovací kroužek d 150mm pro stř. vtoky (D+M) | kus | 4 | 0 | 0 | 0.00415 | 0.0166 | 0 | 0 | 21 | 16 | 2
|  |  |  | pouze pro dva stř. vtoky ve vegetační střeše | [10 empty] | 2 | P
88 | K | 721 | R-11 | Dvoudílný odvodňovací kroužek d 150mm/d125 pro stř. vtoky (D+M) | kus | 4 | 0 | 0 | 0.00415 | 0.0166 | 0 | 0 | 21 | 16 | 2
|  |  |  | pouze pro dva stř. vtoky ve vegetační střeše | [10 empty] | 2 | P
89 | K | 721 | R-12 | Zápachová uzávěrka kondenzační DN 40 s mechan zápach uzávěrkou - vodorov připojení (D+M) | kus | 15 | 0 | 0 | 0.00102 | 0.0153 | 0 | 0 | 21 | 16 | 2
90 | K | 721 | R-13 | Kalich pro úkapy DN32 z PP se zápachovou uzávěrkou a přídavnou mechanickou kuličkou pro suchý stav (D+M) | kus | 1 | 0 | 0 | 0.0001 | 0.0001 | 0 | 0 | 21 | 16 | 2
|  |  |  | k umístění pod pojistný ventil k OH 150 | [10 empty] | 2 | P
91 | K | 721 | R-14 | Vpusť podlahová s vodorovným odtokem DN 40/50, nerez 115x115 mm , systém proti vyschnutí vody (D+M) | kus | 1 | 0 | 0 | 0.00069 | 0.00069 | 0 | 0 | 21 | 16 | 2
|  |  |  | umístěno v 1.PP m.č. S1.22 u pisoárů | [10 empty] | 2 | P
92 | K | 721 | R_15 | Izolační souprava k podlahové vpusti s textilií nakašírovanou fólií pro napojení na stěrkové kontaktní hydroizolace (D+M) | kus | 1 | 0 | 0 | 0.00032 | 0.00032 | 0 | 0 | 21 | 16 | 2
|  |  |  | náleží k podl. vpusti v 1.PP m.č. S1.22 u pisoárů | [10 empty] | 2 | P
93 | K | PK | R-16 | Lamelový prostup DN200/600 pro potrubí průměru 50-125 mm délky 60 cm, možnost zkrácení (D+M) | kus | 1 | 0 | 0 | 0.00036 | 0.00036 | 0 | 0 | 21 | 4 | 2
|  |  |  | určeno pro prostup kan. potrubí DN100 přes obvod. stěnu tl.350 mm směrem do 1.PP od odvodňovacího žlabu před objektem | [10 empty] | 2 | P
94 | K | PK | R-17 | Těsnící manžeta DN100 pro utěsnění prostupu kanalizačního potrubí pro spojení s hydroizolací spodní stavby (D+M) | kus | 1 | 0 | 0 | 0.0005 | 0.0005 | 0 | 0 | 21 | 4 | 2
|  |  |  | určeno pro prostup kan. potrubí DN100 přes obvod. stěnu tl. 350 mm směrem do 1.PP od odvodňovacího žlabu před objektem Poznámka: Upřesnit, zda je hydroizolace asfaltová nebo PVC. | [10 empty] | 2 | P
95 | K | PK | R-18 | Příslušenství pro uchycování kanalizačního potrubí (D+M) | soubor | 1 | 0 | 0 | 0.0902 | 0.0902 | 0 | 0 | 21 | 16 | 2
|  |  |  | DN40-124 m DN50-55 m DN63-6 m DN70-17 + 2 m DN100-165 + 26 + 78 m DN125- 51 + 11 m DN150- 105 + 56 m DN200-7 m | [10 empty] | 2 | P
96 | K | 721 | 721290111 | Zkouška těsnosti potrubí kanalizace vodou do DN 125 | m | 24 | 0 | 0 | 0 | 0 | 0 | 0 | 21 | 16 | 2
|  |  |  | 5+19 |  | 24 | [8 empty] | 2 | 2 | -1 | 1
97 | K | 721 | 721290112 | Zkouška těsnosti potrubí kanalizace vodou do DN 200 | m | 5 | 0 | 0 | 0 | 0 | 0 | 0 | 21 | 16 | 2
98 | K | 721 | 721290123 | Zkouška těsnosti potrubí kanalizace kouřem do DN 300 | m | 703 | 0 | 0 | 0 | 0 | 0 | 0 | 21 | 16 | 2
|  |  |  | 17+165+51+105+7+124+55+8+26+78+11+56 |  | 703 | [8 empty] | 2 | 2 | -1 | 1
99 | K | 721 | 998721103 | Přesun hmot tonážní pro vnitřní kanalizace v objektech v do 24 m | t | 1.909 | 0 | 0 | 0 | 0 | 0 | 0 | 21 | 16 | 2
| D |  | 722 | Zdravotechnika - vnitřní vodovod |  |  |  | 0 |  | 1.8429 |  | 0.81544 |  |  | 1
100 | K | 721 | 722130801 | Demontáž potrubí ocelové pozinkované závitové do DN 25 | m | 59.09 | 0 | 0 | 0 | 0 | 0.00213 | 0.12586 | 21 | 16 | 2
|  |  |  | odhad metráže -uvažovány celkem 3 stoupačky po třech potrubích z pozinku G1/2"-2" -1 stoupačky výškově 2.PP-podlaha 5.NP (1m nad podl.)=21,71m -2 stoupačky výškově 2.PP-podlaha 4.NP (1m nad podl.)=18,69m Celkem: 3*(21,71+(2*18,69))=177,27m, metráž rozdělena na 3/3 | [10 empty] | 2 | P
101 | K | 721 | 722130802 | Demontáž potrubí ocelové pozinkované závitové do DN 40 | m | 59.09 | 0 | 0 | 0 | 0 | 0.00497 | 0.29368 | 21 | 16 | 2
102 | K | 721 | 722130803 | Demontáž potrubí ocelové pozinkované závitové do DN 50 | m | 59.09 | 0 | 0 | 0 | 0 | 0.0067 | 0.3959 | 21 | 16 | 2
103 | K | 721 | 722130991 | Potrubí pozinkované závitové vsazení odbočky do potrubí oboustranná svěrná spojka DN 20 / G 1/2 | kus | 1 | 0 | 0 | 0.00183 | 0.00183 | 0 | 0 | 21 | 16 | 2
|  |  |  | "pro napojení C ze stávajícího rozvodu u ohřevu vody ve 2.PP m.č. S2.16" 1 |  | 1 | [8 empty] | 2 | 2 | -1 | 0
104 | K | 721 | 722130993 | Potrubí pozinkované závitové vsazení odbočky do potrubí oboustranná svěrná spojka DN 32 / G 1 | kus | 2 | 0 | 0 | 0.00186 | 0.00372 | 0 | 0 | 21 | 16 | 2
|  |  |  | "pro napojení SV a TV ze stávajícího rozvodu u ohřevu vody ve 2.PP m.č. S2.16" 2 |  | 2 | [8 empty] | 2 | 2 | -1 | 1
105 | K | 721 | 722140104 | Potrubí vodovodní ocelové z ušlechtilé oceli spojované lisováním DN 25 | m | 4 | 0 | 0 | 0.00118 | 0.00472 | 0 | 0 | 21 | 16 | 2
106 | K | 721 | 722140105 | Potrubí vodovodní ocelové z ušlechtilé oceli spojované lisováním DN 32 | m | 20 | 0 | 0 | 0.0015 | 0.03 | 0 | 0 | 21 | 16 | 2
107 | K | 721 | 722140107 | Potrubí vodovodní ocelové z ušlechtilé oceli spojované lisováním DN 50 | m | 75 | 0 | 0 | 0.00261 | 0.19575 | 0 | 0 | 21 | 16 | 2
108 | K | 721 | 722181113 | Ochrana vodovodního potrubí plstěnými pásy do DN 25 mm | m | 4 | 0 | 0 | 0.00016 | 0.00064 | 0 | 0 | 21 | 16 | 2
|  |  |  | "pro pozink. potrubí DN25" 4 |  | 4 | [8 empty] | 2 | 2 | -1 | 1
109 | K | 721 | 722181114 | Ochrana vodovodního potrubí plstěnými pásy DN 32 a DN 40 mm | m | 20 | 0 | 0 | 0.00029 | 0.0058 | 0 | 0 | 21 | 16 | 2
|  |  |  | "pro pozink. potrubí DN32" 20 |  | 20 | [8 empty] | 2 | 2 | -1 | 1
110 | K | 721 | 722181116 | Ochrana vodovodního potrubí plstěnými pásy DN 50 a DN 65 mm | m | 75 | 0 | 0 | 0.0004 | 0.03 | 0 | 0 | 21 | 16 | 2
|  |  |  | "pro pozink. potrubí DN50" 75 |  | 75 | [8 empty] | 2 | 2 | -1 | 1
111 | K | 721 | 722174022 | Potrubí vodovodní plastové PPR svar polyfuze PN 20 D 20 x 3,4 mm | m | 362 | 0 | 0 | 0.00078 | 0.28236 | 0 | 0 | 21 | 16 | 2
|  |  |  | "SV volně vedené pod stropem" 122 |  | 122 | [8 empty] | 2 | 2 | -1 | 0
|  |  |  | "TV a C volně vedené pod stropem" 79 |  | 79 | [8 empty] | 2 | 2 | -1 | 0
|  |  |  | "SV vedené ve stěně" 84+12 |  | 96 | [8 empty] | 2 | 2 | -1 | 0
|  |  |  | "TV vedené ve stěně" 59+6 |  | 65 | [8 empty] | 2 | 2 | -1 | 0
|  |  |  | Součet |  | 362 | [8 empty] | 2 | 4 | -1 | 1
112 | K | 721 | 722174023 | Potrubí vodovodní plastové PPR svar polyfuze PN 20 D 25 x 4,2 mm | m | 139 | 0 | 0 | 0.00096 | 0.13344 | 0 | 0 | 21 | 16 | 2
|  |  |  | "SV volně vedené pod stropem" 51 |  | 51 | [8 empty] | 2 | 2 | -1 | 0
|  |  |  | "TV a C volně vedené pod stropem" 57 |  | 57 | [8 empty] | 2 | 2 | -1 | 0
|  |  |  | "SV vedené ve stěně" 19 |  | 19 | [8 empty] | 2 | 2 | -1 | 0
|  |  |  | "TV vedené ve stěně" 12 |  | 12 | [8 empty] | 2 | 2 | -1 | 0
|  |  |  | Součet |  | 139 | [8 empty] | 2 | 4 | -1 | 1
113 | K | 721 | 722174024 | Potrubí vodovodní plastové PPR svar polyfuze PN 20 D 32 x5,4 mm | m | 98 | 0 | 0 | 0.00125 | 0.1225 | 0 | 0 | 21 | 16 | 2
|  |  |  | "SV volně vedené pod stropem" 50+11 |  | 61 | [8 empty] | 2 | 2 | -1 | 0
|  |  |  | "TV a C volně vedené pod stropem" 23+8 |  | 31 | [8 empty] | 2 | 2 | -1 | 0
|  |  |  | "SV vedené ve stěně" 6 |  | 6 | [8 empty] | 2 | 2 | -1 | 0
|  |  |  | Součet |  | 98 | [8 empty] | 2 | 4 | -1 | 1
114 | K | 721 | 722174025 | Potrubí vodovodní plastové PPR svar polyfuze PN 20 D 40 x 6,7 mm | m | 31 | 0 | 0 | 0.00256 | 0.07936 | 0 | 0 | 21 | 16 | 2
|  |  |  | "SV volně vedené pod stropem" 23+2 |  | 25 | [8 empty] | 2 | 2 | -1 | 0
|  |  |  | "SV vedené ve stěně" 6 |  | 6 | [8 empty] | 2 | 2 | -1 | 0
|  |  |  | Součet |  | 31 | [8 empty] | 2 | 4 | -1 | 1
115 | K | 721 | 722174026 | Potrubí vodovodní plastové PPR svar polyfuze PN 20 D 50 x 8,4 mm | m | 3 | 0 | 0 | 0.00364 | 0.01092 | 0 | 0 | 21 | 16 | 2
|  |  |  | "SV volně vedené pod stropem" 3 |  | 3 | [8 empty] | 2 | 2 | -1 | 1
116 | K | 721 | 722174027 | Potrubí vodovodní plastové PPR svar polyfuze PN 20 D 63 x 10,5 mm | m | 78 | 0 | 0 | 0.0061 | 0.4758 | 0 | 0 | 21 | 16 | 2
|  |  |  | "SV volně vedené pod stropem" 78 |  | 78 | [8 empty] | 2 | 2 | -1 | 1
117 | K | 721 | 722181211 | Ochrana vodovodního potrubí přilepenými tepelně izolačními trubicemi z PE tl do 6 mm DN do 22 mm | m | 96 | 0 | 0 | 3e-05 | 0.00288 | 0 | 0 | 21 | 16 | 2
|  |  |  | "pro SV pr.20 ve stěně" 84+12 |  | 96 | [8 empty] | 2 | 2 | -1 | 1
118 | K | 721 | 722181212 | Ochrana vodovodního potrubí přilepenými tepelně izolačními trubicemi z PE tl do 6 mm DN do 32 mm | m | 25 | 0 | 0 | 4e-05 | 0.001 | 0 | 0 | 21 | 16 | 2
|  |  |  | "pro SV pr.25 ve stěně" 19 |  | 19 | [8 empty] | 2 | 2 | -1 | 0
|  |  |  | "pro SV pr.32 ve stěně" 6 |  | 6 | [8 empty] | 2 | 2 | -1 | 0
|  |  |  | Součet |  | 25 | [8 empty] | 2 | 4 | -1 | 1
119 | K | 721 | 722181213 | Ochrana vodovodního potrubí přilepenými tepelně izolačními trubicemi z PE tl do 6 mm DN přes 32 mm | m | 3 | 0 | 0 | 6e-05 | 0.00018 | 0 | 0 | 21 | 16 | 2
|  |  |  | "pro SV pr.40 ve stěně" 3 |  | 3 | [8 empty] | 2 | 2 | -1 | 1
120 | K | 721 | 722181221 | Ochrana vodovodního potrubí přilepenými tepelně izolačními trubicemi z PE tl do 10 mm DN do 22 mm | m | 187 | 0 | 0 | 5e-05 | 0.00935 | 0 | 0 | 21 | 16 | 2
|  |  |  | "pro SV pr.20 pod stropem" 122 |  | 122 | [8 empty] | 2 | 2 | -1 | 0
|  |  |  | "pro TV pr.20 ve stěně" 59+6 |  | 65 | [8 empty] | 2 | 2 | -1 | 0
|  |  |  | Součet |  | 187 | [8 empty] | 2 | 4 | -1 | 1
121 | K | 721 | 722181222 | Ochrana vodovodního potrubí přilepenými tepelně izolačními trubicemi z PE tl do 10 mm DN do 42 mm | m | 149 | 0 | 0 | 7e-05 | 0.01043 | 0 | 0 | 21 | 16 | 2
|  |  |  | "pro SV pr.25 pod stropem" 51 |  | 51 | [8 empty] | 2 | 2 | -1 | 0
|  |  |  | "pro TV pr.25 ve stěně" 12 |  | 12 | [8 empty] | 2 | 2 | -1 | 0
|  |  |  | "pro SV pr.32 pod stropem" 50+11 |  | 61 | [8 empty] | 2 | 2 | -1 | 0
|  |  |  | "pro SV pr.40 pod stropem" 23+2 |  | 25 | [8 empty] | 2 | 2 | -1 | 0
|  |  |  | Součet |  | 149 | [8 empty] | 2 | 4 | -1 | 1
122 | K | 721 | 722181223 | Ochrana vodovodního potrubí přilepenými tepelně izolačními trubicemi z PE tl do 10 mm DN do 62 mm | m | 81 | 0 | 0 | 8e-05 | 0.00648 | 0 | 0 | 21 | 16 | 2
|  |  |  | "pro SV pr.50 pod stropem" 3 |  | 3 | [8 empty] | 2 | 2 | -1 | 0
|  |  |  | "pro SV pr.63 pod stropem" 78 |  | 78 | [8 empty] | 2 | 2 | -1 | 0
|  |  |  | Součet |  | 81 | [8 empty] | 2 | 4 | -1 | 1
123 | K | 721 | 722181231 | Ochrana vodovodního potrubí přilepenými tepelně izolačními trubicemi z PE tl do 15 mm DN do 22 mm | m | 79 | 0 | 0 | 7e-05 | 0.00553 | 0 | 0 | 21 | 16 | 2
|  |  |  | "pro TV pr.20 pod stropem" 79 |  | 79 | [8 empty] | 2 | 2 | -1 | 1
124 | K | 721 | 722181242 | Ochrana vodovodního potrubí přilepenými tepelně izolačními trubicemi z PE tl do 20 mm DN do 42 mm | m | 57 | 0 | 0 | 0.00016 | 0.00912 | 0 | 0 | 21 | 16 | 2
|  |  |  | "pro TV pr.25 pod stropem" 57 |  | 57 | [8 empty] | 2 | 2 | -1 | 1
125 | K | 721 | 722181252 | Ochrana vodovodního potrubí přilepenými tepelně izolačními trubicemi z PE tl do 25 mm DN do 42 mm | m | 31 | 0 | 0 | 0.00024 | 0.00744 | 0 | 0 | 21 | 16 | 2
|  |  |  | "pro TV pr.32 pod stropem" 23+8 |  | 31 | [8 empty] | 2 | 2 | -1 | 1
126 | K | 721 | 722190401 | Vyvedení a upevnění výpustku do DN 25 | kus | 11 | 0 | 0 | 0 | 0 | 0 | 0 | 21 | 16 | 2
|  |  |  | určeno pro hydranty | [10 empty] | 2 | P
127 | K | 721 | 722220152 | Nástěnka závitová plastová PPR PN 20 DN 20 x G 1/2 | kus | 109 | 0 | 0 | 0.00017 | 0.01853 | 0 | 0 | 21 | 16 | 2
128 | K | 721 | 722220161 | Nástěnný komplet plastový PPR PN 20 DN 20 x G 1/2 | soubor | 9 | 0 | 0 | 0.00021 | 0.00189 | 0 | 0 | 21 | 16 | 2
129 | K | 721 | 722224115 | Kohout plnicí nebo vypouštěcí G 1/2 PN 10 s jedním závitem | kus | 4 | 0 | 0 | 0.00022 | 0.00088 | 0 | 0 | 21 | 16 | 2
130 | K | 721 | 722231072 | Ventil zpětný G 1/2 PN 10 do 110°C se dvěma závity | kus | 2 | 0 | 0 | 0.00012 | 0.00024 | 0 | 0 | 21 | 16 | 2
131 | K | 721 | 722231077 | Ventil zpětný G 2 PN 10 do 110°C se dvěma závity | kus | 1 | 0 | 0 | 0.00076 | 0.00076 | 0 | 0 | 21 | 16 | 2
132 | K | 721 | 722232043 | Kohout kulový přímý G 1/2 PN 42 do 185°C vnitřní závit | kus | 16 | 0 | 0 | 0.00021 | 0.00336 | 0 | 0 | 21 | 16 | 2
133 | K | 721 | 722232044 | Kohout kulový přímý G 3/4 PN 42 do 185°C vnitřní závit | kus | 8 | 0 | 0 | 0.00034 | 0.00272 | 0 | 0 | 21 | 16 | 2
134 | K | 721 | 722232045 | Kohout kulový přímý G 1 PN 42 do 185°C vnitřní závit | kus | 3 | 0 | 0 | 0.0005 | 0.0015 | 0 | 0 | 21 | 16 | 2
135 | K | 721 | 722232046 | Kohout kulový přímý G 1 1/4 PN 42 do 185°C vnitřní závit | kus | 5 | 0 | 0 | 0.0007 | 0.0035 | 0 | 0 | 21 | 16 | 2
136 | K | 721 | 722232048 | Kohout kulový přímý G 2 PN 42 do 185°C vnitřní závit | kus | 4 | 0 | 0 | 0.00168 | 0.00672 | 0 | 0 | 21 | 16 | 2
137 | K | 721 | 722260923 | montáž vodoměrů závitových G 1 | kus | 2 | 0 | 0 | 3e-05 | 6e-05 | 0 | 0 | 21 | 16 | 2
138 | K | 721 | 722262302 | Vodoměr závitový vícevtokový mokroběžný do 40 °C G 1 x 150 mm Qn 6 vertikální | kus | 2 | 0 | 0 | 0.00656 | 0.01312 | 0 | 0 | 21 | 16 | 2
139 | K | 721 | R-19 | Montáž hydrantového systému D25 s tvarově stálou hadicí 30m | kus | 11 | 0 | 0 | 0 | 0 | 0 | 0 | 21 | 16 | 2
|  |  |  | "2.PP" 2 |  | 2 | [8 empty] | 2 | 2 | -1 | 0
|  |  |  | "1.PP" 2 |  | 2 | [8 empty] | 2 | 2 | -1 | 0
|  |  |  | "1.NP" 2 |  | 2 | [8 empty] | 2 | 2 | -1 | 0
|  |  |  | "2.NP" 2 |  | 2 | [8 empty] | 2 | 2 | -1 | 0
|  |  |  | "3.NP" 2 |  | 2 | [8 empty] | 2 | 2 | -1 | 0
|  |  |  | "4.NP" 1 |  | 1 | [8 empty] | 2 | 2 | -1 | 0
|  |  |  | Součet |  | 11 | [8 empty] | 2 | 4 | -1 | 1
140 | M | MAT | R-20 | Hydrantový systém pro vnitřní použití, š*v*hl=700*700*230mm s tvarově stálou hadicí 30m, k umístění na stěnu, barva bílá (D) |  | 11 | 0 | 0 | 0.018 | 0.198 | 0 | 0 | 21 | 32 | 2
|  |  |  | Hydrant obsahuje : - požární proudnice D 25 - ekvivalent 10 mm - průtok Q > 1,1 l/s - hadice délky DN 30 m - připojovací hadice DN 25 délky 1,2m s kulovým uzávěrem 1” - ocelové skříňky s navijákem Šířka 700 mm Výška 700 mm Hloubka 230 mm Barva bílá Proudnice ekv. 10 Otevírání dvoukřídlové | [10 empty] | 2 | P
|  |  |  | "2.PP" 2 |  | 2 | [8 empty] | 2 | 2 | -1 | 0
|  |  |  | "1.PP" 2 |  | 2 | [8 empty] | 2 | 2 | -1 | 0
|  |  |  | "1.NP" 2 |  | 2 | [8 empty] | 2 | 2 | -1 | 0
|  |  |  | "2.NP" 2 |  | 2 | [8 empty] | 2 | 2 | -1 | 0
|  |  |  | "3.NP" 2 |  | 2 | [8 empty] | 2 | 2 | -1 | 0
|  |  |  | "4.NP" 1 |  | 1 | [8 empty] | 2 | 2 | -1 | 0
|  |  |  | Součet |  | 11 | [8 empty] | 2 | 4 | -1 | 1
141 | K | 721 | 722229101 | Montáž vodovodních armatur s jedním závitem G 1/2 ostatní typ | soubor | 2 | 0 | 0 | 2e-05 | 4e-05 | 0 | 0 | 21 | 16 | 2
|  |  |  | "nezámrzný zahradní ventil G 1/2" 2 |  | 2 | [8 empty] | 2 | 2 | -1 | 1
|  |  |  | 0 |  | 0 | [8 empty] | 2 | 2 | -1 | 0
142 | M | MAT | R-21 | nezámrzný ventil DN15- G1/2" s odnímatelným vrchním kohoutem včetně náhradního klíče, pro venkovní použití, připojení na hadici (D) | kus | 2 | 0 | 0 | 0.0004 | 0.0008 | 0 | 0 | 21 | 32 | 2
|  |  |  | - plynule nastavitelné podle tloušťky obvodové zdi (od 150 do 650 mm) - výkon 40 l vody za minutu - zavzdušňovač potrubí zabezpečený proti ztrátě - 2 otočení k otevření/zavření - konstrukce s povrchem z matného chromu odolnému proti povětrnostním vlivům | [10 empty] | 2 | P
143 | K | 721 | R-22 | Barevné značení vodovodního potrubí samolepícími štítky (typ kapaliny, rozmístění pod stropem v podhledu, umístění uzavíracích armatur v podhledu, aj.) | soubor | 1 | 0 | 0 | 1e-05 | 1e-05 | 0 | 0 | 21 | 16 | 2
144 | K | 721 | R-23 | Příslušenství pro uchycování vodovod potrubí (objímky, žlaby, konzoly, závěsy apod.) D+M | soubor | 1 | 0 | 0 | 0.0001 | 0.0001 | 0 | 0 | 21 | 16 | 2
|  |  |  | pozink 1" -4m pozink 5/4" - 20m pozink 2" - 75 m pr.20 - 362 m pr.25 - 139 m pr.32 - 98 m pr.40 - 31 m pr.50 - 3 m pr.63 - 78 m | [10 empty] | 2 | P
145 | K | 721 | R-24 | Krácený rozbor pitné vody pro studenou a teplou vodu (bakteriologický) | komp | 2 | 0 | 0 | 0 | 0 | 0 | 0 | 21 | 16 | 2
|  |  |  | Před uvedením vodovodu do provozu bude proveden krácený rozbor pitné vody a teplé vody dle vyhlášky č.252/2004 Sb.(Vyhláška, kterou se stanoví hygienické požadavky na pitnou a teplou vodu a četnost a rozsah kontroly pitné vody) | [10 empty] | 2 | P
146 | K | 721 | 722290226 | Zkouška těsnosti vodovodního potrubí závitového a plastového do DN 50 | m | 807 | 0 | 0 | 0.00019 | 0.15333 | 0 | 0 | 21 | 16 | 2
147 | K | 721 | 722290234 | Proplach a dezinfekce vodovodního potrubí do DN 80 | m | 807 | 0 | 0 | 1e-05 | 0.00807 | 0 | 0 | 21 | 16 | 2
148 | K | 721 | 998722103 | Přesun hmot tonážní tonážní pro vnitřní vodovod v objektech v do 24 m | t | 1.843 | 0 | 0 | 0 | 0 | 0 | 0 | 21 | 16 | 2
| D |  | 724 | Zdravotechnika - strojní vybavení |  |  |  | 0 |  | 0.00363 |  | 0 |  |  | 1
149 | K | 721 | R-25 | Montáž cirkulačního čerpadla | kus | 1 | 0 | 0 | 0.00063 | 0.00063 | 0 | 0 | 21 | 16 | 2
150 | M | MAT | R-26 | Čerpadlo cirkulační závitové s integrovaným časovým spínačem (D) | soubor | 1 | 0 | 0 | 0.003 | 0.003 | 0 | 0 | 21 | 32 | 2
|  |  |  | měrná energie =11,7 J/kg (1,19 m), průtok=0,03 l/s (0,10 m3/hod) | [10 empty] | 2 | P
151 | K | 721 | 998724103 | Přesun hmot tonážní pro strojní vybavení v objektech v do 24 m | t | 0.004 | 0 | 0 | 0 | 0 | 0 | 0 | 21 | 16 | 2
| D |  | 725 | Zdravotechnika - zařizovací předměty |  |  |  | 0 |  | 0.81673 |  | 0 |  |  | 1
152 | K | 721 | 725111131 | Splachovač nádržkový plastový vysokopoložený | soubor | 7 | 0 | 0 | 0.00322 | 0.02254 | 0 | 0 | 21 | 16 | 2
|  |  |  | náleží k výlevkám | [10 empty] | 2 | P
153 | K | 721 | 725331111 | Výlevka bez výtokových armatur keramická se sklopnou plastovou mřížkou 425 mm | soubor | 7 | 0 | 0 | 0.0147 | 0.1029 | 0 | 0 | 21 | 16 | 2
154 | K | 721 | 725829121 | Montáž baterie umyvadlové/dřezové nástěnné pákové a klasické ostatní typ (určeno pro výlevku) | kus | 7 | 0 | 0 | 0.00016 | 0.00112 | 0 | 0 | 21 | 16 | 2
155 | M | MAT | R-27 | Baterie nástěnná směšovací páková, rozteč 150mm, otáč kulaté ústí 300 mm, chrom, záruka 5 let (D) | kus | 7 | 0 | 0 | 0.0018 | 0.0126 | 0 | 0 | 21 | 32 | 2
|  |  |  | určeno k výlevce |  |  | 0 | [7 empty] | 2 | P
156 | K | 721 | 725112171 | Kombi klozet s hlubokým splachováním odpad vodorovný | soubor | 2 | 0 | 0 | 0.0232 | 0.0464 | 0 | 0 | 21 | 16 | 2
|  |  |  | pro WC umístěné ve 2.PP v m.č. S2.05, S2.08 | [10 empty] | 2 | P
157 | K | 721 | 725129102 | Montáž pisoáru s automatickým splachováním | kus | 6 | 0 | 0 | 8e-05 | 0.00048 | 0 | 0 | 21 | 16 | 2
158 | M | MAT | R-28 | Pisoár keramický v provedení antivandal s automatickým splachovacím zařízením, bezdotykové ovládání teplotním snímačem, sifon DN50 samonasávací, rohový ventil G1/2" s filtrem, napájení zdrojem 230/12V (D) | kus | 6 | 0 | 0 | 0.013 | 0.078 | 0 | 0 | 21 | 32 | 2
|  |  |  | Dodávka obsahuje: - keramický pisoár - elektronika se snímačem - elektromagnetický ventil - rohový ventil s filtrem - samonasávací sifon - připojovací hadice s oplachovou přípojkou - instalační šrouby s krytkami – 2 kusy - zdroj 230 V / 12 V | [10 empty] | 2 | P
159 | K | PK | R-29 | Urinálová dělící stěna keramická včetně montážního příslušenství, rozměr š410 x v660 x hl100 mm, k uchycení na zděnous těnu (D+M) | kus | 5 | 0 | 0 | 0.01 | 0.05 | 0 | 0 | 21 | 16 | 2
160 | K | 721 | 725219102 | Montáž umyvadla připevněného na šrouby do zdiva | soubor | 17 | 0 | 0 | 0.00186 | 0.03162 | 0 | 0 | 21 | 16 | 2
|  |  |  | Poznámka: Vestavěná umyvadla umístěná v 1.PP v m.č. S1.17 a S1.20 jsou uvažovaná nerezová k umístění do nerezové desky. Celá sestava umyvadel a desky včetně nerezových umyvadlových sifonů bude dodávkou stavby. V desce budou provedeny otvory pro stojánkové automatické baterie (dodávka ZTI). | [10 empty] | 2 | P
|  |  |  | "2.PP" 2 |  | 2 | [8 empty] | 2 | 2 | -1 | 0
|  |  |  | "1.PP m.č. S1.14+S1.15" 1+1 |  | 2 | [8 empty] | 2 | 2 | -1 | 0
|  |  |  | "1.PP m.č. S1.18 + S1.21" 1+1 |  | 2 | [8 empty] | 2 | 2 | -1 | 0
|  |  |  | "1.NP" 4 |  | 4 | [8 empty] | 2 | 2 | -1 | 0
|  |  |  | "2.NP" 3 |  | 3 | [8 empty] | 2 | 2 | -1 | 0
|  |  |  | "3.NP" 3 |  | 3 | [8 empty] | 2 | 2 | -1 | 0
|  |  |  | "4.NP" 1 |  | 1 | [8 empty] | 2 | 2 | -1 | 0
|  |  |  | Součet |  | 17 | [8 empty] | 2 | 4 | -1 | 1
161 | M | MAT | R-30 | umyvadlo keramické závěsné 55 x 43 cm bílé s povrchovou úpravou, která usnadňuje údržbu a prodlužuje životnost (D) | kus | 12 | 0 | 0 | 0.012 | 0.144 | 0 | 0 | 21 | 32 | 2
|  |  |  | "2.PP" 2 |  | 2 | [8 empty] | 2 | 2 | -1 | 0
|  |  |  | "1.PP m.č. S1.14" 1 |  | 1 | [8 empty] | 2 | 2 | -1 | 0
|  |  |  | "1.NP" 4 |  | 4 | [8 empty] | 2 | 2 | -1 | 0
|  |  |  | "2.NP" 2 |  | 2 | [8 empty] | 2 | 2 | -1 | 0
|  |  |  | "3.NP" 2 |  | 2 | [8 empty] | 2 | 2 | -1 | 0
|  |  |  | "4.NP" 1 |  | 1 | [8 empty] | 2 | 2 | -1 | 0
|  |  |  | Součet |  | 12 | [8 empty] | 2 | 4 | -1 | 1
162 | M | MAT | R-31 | umyvadlo keramické závěsné š55 x d48 x v17 cm, otvor pro baterii uprostřed, design zaoblený (D) | kus | 1 | 0 | 0 | 0.0143 | 0.0143 | 0 | 0 | 21 | 32 | 2
|  |  |  | povrchová úprava s extrémní tvrdostí a maximální odolností, antibakteriální, bránící zachycení vodního kamene, nečistot a bakterií, záruka 5 let | [10 empty] | 2 | P
|  |  |  | "1.PP m.č. S1.15" 1 |  | 1 | [8 empty] | 2 | 2 | -1 | 1
163 | M | MAT | R-32 | umyvadlo keramické závěsné bezbariérové s povrchovou úpravou, která usnadňuje údržbu a prodlužuje životnost š64 x d55 x v16,5cm bílé D) | kus | 4 | 0 | 0 | 0.013 | 0.052 | 0 | 0 | 21 | 32 | 2
|  |  |  | "Ui v 1.PP m.č. S1.18 a S1.21" 1+1 |  | 2 | [8 empty] | 2 | 2 | -1 | 0
|  |  |  | "Ui ve 2.NP m.č. 2.10" 1 |  | 1 | [8 empty] | 2 | 2 | -1 | 0
|  |  |  | "Ui ve 3.NP m.č. 3.10" 1 |  | 1 | [8 empty] | 2 | 2 | -1 | 0
|  |  |  | Součet |  | 4 | [8 empty] | 2 | 4 | -1 | 1
164 | K | 721 | 725869101 | Montáž zápachových uzávěrek umyvadlových | kus | 13 | 0 | 0 | 0.00017 | 0.00221 | 0 | 0 | 21 | 16 | 2
|  |  |  | "2.PP" 2 |  | 2 | [8 empty] | 2 | 2 | -1 | 0
|  |  |  | "1.PP m.č. S1.14+S1.15" 1+1 |  | 2 | [8 empty] | 2 | 2 | -1 | 0
|  |  |  | "1.NP" 4 |  | 4 | [8 empty] | 2 | 2 | -1 | 0
|  |  |  | "2.NP" 2 |  | 2 | [8 empty] | 2 | 2 | -1 | 0
|  |  |  | "3.NP" 2 |  | 2 | [8 empty] | 2 | 2 | -1 | 0
|  |  |  | "4.NP" 1 |  | 1 | [8 empty] | 2 | 2 | -1 | 0
|  |  |  | Součet |  | 13 | [8 empty] | 2 | 4 | -1 | 1
165 | M | MAT | R-33 | Sifon umyvadlový 5/4" CR, prům. 32 mm + CR manžeta 32/40, vtok umyvadlový clic-clac celochrom (D+M) | kus | 13 | 0 | 0 | 0.0005 | 0.0065 | 0 | 0 | 21 | 32 | 2
|  |  |  | "2.PP" 2 |  | 2 | [8 empty] | 2 | 2 | -1 | 0
|  |  |  | "1.PP m.č. S1.14+S1.15" 1+1 |  | 2 | [8 empty] | 2 | 2 | -1 | 0
|  |  |  | "1.NP" 4 |  | 4 | [8 empty] | 2 | 2 | -1 | 0
|  |  |  | "2.NP" 2 |  | 2 | [8 empty] | 2 | 2 | -1 | 0
|  |  |  | "3.NP" 2 |  | 2 | [8 empty] | 2 | 2 | -1 | 0
|  |  |  | "4.NP" 1 |  | 1 | [8 empty] | 2 | 2 | -1 | 0
166 | K | 721 | 725861312 | Zápachová uzávěrka pro umyvadlo DN 40 podomítková | kus | 4 | 0 | 0 | 0.00052 | 0.00208 | 0 | 0 | 21 | 16 | 2
|  |  |  | určeno pro Ui | [10 empty] | 2 | P
|  |  |  | "Ui v 1.PP m.č. S1.18 a S1.21" 1+1 |  | 2 | [8 empty] | 2 | 2 | -1 | 0
|  |  |  | "Ui ve 2.NP m.č. 2.10" 1 |  | 1 | [8 empty] | 2 | 2 | -1 | 0
|  |  |  | "Ui ve 3.NP m.č. 3.10" 1 |  | 1 | [8 empty] | 2 | 2 | -1 | 0
|  |  |  | Součet |  | 4 | [8 empty] | 2 | 4 | -1 | 1
167 | M | MAT | R-34 | Připoj.souprava 5/4" z pochrom.mosazi nastavitelná k podomítkové zápach. uzávěrce (D+M) | kus | 4 | 0 | 0 | 0.00029 | 0.00116 | 0 | 0 | 21 | 32 | 2
|  |  |  | určeno k Ui | [10 empty] | 2 | P
|  |  |  | "pro Ui v 1.PP m.č. S1.18 a S1.21" 1+1 |  | 2 | [8 empty] | 2 | 2 | -1 | 0
|  |  |  | "pro Ui ve 2.NP m.č. 2.10" 1 |  | 1 | [8 empty] | 2 | 2 | -1 | 0
|  |  |  | "pro Ui ve 3.NP m.č. 3.10" 1 |  | 1 | [8 empty] | 2 | 2 | -1 | 0
|  |  |  | Součet |  | 4 | [8 empty] | 2 | 4 | -1 | 1
168 | K | 721 | 725829132 | Montáž baterie umyvadlové stojánkové automatické senzorové ostatní typ | kus | 9 | 0 | 0 | 4e-05 | 0.00036 | 0 | 0 | 21 | 16 | 2
|  |  |  | "1.PP v m.č.S1.15-1x, S1.18-1x, S1.21-1x, S1.17-3x, S1.20-3x" 1+1+1+3+3 |  | 9 | [8 empty] | 2 | 2 | -1 | 1
169 | K | 721 | R-35 | Baterie umyvadlové automatické senzorové s přívodem teplé a studené vody (stojánková) (D) | soubor | 9 | 0 | 0 | 0.00254 | 0.02286 | 0 | 0 | 21 | 16 | 2
|  |  |  | 12 V, 50 Hz Dodávka obsahuje: - výtokové ramínko se snímačem - elektronika s držákem na zavěšení - elektromagnetický ventil - rohový ventil s filtrem (2 ks) - připojovací hadice - upevňovací třmen - šroub M8 s maticí a podložkami - tuba s tmelem | [10 empty] | 2 | P
|  |  |  | "1.PP v m.č.S1.15-1x, S1.18-1x, S1.21-1x, S1.17-3x, S1.20-3x" 1+1+1+3+3 |  | 9 | [8 empty] | 2 | 2 | -1 | 0
170 | K | PK | R-36 | Napájecí zdroj 20 VA až pro 3 zařízení 135x110x73 mm, 230V, 20Hz, krytí IP 55, výstupní napětí 12V (D+M) | kus | 1 | 0 | 0 | 0.0008 | 0.0008 | 0 | 0 | 21 | 16 | 2
|  |  |  | "pro 3 umyvadla v m.č. S1.20=3 místa" 1 |  | 1 | [8 empty] | 2 | 2 | -1 | 1
171 | K | PK | R-37 | Napájecí zdroj 50 VA až pro 8 zařízení 185x118x75 mm, 230V, 20Hz, krytí IP 55, výstupní napětí 12V (D+M) | kus | 1 | 0 | 0 | 0.0015 | 0.0015 | 0 | 0 | 21 | 16 | 2
|  |  |  | "v 1.PP pro 3 umyvadla v m.č. S1.17, pro 1 umyvadlo v m.č. S1.15, pro 1 umyvadlo v m.č. S1.18, pro 1 umyvadlo v m.č. S1.21-celkem 6 míst" 1 |  | 1 | [8 empty] | 2 | 2 | -1 | 0
172 | K | 721 | 725532122 | Elektrický ohřívač zásobníkový akumulační závěsný svislý 150 l / 3 kW (D+M) | soubor | 1 | 0 | 0 | 0.05425 | 0.05425 | 0 | 0 | 21 | 16 | 2
|  |  |  | umístěn ve 2.NP v m.č. 2.02 | [10 empty] | 2 | P
173 | K | 721 | 725535211 | Ventil pojistný G 1/2 | kus | 1 | 0 | 0 | 0.00021 | 0.00021 | 0 | 0 | 21 | 16 | 2
|  |  |  | určeno k OH 150 (el. zásobník 150 l) | [10 empty] | 2 | P
174 | K | 721 | 725532103 | Elektrický ohřívač zásobníkový akumulační závěsný svislý 15 l / 3,3 kW, nad odběrové místo, pro více odběrových míst (D+M) | soubor | 5 | 0 | 0 | 0.01066 | 0.0533 | 0 | 0 | 21 | 16 | 2
|  |  |  | "2.PP" 1 |  | 1 | [8 empty] | 2 | 2 | -1 | 0
|  |  |  | "1.PP" 1 |  | 1 | [8 empty] | 2 | 2 | -1 | 0
|  |  |  | "1.NP" 2 |  | 2 | [8 empty] | 2 | 2 | -1 | 0
|  |  |  | "4.NP" 1 |  | 1 | [8 empty] | 2 | 2 | -1 | 0
|  |  |  | Součet |  | 5 | [8 empty] | 2 | 4 | -1 | 1
175 | K | 721 | R-38 | Bezpečnostní pojistná skupina k OH 15, přetlak 7 bar, s nálevkou (D+M) | soubor | 5 | 0 | 0 | 0.0001 | 0.0005 | 0 | 0 | 21 | 16 | 2
|  |  |  | "2.PP" 1 |  | 1 | [8 empty] | 2 | 2 | -1 | 0
|  |  |  | "1.PP" 1 |  | 1 | [8 empty] | 2 | 2 | -1 | 0
|  |  |  | "1.NP" 2 |  | 2 | [8 empty] | 2 | 2 | -1 | 0
|  |  |  | "4.NP" 1 |  | 1 | [8 empty] | 2 | 2 | -1 | 0
|  |  |  | Součet |  | 5 | [8 empty] | 2 | 4 | -1 | 1
176 | K | 721 | 725829111 | Montáž baterie stojánkové dřezové G 1/2 | kus | 7 | 0 | 0 | 0 | 0 | 0 | 0 | 21 | 16 | 2
|  |  |  | Poznámka: Vestavěné dřezy umístěné ve 2.NP v m.č. 2.03 a ve 3.NP v m.č. 3.03 jsou uvažovany nerezové k umístění do nerezové desky. Celá sestava dřezů a desky včetně nerezových sifonů bude dodávkou stavby. V desce budou provedeny otvory pro stojánkové baterie (dodávka ZTI). | [10 empty] | 2 | P
|  |  |  | "2.NP" 4 |  | 4 | [8 empty] | 2 | 2 | -1 | 0
|  |  |  | "3.NP" 3 |  | 3 | [8 empty] | 2 | 2 | -1 | 0
|  |  |  | Součet |  | 7 | [8 empty] | 2 | 4 | -1 | 1
177 | M | MAT | R-39 | Baterie dřezová stojánková páková směšovací, s otočným výtokovým ramínkem, chrom, záruka 5 let (D) | kus | 7 | 0 | 0 | 0.0015 | 0.0105 | 0 | 0 | 21 | 32 | 2
|  |  |  | "2.NP" 4 |  | 4 | [8 empty] | 2 | 2 | -1 | 0
|  |  |  | "3.NP" 3 |  | 3 | [8 empty] | 2 | 2 | -1 | 0
|  |  |  | Součet |  | 7 | [8 empty] | 2 | 4 | -1 | 1
178 | K | 721 | 725829131 | Montáž baterie umyvadlové stojánkové G 1/2 ostatní typ | kus | 14 | 0 | 0 | 4e-05 | 0.00056 | 0 | 0 | 21 | 16 | 2
|  |  |  | "2.PP" 2 |  | 2 | [8 empty] | 2 | 2 | -1 | 0
|  |  |  | "1.PP m.č. S1.14" 1 |  | 1 | [8 empty] | 2 | 2 | -1 | 0
|  |  |  | "1.NP" 4 |  | 4 | [8 empty] | 2 | 2 | -1 | 0
|  |  |  | "2.NP" 3 |  | 3 | [8 empty] | 2 | 2 | -1 | 0
|  |  |  | "3.NP" 3 |  | 3 | [8 empty] | 2 | 2 | -1 | 0
|  |  |  | "4.NP" 1 |  | 1 | [8 empty] | 2 | 2 | -1 | 0
|  |  |  | Součet |  | 14 | [8 empty] | 2 | 4 | -1 | 1
179 | M | MAT | R-40 | baterie umyvadlová stojánková páková směšovací, s výpustí pro odtok, chrom, záruka 5 let (D) | kus | 14 | 0 | 0 | 0.00199 | 0.02786 | 0 | 0 | 21 | 32 | 2
|  |  |  | "2.PP" 2 |  | 2 | [8 empty] | 2 | 2 | -1 | 0
|  |  |  | "1.PP m.č. S1.14" 1 |  | 1 | [8 empty] | 2 | 2 | -1 | 0
|  |  |  | "1.NP" 4 |  | 4 | [8 empty] | 2 | 2 | -1 | 0
|  |  |  | "2.NP" 3 |  | 3 | [8 empty] | 2 | 2 | -1 | 0
|  |  |  | "3.NP" 3 |  | 3 | [8 empty] | 2 | 2 | -1 | 0
|  |  |  | "4.NP" 1 |  | 1 | [8 empty] | 2 | 2 | -1 | 0
|  |  |  | Součet |  | 14 | [8 empty] | 2 | 4 | -1 | 1
180 | K | 721 | 725819401 | Montáž ventilů rohových G 1/2 s připojovací trubičkou | soubor | 44 | 0 | 0 | 9e-05 | 0.00396 | 0 | 0 | 21 | 16 | 2
|  |  |  | "k nádržka pro výlevku" 7 |  | 7 | [8 empty] | 2 | 2 | -1 | 0
|  |  |  | "ke kombiklozetu" 2 |  | 2 | [8 empty] | 2 | 2 | -1 | 0
|  |  |  | "ke stoj. umyvadlové baterii" 28 |  | 28 | [8 empty] | 2 | 2 | -1 | 0
|  |  |  | "ke stoj. dřezové baterii" 7 |  | 7 | [8 empty] | 2 | 2 | -1 | 0
|  |  |  | Součet |  | 44 | [8 empty] | 2 | 4 | -1 | 1
181 | M | MAT | R-41 | ventil rohový RV-3/8"-1/2", chrom, designový, ovládání tyčinkou (D) | kus | 44 | 0 | 0 | 0.00034 | 0.01496 | 0 | 0 | 21 | 32 | 2
|  |  |  | "k nádržka pro výlevku" 7 |  | 7 | [8 empty] | 2 | 2 | -1 | 0
|  |  |  | "ke kombiklozetu" 2 |  | 2 | [8 empty] | 2 | 2 | -1 | 0
|  |  |  | "ke stoj. umyvadlové baterii" 28 |  | 28 | [8 empty] | 2 | 2 | -1 | 0
|  |  |  | "ke stoj. dřezové baterii" 7 |  | 7 | [8 empty] | 2 | 2 | -1 | 0
|  |  |  | Součet |  | 44 | [8 empty] | 2 | 4 | -1 | 1
182 | K | PK | R-42 | Hadice sanitární flexibilní nerez, závit vnitřní-vnitřní (FF) 1/2" délka 350 mm (D+M) | kus | 44 | 0 | 0 | 0.0001 | 0.0044 | 0 | 0 | 21 | 16 | 2
|  |  |  | určeno pro dopojení stojánkových vodovodních baterií k RV-1/2", nebo nádržce | [10 empty] | 2 | P
|  |  |  | "k nádržka pro výlevku" 7 |  | 7 | [8 empty] | 2 | 2 | -1 | 0
|  |  |  | "ke kombiklozetu" 2 |  | 2 | [8 empty] | 2 | 2 | -1 | 0
|  |  |  | "ke stoj. umyvadlové baterii" 28 |  | 28 | [8 empty] | 2 | 2 | -1 | 0
|  |  |  | "ke stoj. dřezové baterii" 7 |  | 7 | [8 empty] | 2 | 2 | -1 | 0
|  |  |  | Součet |  | 44 | [8 empty] | 2 | 4 | -1 | 1
183 | K | 721 | 725849412 | Montáž baterie sprchové nástěnné s pevnou výškou sprchy | kus | 2 | 0 | 0 | 0.00013 | 0.00026 | 0 | 0 | 21 | 16 | 2
|  |  |  | určeno k atypické nerezové sprchové vaničce (dodávka stavby) pro oplach nádob | [10 empty] | 2 | P
|  |  |  | "pro SB ve 2.NP m.č. 2.03" 1 |  | 1 | [8 empty] | 2 | 2 | -1 | 0
|  |  |  | "pro SB ve 3.NP m.č. 3.03" 1 |  | 1 | [8 empty] | 2 | 2 | -1 | 0
|  |  |  | Součet |  | 2 | [8 empty] | 2 | 4 | -1 | 1
184 | M | MAT | R-43 | Baterie sprchová nástěnná páková směšovací prostá, rozteč 150 mm, chrom, záruka 5 let (D) | kus | 2 | 0 | 0 | 0.0016 | 0.0032 | 0 | 0 | 21 | 32 | 2
|  |  |  | "pro SB ve 2.NP m.č. 2.03" 1 |  | 1 | [8 empty] | 2 | 2 | -1 | 0
|  |  |  | "pro SB ve 3.NP m.č. 3.03" 1 |  | 1 | [8 empty] | 2 | 2 | -1 | 0
|  |  |  | Součet |  | 2 | [8 empty] | 2 | 4 | -1 | 1
185 | M | MAT | R-44 | Příslušenství k nástěnné sprch. baterii - kovová sprchová hadice 2 m, sprchová růžice jedna funkce-opatření proti usazování vodního kamene, nástěnný držák sprchy - vše chrom (D) | kus | 2 | 0 | 0 | 0.0016 | 0.0032 | 0 | 0 | 21 | 32 | 2
|  |  |  | "pro SB ve 2.NP m.č. 2.03" 1 |  | 1 | [8 empty] | 2 | 2 | -1 | 0
|  |  |  | "pro SB ve 3.NP m.č. 3.03" 1 |  | 1 | [8 empty] | 2 | 2 | -1 | 0
|  |  |  | Součet |  | 2 | [8 empty] | 2 | 4 | -1 | 1
186 | K | 721 | 725865322 | Zápachová uzávěrka sprchových van DN 40/50 s kulovým kloubem na odtoku a přepadovou trubicí | kus | 2 | 0 | 0 | 0.00074 | 0.00148 | 0 | 0 | 21 | 16 | 2
|  |  |  | "pro SB ve 2.NP m.č. 2.03" 1 |  | 1 | [8 empty] | 2 | 2 | -1 | 0
|  |  |  | "pro SB ve 3.NP m.č. 3.03" 1 |  | 1 | [8 empty] | 2 | 2 | -1 | 0
|  |  |  | Součet |  | 2 | [8 empty] | 2 | 4 | -1 | 1
187 | K | 721 | 725862103 | Zápachová uzávěrka pro dřezy DN 40/50 | kus | 1 | 0 | 0 | 0.00028 | 0.00028 | 0 | 0 | 21 | 16 | 2
|  |  |  | umístěno v 2.PP v m.č. S2.19 -pro přepad z květníku | [10 empty] | 2 | P
188 | K | 721 | 725813112 | Ventil rohový pračkový G 1/2"x 3/4" (D+M) | kus | 2 | 0 | 0 | 0.00109 | 0.00218 | 0 | 0 | 21 | 16 | 2
189 | K | 721 | R-45 | Dvířka klipová 150/300 pro obklady (M+D) | kus | 40 | 0 | 0 | 0.00098 | 0.0392 | 0 | 0 | 21 | 16 | 2
|  |  |  | pro přístup čisticích kusů na odpadní kanalizaci | [10 empty] | 2 | P
190 | K | 721 | 725291721 | Doplňky zařízení koupelen a záchodů smaltované madlo krakorcové sklopné dl 550 mm | soubor | 4 | 0 | 0 | 0.00075 | 0.003 | 0 | 0 | 21 | 16 | 2
|  |  |  | barva bílá, určeno do stěny pro Ui | [10 empty] | 2 | P
|  |  |  | "pro Ui v 1.PP m.č. S1.18 a S1.21" 1+1 |  | 2 | [8 empty] | 2 | 2 | -1 | 0
|  |  |  | "pro Ui ve 2.NP m.č. 2.10" 1 |  | 1 | [8 empty] | 2 | 2 | -1 | 0
|  |  |  | "pro Ui ve 3.NP m.č. 3.10" 1 |  | 1 | [8 empty] | 2 | 2 | -1 | 0
|  |  |  | Součet |  | 4 | [8 empty] | 2 | 4 | -1 | 1
191 | K | 721 | 998725103 | Přesun hmot tonážní pro zařizovací předměty v objektech v do 24 m | t | 0.817 | 0 | 0 | 0 | 0 | 0 | 0 | 21 | 16 | 2
| D |  | 726 | Zdravotechnika - předstěnové instalace |  |  |  | 0 |  | 0.5862 |  | 0 |  |  | 1
192 | K | 721 | 726111031 | Instalační předstěna - klozet s ovládáním zepředu v 1080 mm závěsný do masivní zděné kce | soubor | 7 | 0 | 0 | 0.0092 | 0.0644 | 0 | 0 | 21 | 16 | 2
|  |  |  | v ceně započteno dodání ovládacího tlačítka na dvě množství, barva bílá | [10 empty] | 2 | P
|  |  |  | "1.NP" 2 |  | 2 | [8 empty] | 2 | 2 | -1 | 0
|  |  |  | "2.NP" 2 |  | 2 | [8 empty] | 2 | 2 | -1 | 0
|  |  |  | "3.NP" 2 |  | 2 | [8 empty] | 2 | 2 | -1 | 0
|  |  |  | "4.NP" 1 |  | 1 | [8 empty] | 2 | 2 | -1 | 0
|  |  |  | Součet |  | 7 | [8 empty] | 2 | 4 | -1 | 1
193 | K | 721 | 726111204 | Instalační předstěna - montáž klozetu do masivní zděné kce | soubor | 16 | 0 | 0 | 0 | 0 | 0 | 0 | 21 | 16 | 2
|  |  |  | "1.PP" 9 |  | 9 | [8 empty] | 2 | 2 | -1 | 0
|  |  |  | "1.NP" 2 |  | 2 | [8 empty] | 2 | 2 | -1 | 0
|  |  |  | "2.NP" 2 |  | 2 | [8 empty] | 2 | 2 | -1 | 0
|  |  |  | "3.NP" 2 |  | 2 | [8 empty] | 2 | 2 | -1 | 0
|  |  |  | "4.NP" 1 |  | 1 | [8 empty] | 2 | 2 | -1 | 0
|  |  |  | Součet |  | 16 | [8 empty] | 2 | 4 | -1 | 1
194 | M | MAT | R-46 | klozet keramický závěsný hluboké splachování š360 x d560 x v360 mm, bílý s povrchovou úpravou, která usnadňuje údržbu a prodlužuje životnost (D) | kus | 7 | 0 | 0 | 0.014 | 0.098 | 0 | 0 | 21 | 32 | 2
|  |  |  | "1.NP" 2 |  | 2 | [8 empty] | 2 | 2 | -1 | 0
|  |  |  | "2.NP" 2 |  | 2 | [8 empty] | 2 | 2 | -1 | 0
|  |  |  | "3.NP" 2 |  | 2 | [8 empty] | 2 | 2 | -1 | 0
|  |  |  | "4.NP" 1 |  | 1 | [8 empty] | 2 | 2 | -1 | 0
|  |  |  | Součet |  | 7 | [8 empty] | 2 | 4 | -1 | 1
195 | M | MAT | R-47 | duroplastové sedátko s poklopem s antibakteriální úpravou, rychloupínací ocelové úchyty (D+M) | kus | 7 | 0 | 0 | 0.0005 | 0.0035 | 0 | 0 | 21 | 32 | 2
|  |  |  | "1.NP" 2 |  | 2 | [8 empty] | 2 | 2 | -1 | 0
|  |  |  | "2.NP" 2 |  | 2 | [8 empty] | 2 | 2 | -1 | 0
|  |  |  | "3.NP" 2 |  | 2 | [8 empty] | 2 | 2 | -1 | 0
|  |  |  | "4.NP" 1 |  | 1 | [8 empty] | 2 | 2 | -1 | 0
|  |  |  | Součet |  | 7 | [8 empty] | 2 | 4 | -1 | 1
196 | M | MAT | R-48 | klozet keramický závěsný hluboké splachování š360 x d530 x v340 mm, design zaoblený, kapotovaný, skryté uchycení klozetu, splachování 3 l/4,5 l, bílý (D) | kus | 8 | 0 | 0 | 0.0143 | 0.1144 | 0 | 0 | 21 | 32 | 2
|  |  |  | povrchová úprava s extrémní tvrdostí a maximální odolností, antibakteriální, bránící zachycení vodního kamene, nečistot a bakterií, záruka 5 let | [10 empty] | 2 | P
|  |  |  | "označení WC1 v 1.PP" 8 |  | 8 | [8 empty] | 2 | 2 | -1 | 1
197 | M | MAT | R-49 | duroplastové sedátko s poklopem s antibakteriální úpravou, rychloupínací ocelové úchyty, antibakteriální, zpomalovací sklápění, bílé, záruka 5 let (D+M) | kus | 8 | 0 | 0 | 0.0005 | 0.004 | 0 | 0 | 21 | 32 | 2
|  |  |  | "označení WC1 v 1.PP" 8 |  | 8 | [8 empty] | 2 | 2 | -1 | 1
198 | M | MAT | R-50 | klozet dětský keramický závěsný hluboké splachování š330 x d535 x v335 mm, odpad vodorovný, bílý včetně keramické glazury (vypálená při 1200 °C)-extrémně hladký povrch, zabraňuje usazování nečistot, bakterií a vodního kamene (D) | kus | 1 | 0 | 0 | 0.0133 | 0.0133 | 0 | 0 | 21 | 32 | 2
|  |  |  | povrchová úprava s extrémní tvrdostí a maximální odolností, antibakteriální, bránící zachycení vodního kamene, nečistot a bakterií, záruka 5 let | [10 empty] | 2 | P
|  |  |  | "v 1.PP m.č. S1.16" 1 |  | 1 | [8 empty] | 2 | 2 | -1 | 1
199 | M | MAT | R-51 | klozetové sedátko k dětskému závěsnému klozetu s poklopem s antibakteriální úpravou, bílé (D+M) | kus | 1 | 0 | 0 | 0.0016 | 0.0016 | 0 | 0 | 21 | 32 | 2
|  |  |  | "v 1.PP m.č. S1.16" 1 |  | 1 | [8 empty] | 2 | 2 | -1 | 1
200 | K | 721 | 726131043 | Instalační předstěna - klozet závěsný v 1120 mm s ovládáním zepředu pro postižené do stěn s kov kcí | soubor | 4 | 0 | 0 | 0.01765 | 0.0706 | 0 | 0 | 21 | 16 | 2
|  |  |  | určeno pro WCi, umístění do SDK, rozměr konstrukce š880 x v1120 x hl170 mm Poznámka: V ceně dodávky započteno: - dodání krycí desky - ručního tlačítka pro dvojí splachování pro oddálené ovládání - zvukoizolační soupravy | [10 empty] | 2 | P
|  |  |  | "WCi v 1.PP m.č. S1.18 a S1.21" 1+1 |  | 2 | [8 empty] | 2 | 2 | -1 | 0
|  |  |  | "WC ve 2.NP m.č. 2.10" 1 |  | 1 | [8 empty] | 2 | 2 | -1 | 0
|  |  |  | "WCi ve 3.NP m.č. 3.10" 1 |  | 1 | [8 empty] | 2 | 2 | -1 | 0
|  |  |  | Součet |  | 4 | [8 empty] | 2 | 4 | -1 | 1
201 | K | 721 | 726191002 | Souprava pro předstěnovou montáž | soubor | 4 | 0 | 0 | 0.0005 | 0.002 | 0 | 0 | 21 | 16 | 2
|  |  |  | "WCi v 1.PP m.č. S1.18 a S1.21" 1+1 |  | 2 | [8 empty] | 2 | 2 | -1 | 0
|  |  |  | "WC ve 2.NP m.č. 2.10" 1 |  | 1 | [8 empty] | 2 | 2 | -1 | 0
|  |  |  | "WCi ve 3.NP m.č. 3.10" 1 |  | 1 | [8 empty] | 2 | 2 | -1 | 0
|  |  |  | Součet |  | 4 | [8 empty] | 2 | 4 | -1 | 1
202 | K | 721 | 726131204 | Instalační předstěna - montáž klozetu do lehkých stěn s kovovou kcí | soubor | 4 | 0 | 0 | 0 | 0 | 0 | 0 | 21 | 16 | 2
|  |  |  | "WCi v 1.PP m.č. S1.18 a S1.21" 1+1 |  | 2 | [8 empty] | 2 | 2 | -1 | 0
|  |  |  | "WC ve 2.NP m.č. 2.10" 1 |  | 1 | [8 empty] | 2 | 2 | -1 | 0
|  |  |  | "WCi ve 3.NP m.č. 3.10" 1 |  | 1 | [8 empty] | 2 | 2 | -1 | 0
|  |  |  | Součet |  | 4 | [8 empty] | 2 | 4 | -1 | 1
203 | M | MAT | R-52 | WC tlačítko bílé se stop funkcí | kus | 4 | 0 | 0 | 0.0009 | 0.0036 | 0 | 0 | 21 | 8 | 2
|  |  |  | "WCi v 1.PP m.č. S1.18 a S1.21" 1+1 |  | 2 | [8 empty] | 2 | 2 | -1 | 0
|  |  |  | "WC ve 2.NP m.č. 2.10" 1 |  | 1 | [8 empty] | 2 | 2 | -1 | 0
|  |  |  | "WCi ve 3.NP m.č. 3.10" 1 |  | 1 | [8 empty] | 2 | 2 | -1 | 0
204 | M | MAT | R-53 | klozet keramický závěsný hluboké splachování handicap s prodlouženou délkou š360 x d 700 x v430 mm, bílý s povrchovou úpravou, která usnadňuje údržbu a prodlužuje životnost (D) | kus | 4 | 0 | 0 | 0.016 | 0.064 | 0 | 0 | 21 | 32 | 2
|  |  |  | "WCi v 1.PP m.č. S1.18 a S1.21" 1+1 |  | 2 | [8 empty] | 2 | 2 | -1 | 0
|  |  |  | "WC ve 2.NP m.č. 2.10" 1 |  | 1 | [8 empty] | 2 | 2 | -1 | 0
|  |  |  | "WCi ve 3.NP m.č. 3.10" 1 |  | 1 | [8 empty] | 2 | 2 | -1 | 0
205 | M | MAT | R-54 | duroplastové sedátko bez poklopu s antibakteriální úpravou, rychloupínací ocelové úchyty (D+M) | kus | 4 | 0 | 0 | 0.0005 | 0.002 | 0 | 0 | 21 | 32 | 2
|  |  |  | "WCi v 1.PP m.č. S1.18 a S1.21" 1+1 |  | 2 | [8 empty] | 2 | 2 | -1 | 0
|  |  |  | "WC ve 2.NP m.č. 2.10" 1 |  | 1 | [8 empty] | 2 | 2 | -1 | 0
|  |  |  | "WCi ve 3.NP m.č. 3.10" 1 |  | 1 | [8 empty] | 2 | 2 | -1 | 0
|  |  |  | Součet |  | 4 | [8 empty] | 2 | 4 | -1 | 1
206 | K | 721 | 725291708 | Doplňky zařízení koupelen a záchodů smaltované madlo rovné dl 1000 mm | soubor | 4 | 0 | 0 | 0.0016 | 0.0064 | 0 | 0 | 21 | 16 | 2
|  |  |  | barva bílá, pevné madlo k umístění na stěnu k WCi | [10 empty] | 2 | P
|  |  |  | "WCi v 1.PP m.č. S1.18 a S1.21" 1+1 |  | 2 | [8 empty] | 2 | 2 | -1 | 0
|  |  |  | "WC ve 2.NP m.č. 2.10" 1 |  | 1 | [8 empty] | 2 | 2 | -1 | 0
|  |  |  | "WCi ve 3.NP m.č. 3.10" 1 |  | 1 | [8 empty] | 2 | 2 | -1 | 0
|  |  |  | Součet |  | 4 | [8 empty] | 2 | 4 | -1 | 1
207 | K | 721 | 725291722 | Doplňky zařízení koupelen a záchodů smaltované madlo krakorcové sklopné dl 834 mm | soubor | 4 | 0 | 0 | 0.00085 | 0.0034 | 0 | 0 | 21 | 16 | 2
|  |  |  | barva bílá, sklopné madlo k umístění do stěny pro WCi | [10 empty] | 2 | P
|  |  |  | "WCi v 1.PP m.č. S1.18 a S1.21" 1+1 |  | 2 | [8 empty] | 2 | 2 | -1 | 0
|  |  |  | "WC ve 2.NP m.č. 2.10" 1 |  | 1 | [8 empty] | 2 | 2 | -1 | 0
|  |  |  | "WCi ve 3.NP m.č. 3.10" 1 |  | 1 | [8 empty] | 2 | 2 | -1 | 0
|  |  |  | Součet |  | 4 | [8 empty] | 2 | 4 | -1 | 1
208 | K | 721 | R-55 | Montáž kovové konstrukce s vestavěnou nádržkou k uchycení závěsného klozetu do předezdívky nebo k zazdění do stěny prováděné mokrým procesem (D) | kus | 9 | 0 | 0 | 0 | 0 | 0 | 0 | 21 | 16 | 2
|  |  |  | "pro WC1 v 1.PP m.č. S1.19, S1.22, S1.16" 6+2+1 |  | 9 | [8 empty] | 2 | 2 | -1 | 0
209 | M | MAT | R-56 | kovová konstrukce s vestavěnou splachovací nádržkou pro zavěšený klozet s antivandal nerezovým krytem s mechanickým ovládáním dvěma tlačítky (pro dvojí množství spláchnutí) k uchycení do podlahy a do zděné stěny, rozměr š510 x v1210 x hl. min 160 (max | kus | 9 | 0 | 0 | 0.015 | 0.135 | 0 | 0 | 21 | 32 | 2
|  |  |  | - odpadní potrubí DN100 - přívod vody G 1/2" - rozměr nerezového krytu AISI 304 510 x 230 x 30 mm - možnost zabudování pouze do zděné stěny a podlahy min. tl. 160 mm, bez zadního uchycení ke konstrukci (dvě konstrukce zrcadlově obrácené) | [10 empty] | 2 | P
|  |  |  | "pro WC1 v 1.PP m.č. S1.19, S1.22, S1.16" 6+2+1 |  | 9 | [8 empty] | 2 | 2 | -1 | 1
210 | K | 721 | 998726113 | Přesun hmot tonážní pro instalační prefabrikáty v objektech v do 24 m | t | 0.583 | 0 | 0 | 0 | 0 | 0 | 0 | 21 | 16 | 2
| D |  | 727 | Zdravotechnika - požární ochrana |  |  |  | 0 |  | 0.05804 |  | 0 |  |  | 1
211 | K | 721 | R-57 | Prostup plastového potrubí D 20 mm stropem tl 15 cm požární odolnost EI 60-120 | kus | 5 | 0 | 0 | 0.0004 | 0.002 | 0 | 0 | 21 | 16 | 2
|  |  |  | "vodovodní potr. pr.20 svislý prostup " 5 |  | 5 | [8 empty] | 2 | 2 | -1 | 1
212 | K | 721 | 727111204 | Prostup předizolovaného kovového potrubí G 1 mm stropem tl 15 cm požární odolnost EI 60-120 | kus | 1 | 0 | 0 | 0.00043 | 0.00043 | 0 | 0 | 21 | 16 | 2
|  |  |  | "vodovodní potr. G 1 svislý prostup " 1 |  | 1 | [8 empty] | 2 | 2 | -1 | 1
213 | K | 721 | 727111205 | Prostup předizolovaného kovového potrubí G 5/4 mm stropem tl 15 cm požární odolnost EI 60-120 | kus | 1 | 0 | 0 | 0.00048 | 0.00048 | 0 | 0 | 21 | 16 | 2
|  |  |  | "vodovodní potr. G 5/4 svislý prostup " 1 |  | 1 | [8 empty] | 2 | 2 | -1 | 1
214 | K | 721 | 727111206 | Prostup předizolovaného kovového potrubí G 2 stropem tl 15 cm požární odolnost EI 60-120 | kus | 5 | 0 | 0 | 0.00053 | 0.00265 | 0 | 0 | 21 | 16 | 2
|  |  |  | "vodovodní potr. G 2 svislý prostup " 5 |  | 5 | [8 empty] | 2 | 2 | -1 | 1
215 | K | 721 | 727111116 | Prostup předizolovaného kovového potrubí G 2 stěnou tl 10 cm požární odolnost EI 60-120 | kus | 4 | 0 | 0 | 0.00053 | 0.00212 | 0 | 0 | 21 | 16 | 2
|  |  |  | "vodovodní potr. G 2 vodorovný prostup " 4 |  | 4 | [8 empty] | 2 | 2 | -1 | 1
216 | K | 721 | R-58 | Prostup plastového potrubí D 40 mm stěnou tl 10 cm požární odolnost EI 60-120 | kus | 7 | 0 | 0 | 0.00053 | 0.00371 | 0 | 0 | 21 | 16 | 2
|  |  |  | "vodovodní potr. pr.40 vodorovný prostup " 7 |  | 7 | [8 empty] | 2 | 2 | -1 | 1
217 | K | 721 | R-59 | Prostup plastového potrubí D 32 mm stěnou tl 10 cm požární odolnost EI 60-120 | kus | 9 | 0 | 0 | 0.00043 | 0.00387 | 0 | 0 | 21 | 16 | 2
|  |  |  | "vodovodní potr. pr.32 vodorovný prostup " 9 |  | 9 | [8 empty] | 2 | 2 | -1 | 1
218 | K | 721 | R-60 | Prostup plastového potrubí D 25 mm stěnou tl 10 cm požární odolnost EI 60-120 | kus | 4 | 0 | 0 | 0.00042 | 0.00168 | 0 | 0 | 21 | 16 | 2
|  |  |  | "vodovodní potr. pr.25 vodorovný prostup " 4 |  | 4 | [8 empty] | 2 | 2 | -1 | 0
219 | K | 721 | R-61 | Prostup plastového potrubí D 20 mm stěnou tl 10 cm požární odolnost EI 60-120 | kus | 14 | 0 | 0 | 0.0004 | 0.0056 | 0 | 0 | 21 | 16 | 2
|  |  |  | "vodovodní potr. pr.20 vodorovný prostup " 14 |  | 14 | [8 empty] | 2 | 2 | -1 | 1
220 | K | 721 | 727121131 | Protipožární manžeta D 50 mm z jedné strany dělící konstrukce požární odolnost EI 120 | kus | 9 | 0 | 0 | 0.0002 | 0.0018 | 0 | 0 | 21 | 16 | 2
|  |  |  | Poznámka: V době zpracování rozpočtu nebyl k dispozici projekt PB5. Za samostatné požární úseky uvažovány svislé prostupy mezi podlažími, dále instalační jádra bez stropů a podlah v rámci půdorysu. | [10 empty] | 2 | P
|  |  |  | "kanalizace DN50 svislý prostup-1PP+1NP+2NP+3NP+4NP+5NP" | [10 empty] | 2 | 1 | -1 | 0
|  |  |  | 1+1+0+1+0+0 |  | 3 | [8 empty] | 2 | 2 | -1 | 0
|  |  |  | "kanalizace DN50 vodorovný prostup-2PP+1PP+1NP+2NP+3NP+4NP+5NP" 0+0+0+4+2+0+0 |  | 6 | [8 empty] | 2 | 2 | -1 | 0
221 | K | 721 | 727121133 | Protipožární manžeta D 75 mm z jedné strany dělící konstrukce požární odolnost EI 120 | kus | 2 | 0 | 0 | 0.0004 | 0.0008 | 0 | 0 | 21 | 16 | 2
|  |  |  | "kanalizace DN70 svislý prostup-1PP+1NP+2NP+3NP+4NP+5NP" | [10 empty] | 2 | 1 | -1 | 0
|  |  |  | 1+0+1+0+0+0+0 |  | 2 | [8 empty] | 2 | 2 | -1 | 0
|  |  |  | "kanalizace DN70 vodorovný prostup-2PP+1PP+1NP+2NP+3NP+4NP+5NP" | [10 empty] | 2 | 1 | -1 | 0
|  |  |  | 0+0+0+0+0+0 |  | 0 | [8 empty] | 2 | 2 | -1 | 0
222 | K | 721 | 727121135 | Protipožární manžeta D 110 mm z jedné strany dělící konstrukce požární odolnost EI 120 | kus | 38 | 0 | 0 | 0.0006 | 0.0228 | 0 | 0 | 21 | 16 | 2
|  |  |  | "kanalizace DN100 svislý prostup-1PP+1NP+2NP+3NP+4NP+5NP" | [10 empty] | 2 | 1 | -1 | 0
|  |  |  | 8+1+5+1+3+4 |  | 22 | [8 empty] | 2 | 2 | -1 | 0
|  |  |  | "kanalizace DN100 vodorovný prostup-2PP+1PP+1NP+2NP+3NP+4NP+5NP" | [10 empty] | 2 | 1 | -1 | 0
|  |  |  | 4+2+6+0+0+4+0 |  | 16 | [8 empty] | 2 | 2 | -1 | 0
223 | K | 721 | 727121136 | Protipožární manžeta D 125 mm z jedné strany dělící konstrukce požární odolnost EI 120 | kus | 8 | 0 | 0 | 0.0007 | 0.0056 | 0 | 0 | 21 | 16 | 2
|  |  |  | "kanalizace DN125 svislý prostup-1PP+1NP+2NP+3NP+4NP+5NP" | [10 empty] | 2 | 1 | -1 | 0
|  |  |  | 2+1+0+0+1+0 |  | 4 | [8 empty] | 2 | 2 | -1 | 0
|  |  |  | "kanalizace DN125 vodorovný prostup-2PP+1PP+1NP+2NP+3NP+4NP+5NP" | [10 empty] | 2 | 1 | -1 | 0
|  |  |  | 2+0+0+0+2+0+0 |  | 4 | [8 empty] | 2 | 2 | -1 | 0
224 | K | 721 | 727121137 | Protipožární manžeta D 160 mm z jedné strany dělící konstrukce požární odolnost EI 120 | kus | 6 | 0 | 0 | 0.00075 | 0.0045 | 0 | 0 | 21 | 16 | 2
|  |  |  | "kanalizace DN150 vodorovný prostup-2PP+1PP+1NP+2NP+3NP+4NP+5NP" | [10 empty] | 2 | 1 | -1 | 0
|  |  |  | 4+0+0+0+2+0+0 |  | 6 | [8 empty] | 2 | 2 | -1 | 1
|  |  |  | Celkem |  |  |  | 0 |  | 21.3464 |  | 8.407

## ÚT
Položkový výkaz
Stavba : |  | ZELNÝ TRH 250 / 14-16 | Rozpočet |  | 01, vlastní cenová soustava
Objekt : |  | REKONSTRUKCE | D.1.4.a_Vytápění staveb
P.č. | Číslo pol. | Název položky | MJ | množství | cena / MJ | celkem (Kč) | 2.PP | 1PP | 1NP | 2NP | 3NP | 4NP | 5np
Díl: | 713 | Izolace tepelné
1 | 713-01 | Potrubní pouzdra s Al-polepem prům.až 15, tl.20 Kašírované potrubní izolační pouzdro z kamenné vlny (minerální plsti) pojené organickou pryskyřicí. Včetně izolace tvarovek. | bm | 367.3 |  | 0
2 | 713-02 | Potrubní pouzdra s Al-polepem prům.až 18, tl.20 Kašírované potrubní izolační pouzdro z kamenné vlny (minerální plsti) pojené organickou pryskyřicí. Včetně izolace tvarovek. | bm | 452.4 |  | 0
3 | 713-03 | Potrubní pouzdra s Al-polepem prům.až 22, tl.30 Včetně izolace tvarovek. Kašírované potrubní izolační pouzdro z kamenné vlny (minerální plsti) pojené organickou pryskyřicí. | bm | 95.6 |  | 0
4 | 713-04 | Potrubní pouzdra s Al-polepem prům.až 28, tl.40 včetně izolace tvarovek Kašírované potrubní izolační pouzdro z kamenné vlny (minerální plsti) pojené organickou pryskyřicí. | bm | 67.2 |  | 0
6 | 713-06 | Potrubní pouzdra s Al-polepem prům.až 42, tl.50 Kašírované potrubní izolační pouzdro z kamenné vlny (minerální plsti) pojené organickou pryskyřicí. | bm | 472.8 |  | 0 | [8 empty] | 2 | 0 | 0 | 0 | 0 | 0 | 12 | 0 | 0
7 | 713-07 | Potrubní pouzdra s Al-polepem prům.až 48, tl.50 Kašírované potrubní izolační pouzdro z kamenné vlny (minerální plsti) pojené organickou pryskyřicí. | bm | 262.8 |  | 0
8 | 713-08 | Potrubní pouzdra s Al-polepem prům.až 60, tl.50 Kašírované potrubní izolační pouzdro z kamenné vlny (minerální plsti) pojené organickou pryskyřicí. | bm | 306 |  | 0
9 | 713-09 | Potrubní pouzdra s Al-polepem prům.až 76, tl.60 Kašírované potrubní izolační pouzdro z kamenné vlny (minerální plsti) pojené organickou pryskyřicí. | bm | 111.6 |  | 0
10 | 713-10 | Potrubní pásy s Al-polepem tl.60 šířka 1000mm pro izolaci armatur, čerpadel a rozdělovače sběrače. Hydrofobizované lamely z kamenné vlny (minerální plsti) s převážně kolmou orientací vláken. Lamely jsou jednostranně nalepeny na nosnou podložku, kterou tvoří hliníková fólie vyztužená skelnou mřížkou (ALS). | m2 | 22 |  | 0
11 | 713-11 | Úprava izolací na stávajícím potrubním systému | m2 | 8 |  | 0
12 | 713-12 | Lepidlo s citlivodtí na tlak | kg | 22 |  | 0
13 | 713-13 | Čistič pro lepidlo | ks | 5 |  | 0
14 | 713-14 | Závěsný systém pro potrubí | kpl | 1 |  | 0
15 | 713-15 | Přesun hmot pro izolace tepelné, výšky do 6 m | % | 980 |  | 0 | [8 empty] | 2 | 0 | 0 | 0 | 0 | 0 | 7 | 1002 | 0
| Celkem za | 713 Izolace tepelné |  |  | 0 | 0 | [9 empty] | 0 | 0 | 0 | 0 | 0
| 722 | Vnitřní vodovod |  |  | 0
16 | 722-01 | Není součástí PD |  |  | 0 | [9 empty] | 2 | 0 | 0 | 0 | 0 | 0 | 1 | 7 | 0.00403
| Celkem za | 722 Vnitřní vodovod |  |  | 0 | 0 | [9 empty] | 0 | 0 | 0 | 0 | 0
| 731 | Zdroje |  |  | 0
21 | 731-01 | Není součástí PD |  |  | 0 | 0
| Celkem za | 731 Zdroje |  |  | 0 | 0 | [9 empty] | 0 | 0 | 0 | 0 | 0
| 732 | Strojovny |  |  | 0
22 | 732-01 | Čerpadlo s elektronickou regulací otáček-s řízením na těle čerpadla s možností volby - konstatní tlak, konstatntní průtokt, 5,0m3/h; 80kPa, PN10; P=0,2kW, 1,51A; 230V; DN40; Čerpadlo bez izolace - izolace řešena samostatně, čerpadlo s možností řízení konstantní tlak, konstantní průtok, vybavené možností napojení na MaR. | kus | 5 |  | 0
23 | 732-02 | Rozdělovač DN125 (L-2000m), vstup DN80 (příruba), výstup 2xDN40(vnější závit), 2xDN50(vnější závit), DN65(příruba), stavitelná výška nohou 420-670mm, včetně nátrubků s vnitřním závitem G3/4", a tepelné izolace tl.80mm | ks | 1 |  | 0
26 | 732-03 | Sběrač DN125 (L-2000m), vstup DN80 (příruba), výstup 2xDN40(vnější závit), 2xDN50(vnější závit), DN65(příruba), stavitelná výška nohou 420-670mm, včetně nátrubků s vnitřním závitem G3/4", a tepelné izolace tl.80mm | ks | 1 |  | 0
27 | 732-04 | Ultrazvukový měřič tepla DN40, přírubové provedení, Qp=10,0m3/h, L=300mm, s integrovanou ultrazvukovou průtokoměrnou částí s 1,5m signálním kabelem, baterií, teploměry, vestavěným radiomodulem, optickým datovým výstupem a volitelným napájením. Teplotní čidla délek2-3m. Dodávaný do zpátečky. | ks | 1 |  | 0
28 | 732-05 | Ultrazvukový měřič tepla DN25, přírubové provedení, Qp=6,0m3/h, L=260mm, s integrovanou ultrazvukovou průtokoměrnou částí s 1,5m signálním kabelem, baterií, teploměry, vestavěným radiomodulem, optickým datovým výstupem a volitelným napájením. Teplotní čidla délek2-3m. Dodávaný do zpátečky. | ks | 5 |  | 0
27 | 732-06 | Vypouštěcí kohout DN 25 | kus | 2 |  | 0
28 | 732-07 | Nátrubek varný G 3/4" | kus | 6 |  | 0
29 | 732-08 | Tlakoměr + smyčka + kohout | kus | 2 |  | 0
30 | 732-09 | Teploměr + jímka | kus | 2 |  | 0
31 | 732-10 | Zhotovení napojení na páteřní rozvod | kus | 2 |  | 0
| Celkem za | 732 Strojovny |  |  | 0 | 0 | [9 empty] | 0 | 0 | 0 | 0 | 0
| 733 | Rozvod potrubí |  |  | 0
32 | 733-01 | Cu potrubí s lisovanými/pájenými tvarovkami DN12 - 15x1, včetně lisovaných případně pájených tvarovek. V nabídce zohlednit nejmenší dělitelnost dodávky potrubí. Součástí dodávky je uchycení po 1,0m a přechodové kusy pro přerušení elektrochemického článku. | m | 367.3 |  | 0 | 44.5 | 132 |  | 138 | 52.8 |  |  | 367.3
33 | 733-02 | Cu potrubí s lisovanými/pájenými tvarovkami DN15 - 18x1, včetně lisovaných případně pájených tvarovek. V nabídce zohlednit nejmenší dělitelnost dodávky potrubí. Součástí dodávky je uchycení po 1,0m a přechodové kusy pro přerušení elektrochemického článku. | m | 452.4 |  | 0 | 69.6 | 50.4 |  | 232.8 | 99.6 |  |  | 452.4
34 | 733-03 | Cu potrubí s lisovanými/pájenými tvarovkami DN20 - 22x1, včetně lisovaných případně pájených tvarovek. V nabídce zohlednit nejmenší dělitelnost dodávky potrubí. Součástí dodávky je uchycení po 1,0m a přechodové kusy pro přerušení elektrochemického článku. | m | 95.6 |  | 0 |  | 6 |  | 58 | 31.6 |  |  | 95.6
35 | 733-04 | Cu potrubí s lisovanými/pájenými tvarovkami DN25 - 28x1,5, včetně lisovaných případně pájených tvarovek. V nabídce zohlednit nejmenší dělitelnost dodávky potrubí. Součástí dodávky je uchycení po 1,0m a přechodové kusy pro přerušení elektrochemického článku. | m | 67.2 |  | 0 | 7.2 | 20.4 |  | 39.6 |  |  |  | 67.2
36 | 733-05 | Potrubí hladké bezešvé nízkotlaké D 38 (DN 32)včetně tvarovek a přechodů | m | 472.8 |  | 0 |  |  | 13.2 | 268.8 | 100.8 | 18 | 72 | 472.8
37 | 733-06 | Potrubí hladké bezešvé nízkotlaké D 44,5 (DN 40) včetně tvarovek a přechodů | m | 262.8 |  | 0 | 136.8 | 55.2 | 30 | 40.8 |  |  |  | 262.8
38 | 733-07 | Potrubí hladké bezešvé nízkotlaké D 57 (DN 50) včetně tvarovek a přechodů | m | 306 |  | 0 | 151.2 | 19.2 | 31.2 | 39.6 | 9.6 | 9.6 | 45.6 | 306
39 | 733-08 | Potrubí hladké bezešvé nízkotlaké D 76 (DN 65) včetně tvarovek a přechodů | m | 111.6 |  | 0 | 76.8 | 9.6 | 15.6 | 9.6 |  |  |  | 111.6
40 | 733-09 | Tlaková zkouška potrubí do DN 25 (včetně) | m | 982.5 |  | 0
41 | 733-10 | Tlaková zkouška potrubí do DN 65 (včetně) | m | 1153.2 |  | 0 | [8 empty] | 2 | 0 | 0 | 0 | 0 | 0 | 1 | 7 | 0
42 | 733-11 | Požární ucpávka prostupu potrubí do DN32, ucpávka z minerální plsti stup. hoř. A a elastický protipožární tmel; pož.odolnost dle projektu PBŘ | kus | 22 |  | 0 | 2 | 2 | 10 | 6 | 2 |  |  |  | 2 | 0 | 0 | 0 | 0 | 0 | 12 | 0 | 0
43 | 733-12 | Požární ucpávka prostupu potrubí DN65, ucpávka z minerální plsti stup. hoř. A a elastický protipožární tmel; pož.odolnost dle projektu PBŘ | kus | 38 |  | 0 | 22 | 12 | 2 |  |  | 2 |  |  | 2 | 0 | 0 | 0 | 0 | 0 | 12 | 0 | 0
44 | 733-13 | Ochranná trubka l=0,7m, pro potrubí do DN 32 vč.zapravení | kus | 22 |  | 0
45 | 733-14 | Ochranná trubka l=0,7m, pro potrubí do DN65 vč.zapravení | kus | 38 |  | 0
46 | 733-15 | Přesun hmot pro rozvody potrubí, výšky do 6 m | % | 1800 |  | 0 | [8 empty] | 2 | 0 | 0 | 0 | 0 | 0 | 7 | 1002 | 0
47 | 733-16 | Hzs - zednické výpomoci | hod | 12 |  | 0 | [8 empty] | 5 | 0 | 0 | 0 | 0 | 0 | 10 | 0 | 0
| Celkem za | 733 Rozvod potrubí |  |  |  | 0 | [9 empty] | 0 | 0 | 0 | 0 | 0
Díl: | 734 | Armatury |  |  |  |  | 2.PP | 1PP | 1NP | R+S | Stoupačky | 4NP | 5np
48 | 734-01 | Kohouty plnicí a vypouštěcí DN 15 | kus | 38 |  | 0 |  | 2 | 6 | 16 | 14 |  |  |  | 2 | 0 | 0 | 0 | 0 | 0 | 1 | 7 | 0.00039
49 | 734-02 | Kohout kulový, vnitř.-vnitř.z. DN 15 | kus | 3 |  | 0 | 3
50 | 734-03 | Kohout kulový, vnitř.-vnitř.z. DN 25 | kus | 5 |  | 0 |  | 3 |  |  | 2
51 | 734-04 | Kohout kulový, vnitř.-vnitř.z. DN 32 | kus | 6 |  | 0 |  | 3 |  |  |  | 3
52 | 734-05 | Kohout kulový, vnitř.-vnitř.z. DN 40 | kus | 18 |  | 0 |  |  | 6 | 3 | 6 |  | 3
53 | 734-06 | Kohout kulový, vnitř.-vnitř.z. DN 50 | kus | 7 |  | 0 |  |  |  | 3 | 4
54 | 734-07 | Klapka mezipřírubová KL DN 65 vč. 2 ks protipřírub | kus | 5 |  | 0 |  |  |  | 3 | 2
55 | 734-08 | Klapka mezipřírubová KL DN 80 vč. 2 ks protipřírub | kus | 2 |  | 0 |  |  |  | 2
56 | 734-09 | Klapka zpětná těsná (s pružinou), 2xvnitřní závit DN 40 | kus | 1 |  | 0 |  |  |  | 1
57 | 734-10 | Klapka zpětná těsná (s pružinou), 2xvnitřní závit DN 50 | kus | 1 |  | 0 |  |  |  | 1
58 | 734-11 | Klapka zpětná těsná (s pružinou), mezipřírubová KL DN 65 vč. 2ks protipřírub | kus | 1 |  | 0 |  |  |  | 1
59 | 734-12 | Kohout kulový FILTR BALL, DN 15 | kus | 1 |  | 0 | 1
60 | 734-13 | Kohout kulový FILTR BALL, DN 25 | kus | 1 |  | 0 |  | 1
61 | 734-14 | Kohout kulový FILTR BALL, DN 32 | kus | 8 |  | 0 |  | 1 |  |  |  | 1 | 6
62 | 734-15 | Kohout kulový FILTR BALL, DN 40 | kus | 4 |  | 0 |  |  | 2 | 2
63 | 734-16 | Kohout kulový FILTR BALL, DN 50 | kus | 2 |  | 0 |  |  |  | 2
64 | 734-17 | Přírubový filtr DN 65, vč. 2 ks protipřírub | kus | 1 | [5 empty] | 1
65 | 734-18 | Automatické odvzdušňovací ventil do DN15 vč.kohoutu kul.do DN15 | kus | 38 |  | 0 | [8 empty] | 2 | 0 | 0 | 0 | 0 | 0 | 1 | 7 | 0.00024
66 | 734-19 | Odvzdušňovací nádoba DN 80 s víky a nátrubkem pro napojení potrubí DN 15 uzavírací ventil motýlkový DN 15 pro odvzdušnění, potrubí délky 3m | kus | 10 |  | 0
67 | 734-20 | Teploměr dvoukovový, pevný stonek 100 mm | kus | 12 |  | 0 | 1 | 1 |  | 10
68 | 734-21 | Tlakoměr - topné médium | kus | 28 |  | 0 | 2 | 4 | 2 | 16 |  | 2 | 2
69 | 734-22 | Návarky s trubkovým závitem do G 3/4 | kus | 40 |  | 0 | 3 | 5 | 2 | 26 | 0 | 2 | 2 |  | 2 | 0 | 0 | 0 | 0 | 0 | 1 | 7 | 0.00015
70 | 734-23 | Návarky M 20 x 1,5 | kus | 14 |  | 0
71 | 734-24 | Smyčkový regulační ventil DN15, s vypouštěním, zavitové připojení včetně měření tlaku, průtoku, včetně izolační skořepiny | kus | 1 |  | 0 | 1
72 | 734-25 | Smyčkový regulační ventil DN20, s vypouštěním, zavitové připojení včetně měření tlaku, průtoku, včetně izolační skořepiny | kus | 1 |  | 0 |  | 1
73 | 734-26 | Smyčkový regulační ventil DN25, s vypouštěním, zavitové připojení včetně měření tlaku, průtoku, včetně izolační skořepiny | kus | 2 |  | 0 |  | 1 |  |  |  | 1
74 | 734-27 | Smyčkový regulační ventil DN32, s vypouštěním zavitové připojení včetně měření tlaku, průtoku, včetně izolační skořepiny | kus | 6 |  | 0 |  |  | 2 | 2 |  |  | 2 |  | 2 | 0 | 0 | 0 | 0 | 0 | 7 | 1002 | 0
75 | 734-28 | Smyčkový regulační ventil DN40, s vypouštěním zavitové připojení včetně měření tlaku, průtoku, včetně izolační skořepiny | kus | 1 |  | 0 |  |  |  | 1
76 | 734-29 | Smyčkový regulační ventil DN50, s vypouštěním zavitové připojení včetně měření tlaku, průtoku, včetně izolační skořepiny | kus | 2 |  | 0 |  |  |  | 2
77 | 734-30 | Smyčkový regulační ventil DN80, s vypouštěním, přrubový vč. 2ks protipřírub, včetně měření tlaku, průtoku, včetně izolační skořepiny | kus | 1 |  | 0 |  |  |  | 1
77 | 734-31 | Dvoucestný ventil DN 25, Kvs=10, s možností přestavby, včetně pohonu 0-10V, 24V- připojení MaR (dodávka profese vytápění) umístěn na přívodním potrubí | ks | 2 |  | 0 |  | 1 |  |  |  | 1
78 | 734-32 | Dvoucestný ventil DN 32, Kvs=16, s možností přestavby, včetně pohonu 0-10V, 24V- připojení MaR (dodávka profese vytápění) umístěn na přívodním potrubí | ks | 2 |  | 0 |  |  | 2
79 | 734-33 | 3-cestný ventil DN 32, Kvs=16, s možností přestavby, včetně pohonu 0 - 10V, 24V ~ - připojení MaR (dodávka profese vytápění) umístěn na přívodním potrubí | ks | 2 |  | 0 |  |  |  | 2
80 | 734-34 | 3-cestný ventil DN 40, Kvs=25, s možností přestavby, včetně pohonu 0 - 10V, 24V ~ - připojení MaR (dodávka profese vytápění) umístěn na přívodním potrubí | ks | 1 |  | 0 |  |  |  | 1
81 | 734-35 | 3-cestný ventil DN 50, Kvs=40, s možností přestavby, včetně pohonu 0 - 10V, 24V ~ - připojení MaR (dodávka profese vytápění) umístěn na přívodním potrubí | ks | 2 |  | 0 |  |  |  | 2
82 | 734-36 | Kompletní sada kompaktního měřiče tepla DN15, 0,6m3/h, 110mm, M-Bus | ks | 1 |  | 0 | 1
83 | 734-37 | Kompletní sada kompaktního měřiče tepla DN15, 1,5m3/h, 110mm, M-Bus | ks | 5 |  | 0 |  | 2 |  |  |  | 1 | 2
84 | 734-38 | Kompletní sada kompaktního měřiče tepla DN20, 2,5m3/h, 110mm, M-Bus | ks | 2 |  | 0 |  |  | 2
85 | 734-39 | Přechodové kusy pro přerušení elektrochemického článku. | ks | 188 |  | 0
86 | 734-40 | Redukce, protišroubení, protipřiruby | ks | 36 |  | 0
87 | 734-41 | Přesun hmot pro armatury, výšky do 24 m | % | 1200 |  | 0 | [9 empty] | 0 | 0 | 0 | 0 | 0
|  | REGULAČNÍ UZEL STÁVAJÍCÍCH VZT JEDNOTEK: (3-6 kW) - 3x komplet |  |  | 0
88 | 734-40 | Redukce varná DN 20/15 | kus | 12 |  | 0
89 | 734-41 | Čerpadlo jednoduché s elektronickou regulací otáček-s řízením na těle čerpadla s možností volby - konstatní tlak, konstatntní průtok, delta t, 0,35m3/h; 25 kPa, PN 10; P=0,04kW, 0,44A; 230V; DN 25; Čerpadlo bez izolace - izolace řešena samostatně, čerpadlo s možností řízení konstantní tlak, konstaní průtok, vybavené možností napojení na MaR. | kus | 3 |  | 0
90 | 734-42 | Uzavírací kohout závitový DN 20/16 | kus | 12 |  | 0
91 | 734-43 | Zpětná klapka závitová DN 15 | kus | 3 |  | 0
92 | 734-44 | Ventil tlakově nezávislý/regulační DN20, rozsah: 150-1050 l/h + servopohon 24V, říz.0-10V (dod. ÚT, mont. ÚT), včetně měření a vypouštění včetně izolačního boxu | kus | 3 |  | 0
93 | 734-45 | Filtr DN 20 včetně izolačního boxu | kus | 3 |  | 0
94 | 734-46 | Nerezové ohebné potrubí AISI 321 L do DN 25 (zkontrolovat dle výrobní techniky) s paralelními vlnkami tl.0,21mm, konec na matici AISI 303, matice mosaz, provozní teplota -10/+90°C, pro napojení výměníku VZT jednotky, včetně montážního příslušenství (převlečné matice, těsnění apod), l=1m | kpl | 6 |  | 0
95 | 734-47 | Vypouštěcí kohout DN 15 volit pro možnost měření průtoku - umožňující umístění měřících jehel | kus | 6 |  | 0
96 | 734-48 | Odvzdušňovací nádoba DN 50 s víky a nátrubkem pro napojení potrubí DN 15 uzavírací ventil motýlkový DN 15 pro odvzdušnění, potrubí délky 3m | kpl | 3 |  | 0
97 | 734-49 | Nátrubek varný G 3/8" | kus | 16 |  | 0
98 | 734-50 | Tlakoměr + smyčka + kohout | kus | 8 |  | 0
99 | 734-51 | Teploměr + jímka | kus | 8 |  | 0
100 | 734-52 | Zhotovení napojení na páteřní rozvod | kus | 6 |  | 0
REGULAČNÍ UZEL STÁVAJÍCÍCH VZT JEDNOTEK: (24,6 až 30 kW) - 4x komplet
101 | 734-40 | Redukce varná DN 32/25 | kus | 16 |  | 0
102 | 734-41 | Čerpadlo jednoduché s elektronickou regulací otáček-s řízením na těle čerpadla s možností volby - konstatní tlak, konstatntní průtok, delta t, 1,3m3/h; 25 kPa, PN 10; P=0,04kW, 0,44A; 230V; DN 25; Čerpadlo bez izolace - izolace řešena samostatně, čerpadlo s možností řízení konstantní tlak, konstaní průtok, vybavené možností napojení na MaR. | kus | 4 |  | 0
103 | 734-42 | Uzavírací kohout závitový DN 32/16 | kus | 16 |  | 0
104 | 734-43 | Zpětná klapka závitová DN 25 | kus | 4 |  | 0
105 | 734-44 | Ventil tlakově nezávislý/regulační DN25, rozsah: 300-2000 l/h + servopohon 24V, říz.0-10V (dod. ÚT, mont. ÚT), včetně měření a vypouštění včetně izolačního boxu | kus | 4 |  | 0
106 | 734-45 | Filtr DN 32 včetně izolačního boxu | kus | 4 |  | 0
107 | 734-46 | Nerezové ohebné potrubí AISI 321 L do DN 32 (zkontrolovat dle výrobní techniky) s paralelními vlnkami tl.0,21mm, konec na matici AISI 303, matice mosaz, provozní teplota -10/+90°C, pro napojení výměníku VZT jednotky, včetně montážního příslušenství (převlečné matice, těsnění apod), l=1m | kpl | 8 |  | 0
108 | 734-47 | Vypouštěcí kohout DN 15 volit pro možnost měření průtoku - umožňující umístění měřících jehel | kus | 12 |  | 0
109 | 734-48 | Odvzdušňovací nádoba DN 50 s víky a nátrubkem pro napojení potrubí DN 15 uzavírací ventil motýlkový DN 15 pro odvzdušnění, potrubí délky 3m | kpl | 4 |  | 0
110 | 734-49 | Nátrubek varný G 3/8" | kus | 24 |  | 0
111 | 734-50 | Tlakoměr + smyčka + kohout | kus | 12 |  | 0
112 | 734-51 | Teploměr + jímka | kus | 12 |  | 0
113 | 734-52 | Zhotovení napojení na páteřní rozvod | kus | 8 |  | 0
|  | REGULAČNÍ UZEL VZT CLON: (40 kW) - 2x komplet |  |  |  | 0
114 | 734-53 | Redukce varná DN 32/25 | kus | 4 |  | 0
115 | 734-54 | Uzavírací kohout závitový DN 32/16 | kus | 8 |  | 0
116 | 734-55 | Ventil tlakově nezávislý/regulační DN25, rozsah: 300-2000 l/h + servopohon 24V, říz.0-10V (dod. ÚT, mont. ÚT), včetně měření a vypouštění včetně izolačního boxu | kus | 2 |  | 0
117 | 734-56 | Filtr DN 32 včetně izolačního boxu | kus | 2 |  | 0
118 | 734-57 | Nerezové ohebné potrubí AISI 321 L do DN 32 (zkontrolovat dle výrobní techniky) s paralelními vlnkami tl.0,21mm, konec na matici AISI 303, matice mosaz, provozní teplota -10/+90°C, pro napojení výměníku VZT jednotky, včetně montážního příslušenství (převlečné matice, těsnění apod), l=1m | kpl | 4 |  | 0 | [8 empty] | 2 | 0 | 0 | 0 | 0 | 0 | 1 | 7 | 8e-05
119 | 734-58 | Vypouštěcí kohout DN 15 volit pro možnost měření průtoku - umožňující umístění měřících jehel | kus | 6 |  | 0 | [8 empty] | 2 | 0 | 0 | 0 | 0 | 0 | 1 | 7 | 7e-05
120 | 734-59 | Odvzdušňovací nádoba DN 50 s víky a nátrubkem pro napojení potrubí DN 15 uzavírací ventil motýlkový DN 15 pro odvzdušnění, potrubí délky 3m | kpl | 2 |  | 0 | [8 empty] | 2 | 0 | 0 | 0 | 0 | 0 | 7 | 1002 | 0
121 | 734-60 | Nátrubek varný G 3/8" | kus | 12 |  | 0 | [9 empty] | 0 | 0 | 0 | 0 | 0
122 | 734-61 | Tlakoměr + smyčka + kohout | kus | 6 |  | 0
123 | 734-62 | Teploměr + jímka | kus | 6 |  | 0
124 | 734-63 | Zhotovení napojení na páteřní rozvod | kus | 4 |  | 0
| Celkem za | 734 Armatury |  |  |  | 0
Díl: | 735 | Otopné plochy | [10 empty] | CENA
|  | Desková otopná tělesa |  |  |  |  | 2.PP | 1PP | 1NP | 2NP | 3NP | 4NP | TĚLESO | PŘÍSLUŠENSTVÍ | 2 | 0 | 0 | 0 | 0 | 0 | 1 | 7 | 0.00047
125 | 735-01 | deskové otopné těleso 11VK-5080 - RAL 9016 s bočním připojením vč. rohového šroubení, ventilové vložky M30 x1,5, | kus | 6 |  | 0 |  |  |  | 3 | 3 |  | 2729 | 1000
126 | 735-02 | deskové otopné těleso 11KLASIK-6070 - RAL 9016 s bočním připojením vč. přímého šroubení , ventilové vložky M30 x1,5, | kus | 3 |  | 0 |  | 3 |  |  |  |  | 1952 | 1000 |  | 0 | 0 | 0 | 0 | 0
127 | 735-03 | deskové otopné těleso 21KLASIK-6050 - RAL 9016 s bočním připojením vč. přímého šroubení , ventilové vložky M30 x1,5, | kus | 4 |  | 0 | 3 | 1 |  |  |  |  | 2282 | 1000
128 | 735-04 | tepelný registr 20-1200 (v-50mm, š-120mm, l-1200mm) - provedení exklusive s bočním připojovačím závitem G1/2", včetně stojánkové konzoly 2ks. | kus | 2 |  | 0 |  |  |  | 1 | 1 |  | 2748 | 1000
129 | 735-05 | tepelný registr 20-1400 (v-50mm, š-120mm, l-1200mm) - provedení exklusive s bočním připojovačím závitem G1/2", včetně stojánkové konzoly 2ks. | kus | 37 |  | 0 |  |  |  | 27 | 10 |  | 2905 | 1000
130 | 735-07 | deskové otopné těleso s hladkou čelní deskou v provedení vertikal 10PLAN-VER-20060 - RAL9016 se spodním středním připojením vč. rohového šroubení , ventilové vložky M30 x1,5, | kus | 4 |  | 0 |  | 4 |  |  |  |  | 8854 | 1000
131 | 735-08 | deskové otopné těleso s hladkou čelní deskou v provedení vertikal 10PLAN-VER-20090 - RAL9016 se spodním středním připojením vč. rohového šroubení , ventilové vložky M30 x1,5, | kus | 24 |  | 0 |  | 2 |  | 12 | 10 |  | 10597 | 1000
132 | 735-09 | Termostatický ventil v přímém/rohovém provedení pro připojení klasických deskových otopných těles: Konstrukční řady "E", vnější závit 1/2" x vnější závit 3/4" včetně sady přechodového šroubení na potrubí (svěrný kroužek, přítlačný sroub, krytka). | kus | 7 |  | 0
133 | 735-10 | Spodní připojovací šroubení deskových otopných těles: uzavírací rohové šroubení, vnější závit 1/2" x vnější závit 3/4" včetně přechodového šroubení na potrubí. Včetně přestavení na jednotrubkovou otopnou soustavu. | kus | 34 |  | 0
134 | 735-11 | Termostatická hlavice pro otopná tělesa a topné registry: 7-28°C, 0 * nastavení 1-5, kapalinové čidlo, barva chrom | kus | 80 |  | 0
135 | 735-12 | Připojení podlahových konvektorů: axiální termostatický ventil DN 15, šroubení přímé/rohové, vnější závit 3/4 x 1/2", axiální | kus | 39 |  | 0
136 | 735-13 | Připojení podlahových konvektorů a OT (boční): Uzavírací šroubení přímé/rohové, vnější závit G3/4"s mosazným šroubením | kus | 46 |  | 0
137 | 735-14 | Přechodová sada pro vnější závitové připojení 3/4" (plast, měď, uhlík.ocel- převlečná matice G3/4") | kus | 92 |  | 0
138 |  | Atypické montážní uchycení tepelných registrů | kus | 78 |  | 0
139 | 735-15 | Přesun hmot pro zámečnické konstr., výšky do 6 m | % | 1231 |  | 0
| Celkem za | 735 Otopné plochy |  |  | 0 | 0
Díl: | 767 | Konstrukce zámečnické |  |  | 0
140 | 767-01 | Montáž atypických konstrukcí hmotnosti do 5 kg Drobný materiál, určený ke kotvení potrubí (dělené objímky, závitové tyče, hmoždiny, vruty...) | kg | 77 |  | 0
141 | 767-02 | Montáž atypických konstrukcí hmotnosti do 10 kg Materiál, určený k uložení/zavěšení potrubních tras (mimo objímek, třmenů apod.) - nosné konzoly apod. | kg | 15 |  | 0
142 | 767-03 | Přesun hmot pro zámečnické konstr., výšky do 12 m | % | 92 |  | 0
| Celkem za | 767 Konstrukce zámečnické |  |  |  | 0
Díl: | 768 | Demontáže
143 | 768-01 | Demontáž otopných těles, potrubních rozvodů, izolací, závěsných materiálů a ostatních prvků UT, případně podpůrných prvků. Demontáž bude provedena včetně ekologické likvidace. | hod | 185 |  | 0
| Celkem za | 768 Demontáže |  |  |  | 0
Díl: | 783 | Nátěry
144 | 783-01 | Nátěr syntetický OK "C" nebo "CC" 2x + 1x email | m2 | 24 |  | 0
145 | 783-02 | Nátěr syntet. potrubí do DN 50 mm Z+2x +1x email | m | 1153.2 |  | 0
| Celkem za | 783 Nátěry |  |  |  | 0
Díl: | 900 | Ostatní položky
146 | 900-01 | Plošina pro montáž páteřních rozvodů | dní | 10 |  | 0
147 | 900-02 | Revize stávajícího expanzního systému | soubor | 1 |  | 0
148 | 900-03 | Revize ele.zařízení | soubor | 1 |  | 0
149 | 900-04 | Popisy regulačních uzlů, popisy zařízení, schema a půdorys kotelny, štítkování nastavení regulačních ventilů, štítkování pozic čerpadel, štítky na potrubí - vše zalaminováno | ks | 68 |  | 0
150 | 900-05 | Vodivé pospojování | soubor | 1 |  | 0
151 | 900-06 | Napuštění a odvzdušnění systému - provozního | hod | 24 |  | 0
152 | 900-07 | Napuštění a odvzdušnění systému (pro čištění systému se uvažuje s vícenásobným napuštěním) | hod | 32 |  | 0
153 | 900-08 | Funkční zkoušky, dilatační zkoušky, topné zkoušky včetně výstupních protokolů | hod | 72 |  | 0
154 | 900-09 | Zkouška těsnosti po jednotlivých úsecích včetně výstupních protokolů jednotlivých odzkoušených úseků - v návaznosti na harmonogram stavby | hod | 42 |  | 0
155 | 900-10 | Vyvažení soustavy ÚT včetně nastavení ventilů konocových otopných prvků, součástí je měření vyvažovacích ventilů a protokol o hydraulickém zaregulování soustavy | hod | 28 |  | 0
156 | 900-11 | Dodavatelská projektová dokumentace ÚT - realizační dokumentace - součástí předávací dokumentace | soubor | 1 |  | 0
157 | 900-12 | Projektová dokumentace ÚT - skutečného provedení - součástí předávací dokumentace | soubor | 1 |  | 0
158 | 900-13 | Montáž komplet vytápění včetně montážního a kotvícího materiálu | kpl | 1 |  | 0
159 | 900-14 | Rezerva na ztíženou montáž z důvodů: etapizace prací, zrychlená montáž, noční práce, provizorní řešení, dočasné přepojení potrubního systému, napojení na stávající systém se skrytou vadou, zajištění dočasného provozu, dále ostatní vlivy nepředpokládané. Součástí položky je dále oprava izolací při poškození po napojení na stávající potrubní systém nebo při přeložce, dále porucha jednotlivých armatur, potrubí při přeložce | 2% zak | 2 |  | 0
| Celkem za | 900 Ostatní položky |  |  |  | 0
Mimostaveništní doprava
Zařízení staveniště
0
| Cena celkem |  |  |  |  | 0
V jednotlivých cenách musí být zahrnuty náklady na vlastní montáž, odvoz, skládkovné, veškeré přesuny materiálu, protiprašná opatření, trvalý úklid všech prostor dotčených stavbou, opatření BOZP a to zejména zabezpečení všech stavebních prostupů proti propadnutí.
Přírubové spoje budou provedeny pomocí šroubů adekvátní délky (nebudou zakracovány).
Ceny v nabídce musí vycházet nejen z předloženého soupisu výkonů, ale i ze znalosti celého prováděcího projektu. Prostudování kompletní dokumentace je nutnou podmínkou předložení nabídky.
Součástí dodávky je kompletní uvedení do provozu a zaregulování zařízení a jeho armatur, nastavení provozních parametrů jako i všech rozvodných a regulačních zařízení, až do přejímky a garance.
Dodavatel musí zpracovat realizační dokumentaci stavby - dodavatelskou dokumentaci stavby, a musí ji předložit stavebníkovi a autorskému dozoru před realizací ke kontrole.
0

## Chlazení
|  | DOKUMENTACE PRO PROVEDENÍ STAVBY |  |  | SKRÝT
|  | ,, REKONSTRUKCE OBJEKTU ZELNÝ TRH 250 / 14-16 " |  |  | Cena jedn. Projekční | Cena jedn. | Koef dod. | Dod celkem | Koef mont. | Montáž elem. | Koef mont. | Montáž potr. | Celkem vč. montáže
na pozemku p.č. 446 v k.ú. Město Brno, Mečová 250/7, Zelný trh 250/14
ROZPOČET
Všechny položky uvedeny včetně montáže, dopravy, dopravy na stavbě, zprovoznění, potřebných úkonů a pomocného materiálu
Položky jsou uvedeny jako komplety včetně neuvedených nutných prací a dodávek nezbytných pro správnou funkci zařízení
Podle zákona 55/2012 Sb., kterým se mění zákon 137/2006 Sb. podle § 44 odstavce 11 jsou ve výkazu výměr uvedeny názvy konkrétních výrobků použitých při zpracování realizační PD (požadavek vyhlášky 230/2012, kterou se stanoví podrobnosti vymezení předmětu veřejné zakázky na stavební práce, §1 Obecná ustanovení). Tyto konkrétní názvy doplňují jedinečnost použitého daného technického zařízení a určují příklad. V případě použití zcela shodného technického zařízení, je možné výrobek zaměnit za jiného výrobce o stejných technických parametrech (rozměry, skladba, energie, účinnosti, fyzikální a technické vlastnosti, životnost, instalace s návazností na navazující profese apod.).
Projektová dokumentace byla vypracována podle ČSN, vyhlášek a zákonů platných v době zpracování projektové dokumentace. Dodavatel VZT provede kontrolu kusů jednotlivých pozic.
Dodávka čtyřhranného a kruhového Spiro potrubí je včetně spojovacího, těsnícího a závěsného materiálu s materiálu. Tloušťka plechu potrubí bude odpovídat normám. Všechny potrubí budou před spuštěním vzduchotechnických zařízení vyčištěna nejen z venkovní, ale i z vnitřní strany.
Veškerá zařízení, potrubí, požární a regulační klapky budou označeny identifikačními štítky s popisem v českém jazyce.
Součástí ceny každého zařízení budou náklady na dotěsnění prostupů VZT potrubí v požárně dělících konstrukcích požárně těsnícím tmelem.
P.č. | Číslo zař. | Položka | Počet | MJ
Koeficinet pro celkovou opravu
1
Díl: | 1. | Zařízení č. 1 - VEŘEJNÉ WC 1.PP
1 | 001 | Vzduchotechnická rekuperační jednotka v podstropním provedení, množství vzduchu V=1150/1190 m3/h. Technické parametry dle popisu TZ včetně příloh. EC motory. Včetně stropních závěsů, pružných manžet, drátového ovladače, kabeláže a lištování. | 1 | ks | 282000 |  | 1 | 0 | 1.1 | 0 | 1.25 | 0 | 0
| 002 | Ocelová konstrukce pro kotvení do boku žeber | 2 | ks | 3000 |  | 1 | 0 | 1.1 | 0 | 1.25 | 0 | 0
| 051 | Tlumič hluku 500x250x1500/3 vnitřní kulisy tl. 100 mm, bude přepočítáno dodavatelem na skutečný hluk dodané VZT jednotky | 4 | ks | 5150 |  | 1 | 0 | 1.1 | 0 | 1.25 | 0 | 0
| 201 | Přívodní anemostat do 250 m3/h, včetně připojovací krabice, kruhové hrdlo s klapkou | 3 | ks | 3600 |  | 1 | 0 | 1.1 | 0 | 1.25 | 0 | 0
| 202 | Přívodní talířový ventil DN 160 vč. montážního kroužku | 7 | ks | 264 |  | 1 | 0 | 1.1 | 0 | 1.25 | 0 | 0
| 251 | Odvodní talířový ventil DN 160 vč. montážního kroužku | 20 | ks | 264 |  | 1 | 0 | 1.1 | 0 | 1.25 | 0 | 0
| 301 | Dveřní mřížka oboustranná 425x125 | 6 | ks | 482 |  | 1 | 0 | 1.1 | 0 | 1.25 | 0 | 0
| 401 | Protipožární klapka 250x250mm se servopohonem 24V, EPS | 2 | ks | 6351 |  | 1 | 0 | 1.1 | 0 | 1.25 | 0 | 0
| 402 | Protipožární klapka 500x250mm se servopohonem 24V, EPS | 2 | ks | 6731 |  | 1 | 0 | 1.1 | 0 | 1.25 | 0 | 0
| 403 | Protipožární klapka 500x250mm se servopohonem 24V, EPS | 2 | ks | 6731 |  | 1 | 0 | 1.1 | 0 | 1.25 | 0 | 0
| 501 | Sací koleno 250x250, úhel 150°, vč. síta proti hmyzu | 1 | ks | 1460 |  | 1 | 0 | 1.1 | 0 | 1.25 | 0 | 0
| 551 | Síto proti hmyzu 250x250, na výfukové potrubí | 1 | ks | 480 |  | 1 | 0 | 1.1 | 0 | 1.25 | 0 | 0
| 601 | Hluktlumící hadice DN 160 | 32 | bm | 160 |  | 1 | 0 | 1.1 | 0 | 1.25 | 0 | 0
| 701 | Potrubí kruhové pozinkované - spiro, třída těsnosti II, tvarovky 30% - průměru 160mm | 72 | bm | 220 |  | 1 | 0 | 1.1 | 0 | 1.25 | 0 | 0
| 702 | Potrubí kruhové pozinkované - spiro, třída těsnosti II, tvarovky 30% - průměru 200mm | 11 | bm | 250 |  | 1 | 0 | 1.1 | 0 | 1.25 | 0 | 0
| 801 | Potrubí čtyřhranné pozinkované rovné, sk. 1, třída těsnosti II | 108 | m2 | 390 |  | 1 | 0 | 1.1 | 0 | 1.25 | 0 | 0
| 802 | Potrubí čtyřhranné pozinkované tvarovky, sk. 1, třída těsnosti II | 33 | m2 | 450 |  | 1 | 0 | 1.1 | 0 | 1.25 | 0 | 0
| 901 | Parotěsná tepelná izolace sání vzduchu kaučuk 25mm | 25 | m2 | 620 |  | 1 | 0 | 1.1 | 0 | 1.25 | 0 | 0
| 902 | Protihluková tepelná izolace přívodního potrubí tl. 60mm z minerální vlny s Al polepem | 49 | m2 | 390 |  | 1 | 0 | 1.1 | 0 | 1.25 | 0 | 0
| 903 | Požární izolace s požární odolností min.30 minut | 46 | m2 | 420 |  | 1 | 0 | 1.1 | 0 | 1.25 | 0 | 0
| 904 | Hluková tepelná izolace potrubí tl. 100mm s oplechováním | 4 | m2 | 510 |  | 1 | 0 | 1.1 | 0 | 1.25 | 0 | 0
| Celkem za | Zařízení č. 1 - VEŘEJNÉ WC 1.PP | [10 empty] | 0
Díl: | 2. | Zařízení č. 2 - ŠATNY 2.PP
| 001 | Vzduchotechnická rekuperační jednotka v podstropním provedení, množství vzduchu V=200/200 m3/h. Technické parametry dle popisu TZ včetně příloh. EC motory. Včetně drátového ovladače, kabeláže a lištování. | 1 | ks | 49000 |  | 1 | 0 | 1.1 | 0 | 1.25 | 0 | 0
| 002 | Ocelová konstrukce pro kotvení do boku žeber | 2 | ks | 2000 |  | 1 | 0 | 1.1 | 0 | 1.25 | 0 | 0
| 051 | Tlumič hluku pr.160mm, délka 1000mm | 4 | ks | 2012 |  | 1 | 0 | 1.1 | 0 | 1.25 | 0 | 0
| 201 | Přívodní talířový ventil DN 160 vč. montážního kroužku | 2 | ks | 264 |  | 1 | 0 | 1.1 | 0 | 1.25 | 0 | 0
| 251 | Odvodní talířový ventil DN 160 vč. montážního kroužku | 2 | ks | 264 |  | 1 | 0 | 1.1 | 0 | 1.25 | 0 | 0
| 491 | Protipožární klapka 160x160mm se servopohonem 24V, EPS | 2 | ks | 6078 |  | 1 | 0 | 1.1 | 0 | 1.25 | 0 | 0
| 601 | Hluktlumící hadice DN 160 | 4 | bm | 160 |  | 1 | 0 | 1.1 | 0 | 1.25 | 0 | 0
| 701 | Potrubí kruhové pozinkované - spiro, třída těsnosti II, tvarovky 30% - průměru 160mm | 21 | bm | 220 |  | 1 | 0 | 1.1 | 0 | 1.25 | 0 | 0
| 801 | Potrubí čtyřhranné pozinkované rovné, sk. 1, třída těsnosti II | 13 | m2 | 390 |  | 1 | 0 | 1.1 | 0 | 1.25 | 0 | 0
| 802 | Potrubí čtyřhranné pozinkované tvarovky, sk. 1, třída těsnosti II | 4 | m2 | 450 |  | 1 | 0 | 1.1 | 0 | 1.25 | 0 | 0
| 901 | Parotěsná tepelná izolace sání vzduchu kaučuk 25mm | 11 | m2 | 620 |  | 1 | 0 | 1.1 | 0 | 1.25 | 0 | 0
| 902 | Protihluková tepelná izolace přívodního potrubí tl. 60mm z minerální vlny s Al polepem | 6 | m2 | 390 |  | 1 | 0 | 1.1 | 0 | 1.25 | 0 | 0
| 903 | Požární izolace s požární odolností min.30 minut | 9 | m2 | 420 |  | 1 | 0 | 1.1 | 0 | 1.25 | 0 | 0
| Celkem za | Zařízení č. 2 - ŠATNY 2.PP | [10 empty] | 0
Díl: | 3. | Zařízení č. 3 - MÍSTO SPRÁVCŮ 1.PP
| 001 | Vzduchotechnická rekuperační jednotka v podstropním provedení, množství vzduchu V=300/300 m3/h. Technické parametry dle popisu TZ včetně příloh. EC motory. Včetně drátového ovladače, kabeláže a lištování. | 1 | ks | 56000 |  | 1 | 0 | 1.1 | 0 | 1.25 | 0 | 0
| 002 | Ocelová konstrukce pro kotvení do boku žeber | 2 | ks | 2000 |  | 1 | 0 | 1.1 | 0 | 1.25 | 0 | 0
| 051 | Tlumič hluku pr. 200mm, délka 1000mm | 4 | ks | 2912 |  | 1 | 0 | 1.1 | 0 | 1.25 | 0 | 0
| 201 | Přívodní talířový ventil DN 160 vč. montážního kroužku | 3 | ks | 264 |  | 1 | 0 | 1.1 | 0 | 1.25 | 0 | 0
| 251 | Odvodní talířový ventil DN 160 vč. montážního kroužku | 3 | ks | 264 |  | 1 | 0 | 1.1 | 0 | 1.25 | 0 | 0
| 401 | Protipožární klapka pr.160mm se servopohonem 24V, EPS | 2 | ks | 6649 |  | 1 | 0 | 1.1 | 0 | 1.25 | 0 | 0
| 402 | Protipožární klapka pr.160mm se servopohonem 24V, EPS | 2 | ks | 6649 |  | 1 | 0 | 1.1 | 0 | 1.25 | 0 | 0
| 403 | Protipožární klapka pr.160mm se servopohonem 24V, EPS | 2 | ks | 6649 |  | 1 | 0 | 1.1 | 0 | 1.25 | 0 | 0
| 501 | Sací koleno 315x160, úhel 150°, vč. síta proti hmyzu | 1 | ks | 1320 |  | 1 | 0 | 1.1 | 0 | 1.25 | 0 | 0
| 551 | Výfukové koleno 160x315, úhel 90°, vč. síta proti hmyzu | 1 | ks | 920 |  | 1 | 0 | 1.1 | 0 | 1.25 | 0 | 0
| 601 | Hluktlumící hadice DN 160 | 7 | bm | 160 |  | 1 | 0 | 1.1 | 0 | 1.25 | 0 | 0
| 701 | Potrubí kruhové pozinkované - spiro, třída těsnosti II, tvarovky 30% - průměru 160mm | 45 | bm | 220 |  | 1 | 0 | 1.1 | 0 | 1.25 | 0 | 0
| 702 | Potrubí kruhové pozinkované - spiro, třída těsnosti II, tvarovky 30% - průměru 200mm | 12 | bm | 250 |  | 1 | 0 | 1.1 | 0 | 1.25 | 0 | 0
| 801 | Potrubí čtyřhranné pozinkované rovné, sk. 1, třída těsnosti II | 34 | m2 | 390 |  | 1 | 0 | 1.1 | 0 | 1.25 | 0 | 0
| 802 | Potrubí čtyřhranné pozinkované tvarovky, sk. 1, třída těsnosti II | 11 | m2 | 450 |  | 1 | 0 | 1.1 | 0 | 1.25 | 0 | 0
| 901 | Parotěsná tepelná izolace sání vzduchu kaučuk 25mm | 17 | m2 | 620 |  | 1 | 0 | 1.1 | 0 | 1.25 | 0 | 0
| 902 | Protihluková tepelná izolace přívodního potrubí tl. 60mm z minerální vlny s Al polepem | 16 | m2 | 390 |  | 1 | 0 | 1.1 | 0 | 1.25 | 0 | 0
| 903 | Požární izolace s požární odolností min.30 minut | 49 | m2 | 420 |  | 1 | 0 | 1.1 | 0 | 1.25 | 0 | 0
| 904 | Hluková tepelná izolace potrubí tl. 100mm s oplechováním | 4 | m2 | 510 |  | 1 | 0 | 1.1 | 0 | 1.25 | 0 | 0
| Celkem za | Zařízení č. 3 - MÍSTO SPRÁVCŮ 1.PP | [10 empty] | 0
Díl: | 11. | Zařízení č. 11 - NJ1 1.NP
11 | 001 | Vzduchotechnická jednotka - stávající zař.č.6 (11846/6). Vyčištění a revize. | 1 | ks | 4000 |  | 1 | 0 | 1.1 | 0 | 1.25 | 0 | 0
| 002 | Frekvenční měnič | 2 | ks | 10000 |  | 1 | 0 | 1.1 | 0 | 1.25 | 0 | 0
| 411 | Protipožární klapka 630x450mm se servopohonem 24V, EPS | 2 | ks | 8511 |  | 1 | 0 | 1.1 | 0 | 1.25 | 0 | 0
| 801 | Potrubí čtyřhranné pozinkované rovné, sk. 1, třída těsnosti II | 48 | m2 | 390 |  | 1 | 0 | 1.1 | 0 | 1.25 | 0 | 0
| 802 | Potrubí čtyřhranné pozinkované tvarovky, sk. 1, třída těsnosti II | 15 | m2 | 450 |  | 1 | 0 | 1.1 | 0 | 1.25 | 0 | 0
| 901 | Požární izolace s požární odolností min.30 minut | 63 | m2 | 420 |  | 1 | 0 | 1.1 | 0 | 1.25 | 0 | 0
| Celkem za | Zařízení č. 11 - NJ1 1.NP | [10 empty] | 0
Díl: | K11. | Zařízení č. K11 - CHLAZENÍ NJ1 1.NP příprava
K11 |  | Není součástí rozpočtu, pouze příprava v rámci prostorové a výkonové rezervy - dodávka nájemce
| Celkem za | Zařízení č. K11 - CHLAZENÍ NJ1 1.NP příprava | [10 empty] | 0
Díl: | 12. | Zařízení č. 12 - NJ2 1.NP příprava
12 | 001 | VZT jednotka není součástí rozpočtu - dodávka nájemce
| 101 | Regulační klapka 315x315 | 1 | ks | 1165 |  | 1 | 0 | 1.1 | 0 | 1.25 | 0 | 0
| 102 | Zpětná klapka 315x315 | 1 | ks | 760 |  | 1 | 0 | 1.1 | 0 | 1.25 | 0 | 0
| 411 | Protipožární klapka 315x315mm se servopohonem 24V, EPS | 1 | ks | 6568 |  | 1 | 0 | 1.1 | 0 | 1.25 | 0 | 0
| 501 | Protidešťová sací žaluzie 800x315mm, se sítem proti hmyzu, RAL dle arch. | 1 | ks | 2365 |  | 1 | 0 | 1.1 | 0 | 1.25 | 0 | 0
| 551 | Síto proti hmyzu 315x315, na výfukové potrubí | 1 | ks | 690 |  | 1 | 0 | 1.1 | 0 | 1.25 | 0 | 0
| 801 | Potrubí čtyřhranné pozinkované rovné, sk. 1, třída těsnosti II | 26 | m2 | 390 |  | 1 | 0 | 1.1 | 0 | 1.25 | 0 | 0
| 802 | Potrubí čtyřhranné pozinkované tvarovky, sk. 1, třída těsnosti II | 8 | m2 | 450 |  | 1 | 0 | 1.1 | 0 | 1.25 | 0 | 0
| 901 | Požární izolace s požární odolností min.30 minut | 18 | m2 | 420 |  | 1 | 0 | 1.1 | 0 | 1.25 | 0 | 0
| Celkem za | Zařízení č. 12 - NJ2 1.NP příprava | [10 empty] | 0
Díl: | K12. | Zařízení č. K12 - NJ2 1.NP příprava
K12 |  | Není součástí rozpočtu, pouze příprava v rámci prostorové a výkonové rezervy - dodávka nájemce
| Celkem za | Zařízení č. K12 - NJ2 1.NP příprava | [10 empty] | 0
Díl: | T01.-T04. | Zařízení č. T01. - T04. - 1.PP příprava
T01.-T04. | 001 | Zařízení T01. - T04. není součástí rozpočtu - dodávka nájemce
| 401 | Protipožární klapka 250x315mm se servopohonem 24V, EPS | 2 | ks | 6450 |  | 1 | 0 | 1.1 | 0 | 1.25 | 0 | 0
| 501 | Sací koleno 500x250, úhel 150°, vč. síta proti hmyzu | 1 | ks | 1980 |  | 1 | 0 | 1.1 | 0 | 1.25 | 0 | 0
| 551 | Výfukové koleno 250x500, úhel 90°, vč. síta proti hmyzu | 1 | ks | 1380 |  | 1 | 0 | 1.1 | 0 | 1.25 | 0 | 0
| 801 | Potrubí čtyřhranné pozinkované rovné, sk. 1, třída těsnosti II | 61 | m2 | 390 |  | 1 | 0 | 1.1 | 0 | 1.25 | 0 | 0
| 802 | Potrubí čtyřhranné pozinkované tvarovky, sk. 1, třída těsnosti II | 17 | m2 | 450 |  | 1 | 0 | 1.1 | 0 | 1.25 | 0 | 0
| 901 | Požární izolace s požární odolností min.30 minut | 71 | m2 | 420 |  | 1 | 0 | 1.1 | 0 | 1.25 | 0 | 0
| 902 | Hluková tepelná izolace potrubí tl. 100mm s oplechováním | 7 | m2 | 510 |  | 1 | 0 | 1.1 | 0 | 1.25 | 0 | 0
| Celkem za | Zařízení č. T01. - T04. - 1.PP příprava | [10 empty] | 0
Díl: | T05.-T08. | Zařízení č. T05. - T08. - 2.PP příprava
T05.-T08. | 001 | Zařízení T05. - T08. není součástí rozpočtu - dodávka nájemce
| 491 | Protipožární klapka 250x315mm se servopohonem 24V, EPS | 2 | ks | 6450 |  | 1 | 0 | 1.1 | 0 | 1.25 | 0 | 0
| 801 | Potrubí čtyřhranné pozinkované rovné, sk. 1, třída těsnosti II | 12 | m2 | 390 |  | 1 | 0 | 1.1 | 0 | 1.25 | 0 | 0
| 802 | Potrubí čtyřhranné pozinkované tvarovky, sk. 1, třída těsnosti II | 4 | m2 | 450 |  | 1 | 0 | 1.1 | 0 | 1.25 | 0 | 0
| 901 | Požární izolace s požární odolností min.30 minut | 16 | m2 | 420 |  | 1 | 0 | 1.1 | 0 | 1.25 | 0 | 0
| Celkem za | Zařízení č. T05. - T08. - 2.PP příprava | [10 empty] | 0
Díl: | 21. | Zařízení č. 21 - ŠATNY 2.NP
21 | 001 | Vzduchotechnická rekuperační jednotka v podstropním provedení, množství vzduchu V=450/480 m3/h. Technické parametry dle popisu TZ včetně příloh. Včetně drátového ovladače, kabeláže a lištování. | 1 | ks | 71000 |  | 1 | 0 | 1.1 | 0 | 1.25 | 0 | 0
| 051 | Tlumič hluku pr. 250mm, délka 1000mm | 4 | ks | 3620 |  | 1 | 0 | 1.1 | 0 | 1.25 | 0 | 0
| 201 | Přívodní výustka 525x75, včetně regulace | 3 | ks | 920 |  | 1 | 0 | 1.1 | 0 | 1.25 | 0 | 0
| 251 | Odvodní talířový ventil DN 160 vč. montážního kroužku | 6 | ks | 264 |  | 1 | 0 | 1.1 | 0 | 1.25 | 0 | 0
| 601 | Hluktlumící hadice DN 160 | 6 | bm | 160 |  | 1 | 0 | 1.1 | 0 | 1.25 | 0 | 0
| 701 | Potrubí kruhové pozinkované - spiro, třída těsnosti II, tvarovky 30% - průměru 160mm | 15 | bm | 220 |  | 1 | 0 | 1.1 | 0 | 1.25 | 0 | 0
| 702 | Potrubí kruhové pozinkované - spiro, třída těsnosti II, tvarovky 30% - průměru 200mm | 15 | bm | 250 |  | 1 | 0 | 1.1 | 0 | 1.25 | 0 | 0
| 703 | Potrubí kruhové pozinkované - spiro, třída těsnosti II, tvarovky 30% - průměru 250mm | 10 | bm | 300 |  | 1 | 0 | 1.1 | 0 | 1.25 | 0 | 0
| 801 | Potrubí čtyřhranné pozinkované rovné, sk. 1, třída těsnosti II | 9 | m2 | 390 |  | 1 | 0 | 1.1 | 0 | 1.25 | 0 | 0
| 802 | Potrubí čtyřhranné pozinkované tvarovky, sk. 1, třída těsnosti II | 2 | m2 | 450 |  | 1 | 0 | 1.1 | 0 | 1.25 | 0 | 0
| 901 | Parotěsná tepelná izolace sání vzduchu kaučuk 25mm | 4 | m2 | 620 |  | 1 | 0 | 1.1 | 0 | 1.25 | 0 | 0
| 902 | Protihluková tepelná izolace přívodního potrubí tl. 60mm z minerální vlny s Al polepem | 22 | m2 | 390 |  | 1 | 0 | 1.1 | 0 | 1.25 | 0 | 0
| 903 | Požární izolace s požární odolností min.30 minut | 11 | m2 | 420 |  | 1 | 0 | 1.1 | 0 | 1.25 | 0 | 0
| Celkem za | Zařízení č. 21 - ŠATNY 2.NP | [10 empty] | 0
Díl: | 22. | Zařízení č. 22 - TRŽNICE 2.NP
22 | 001 | Vzduchotechnická jednotka - stávající zař.č.7 (11846/7). Vyčištění a revize. | 1 | ks | 4000 |  | 1 | 0 | 1.1 | 0 | 1.25 | 0 | 0
| 002 | Frekvenční měnič | 2 | ks | 10000 |  | 1 | 0 | 1.1 | 0 | 1.25 | 0 | 0
| 201 | Přívodní směrovatelná dýza s dalekým dosahem - 250 (55Pa, 26dB(A)), Ral 9010 | 9 | ks | 3802 |  | 1 | 0 | 1.1 | 0 | 1.25 | 0 | 0
| 251 | Odvodní výustka 1020x425 | 1 | ks | 1430 |  | 1 | 0 | 1.1 | 0 | 1.25 | 0 | 0
| 421 | Protipožární klapka 630x450mm se servopohonem 24V, EPS | 2 | ks | 8511 |  | 1 | 0 | 1.1 | 0 | 1.25 | 0 | 0
| 551 | Výfukové koleno 900x500, úhel 150°, vč. síta proti hmyzu | 1 | ks | 2810 |  | 1 | 0 | 1.1 | 0 | 1.25 | 0 | 0
| 701 | Potrubí kruhové pozinkované - spiro, třída těsnosti II, tvarovky 30% - průměru 315mm | 29 | bm | 350 |  | 1 | 0 | 1.1 | 0 | 1.25 | 0 | 0
| 702 | Potrubí kruhové pozinkované - spiro, třída těsnosti II, tvarovky 30% - průměru 400mm | 13 | bm | 400 |  | 1 | 0 | 1.1 | 0 | 1.25 | 0 | 0
| 801 | Potrubí čtyřhranné pozinkované rovné, sk. 1, třída těsnosti II | 64 | m2 | 390 |  | 1 | 0 | 1.1 | 0 | 1.25 | 0 | 0
| 802 | Potrubí čtyřhranné pozinkované tvarovky, sk. 1, třída těsnosti II | 19 | m2 | 450 |  | 1 | 0 | 1.1 | 0 | 1.25 | 0 | 0
| 901 | Protihluková tepelná izolace přívodního potrubí tl. 60mm z minerální vlny s Al polepem | 105 | m2 | 390 |  | 1 | 0 | 1.1 | 0 | 1.25 | 0 | 0
| 902 | Požární izolace s požární odolností min.30 minut | 56 | m2 | 420 |  | 1 | 0 | 1.1 | 0 | 1.25 | 0 | 0
| 903 | Hluková tepelná izolace potrubí tl. 100mm s oplechováním | 7 | m2 | 510 |  | 1 | 0 | 1.1 | 0 | 1.25 | 0 | 0
| Celkem za | Zařízení č. 22 - TRŽNICE 2.NP | [10 empty] | 0
Díl: | 31. | Zařízení č. 31 - ŠATNY 3.NP
31 | 001 | Vzduchotechnická rekuperační jednotka v podstropním provedení, množství vzduchu V=450/480 m3/h. Technické parametry dle popisu TZ včetně příloh. Včetně drátového ovladače, kabeláže a lištování. | 1 | ks | 71000 |  | 1 | 0 | 1.1 | 0 | 1.25 | 0 | 0
| 051 | Tlumič hluku pr. 250mm, délka 1000mm | 4 | ks | 3620 |  | 1 | 0 | 1.1 | 0 | 1.25 | 0 | 0
| 201 | Přívodní výustka 525x75, včetně regulace | 3 | ks | 920 |  | 1 | 0 | 1.1 | 0 | 1.25 | 0 | 0
| 251 | Odvodní talířový ventil DN 160 vč. montážního kroužku | 6 | ks | 264 |  | 1 | 0 | 1.1 | 0 | 1.25 | 0 | 0
| 501 | Sací koleno 315x160, úhel 150°, vč. síta proti hmyzu | 1 | ks | 1320 |  | 1 | 0 | 1.1 | 0 | 1.25 | 0 | 0
| 551 | Výfukové koleno 160x315, úhel 90°, vč. síta proti hmyzu | 1 | ks | 920 |  | 1 | 0 | 1.1 | 0 | 1.25 | 0 | 0
| 601 | Hluktlumící hadice DN 160 | 6 | bm | 160 |  | 1 | 0 | 1.1 | 0 | 1.25 | 0 | 0
| 701 | Potrubí kruhové pozinkované - spiro, třída těsnosti II, tvarovky 30% - průměru 160mm | 15 | bm | 220 |  | 1 | 0 | 1.1 | 0 | 1.25 | 0 | 0
| 702 | Potrubí kruhové pozinkované - spiro, třída těsnosti II, tvarovky 30% - průměru 200mm | 15 | bm | 250 |  | 1 | 0 | 1.1 | 0 | 1.25 | 0 | 0
| 703 | Potrubí kruhové pozinkované - spiro, třída těsnosti II, tvarovky 30% - průměru 250mm | 10 | bm | 300 |  | 1 | 0 | 1.1 | 0 | 1.25 | 0 | 0
| 801 | Potrubí čtyřhranné pozinkované rovné, sk. 1, třída těsnosti II | 16 | m2 | 390 |  | 1 | 0 | 1.1 | 0 | 1.25 | 0 | 0
| 802 | Potrubí čtyřhranné pozinkované tvarovky, sk. 1, třída těsnosti II | 5 | m2 | 450 |  | 1 | 0 | 1.1 | 0 | 1.25 | 0 | 0
| 901 | Parotěsná tepelná izolace sání vzduchu kaučuk 25mm | 4 | m2 | 620 |  | 1 | 0 | 1.1 | 0 | 1.25 | 0 | 0
| 902 | Protihluková tepelná izolace přívodního potrubí tl. 60mm z minerální vlny s Al polepem | 22 | m2 | 390 |  | 1 | 0 | 1.1 | 0 | 1.25 | 0 | 0
| 903 | Požární izolace s požární odolností min.30 minut | 16 | m2 | 420 |  | 1 | 0 | 1.1 | 0 | 1.25 | 0 | 0
| 904 | Hluková tepelná izolace potrubí tl. 100mm s oplechováním | 4 | m2 | 510 |  | 1 | 0 | 1.1 | 0 | 1.25 | 0 | 0
| Celkem za | Zařízení č. 31 - ŠATNY 3.NP | [10 empty] | 0
Díl: | 32. | Zařízení č. 32 - TRŽNICE 3.NP
32 | 001 | Vzduchotechnická jednotka - stávající zař.č.8 (11846/8). Vyčištění a revize. | 1 | ks | 4000 |  | 1 | 0 | 1.1 | 0 | 1.25 | 0 | 0
| 002 | Frekvenční měnič | 2 | ks | 10000 |  | 1 | 0 | 1.1 | 0 | 1.25 | 0 | 0
| 101 | Regulační klapka 1500x300, včetně servopohonu 24V | 8 | ks | 9130 |  | 1 | 0 | 1.1 | 0 | 1.25 | 0 | 0
| 201 | Přívodní směrovatelná dýza s dalekým dosahem - 250 (55Pa, 26dB(A)), Ral 9010 | 9 | ks | 3802 |  | 1 | 0 | 1.1 | 0 | 1.25 | 0 | 0
| 251 | Odvodní výustka 1020x425 | 1 | ks | 1430 |  | 1 | 0 | 1.1 | 0 | 1.25 | 0 | 0
| 431 | Protipožární klapka 630x450mm se servopohonem 24V, EPS | 2 | ks | 8511 |  | 1 | 0 | 1.1 | 0 | 1.25 | 0 | 0
| 501 | Protidešťová žaluzie 1500x300mm, se sítem proti hmyzu, RAL 9010 | 8 | ks | 3455 |  | 1 | 0 | 1.1 | 0 | 1.25 | 0 | 0
| 701 | Potrubí kruhové pozinkované - spiro, třída těsnosti II, tvarovky 30% - průměru 315mm | 29 | bm | 350 |  | 1 | 0 | 1.1 | 0 | 1.25 | 0 | 0
| 702 | Potrubí kruhové pozinkované - spiro, třída těsnosti II, tvarovky 30% - průměru 400mm | 13 | bm | 400 |  | 1 | 0 | 1.1 | 0 | 1.25 | 0 | 0
| 801 | Potrubí čtyřhranné pozinkované rovné, sk. 1, třída těsnosti II | 39 | m2 | 390 |  | 1 | 0 | 1.1 | 0 | 1.25 | 0 | 0
| 802 | Potrubí čtyřhranné pozinkované tvarovky, sk. 1, třída těsnosti II | 12 | m2 | 450 |  | 1 | 0 | 1.1 | 0 | 1.25 | 0 | 0
| 901 | Protihluková tepelná izolace přívodního potrubí tl. 60mm z minerální vlny s Al polepem | 101 | m2 | 390 |  | 1 | 0 | 1.1 | 0 | 1.25 | 0 | 0
| 902 | Požární izolace s požární odolností min.30 minut | 34 | m2 | 420 |  | 1 | 0 | 1.1 | 0 | 1.25 | 0 | 0
| Celkem za | Zařízení č. 32 - TRŽNICE 3.NP | [10 empty] | 0
Díl: | 41. | Zařízení č. 41 - PROSTOR 4.NP
41 | 001 | Vzduchotechnická jednotka - stávající zař.č.9 (11846/9). Vyčištění a revize. | 1 | ks | 2000 |  | 1 | 0 | 1.1 | 0 | 1.25 | 0 | 0
| 002 | Frekvenční měnič | 1 | ks | 10000 |  | 1 | 0 | 1.1 | 0 | 1.25 | 0 | 0
| Celkem za | Zařízení č. 41 - PROSTOR 4.NP | [10 empty] | 0
Díl: | K15. | Zařízení č. K15 - CHLAZENÍ ODPADU 1.NP
K15 | 001 | Venkovní chladící kondenzační jednotka 1-fáz s provozem chlazení: od -15°C do 50°C, nominální výkon jednotky chlazení 7,1kW při příkonu pro chlazení 2,36kW; MCA=20,3A, 230V.Jednotka účinností COP=2,81 a EER= 3,01. Instalační limity délky Cu potrubí: maximální délka: 50m, maximální výška 30m. Váha jednotky: 55 kg. Maximální rozměry jednotky: 880x798x310 (ŠxHxHL). hladina akustického tlaku (1m): 51dB. vč. zimního restartu.vč. zimního restartu. Doporučené jištění 16A / 1F / C při délce napájecího kabelu max. 20m, napájení na venkovní jednotku. | 1 | ks | 40209 |  | 1 | 0 | 1.1 | 0 | 1.25 | 0 | 0
| 002 | Ocelová konstrukce pro uložení venkovní chladící kondenzační jednotky | 1 | ks | 2000 |  | 1 | 0 | 1.1 | 0 | 1.25 | 0 | 0
| 003 | Nástěnná chladící jednotka příslušející k výše uvedené kondenzační jednotce | 1 | ks | 14039 |  | 1 | 0 | 1.1 | 0 | 1.25 | 0 | 0
| 004 | Ovladač nástěnný | 1 | ks | 4070 |  | 1 | 0 | 1.1 | 0 | 1.25 | 0 | 0
| 801 | Kabeláž pro napojení ovladače včetně zalištování nebo drážkování a zapravení, čtyřžilový | 3 | bm | 32 |  | 1 | 0 | 1.1 | 0 | 1.25 | 0 | 0
| 802 | Cu potrubí svazek včetně izolace včetně komunikační kabeláže do průměru 15,88 mm | 50 | bm | 550 |  | 1 | 0 | 1.1 | 0 | 1.25 | 0 | 0
| Celkem za | Zařízení č. K15 - CHLAZENÍ ODPADU 1.NP | [10 empty] | 0
Díl: | K21. | Zařízení č. K21 - CHLAZENÍ TRŽNICE 2.NP
K21 | 001 | Venkovní chladící kondenzační jednotka resp. TČ vzduch/vzduch skládající se ze dvou modulů,, jednotka umožňuje chod vytápění: od -25°C do 24°C a chod chlazení od -5°C do 48°C , jmenovitý výkon jednotky chlazení 40 kW a vytápění 45 kW při příkonu pro chlazení 10,55 kW a při příkonu pro vytápění 9,72 kW, MCA=31,3 A, 400V.Jednotka s vysokou účinností COP=4,63 a EER= 3,79, ESEER= 7,12. Kompresor typu SSC SCROLLx1 s flash injection technologií ( technologie vstřikování par a kapaliny současně do kompresoru se zajištěním zvýšeného průtoku chladiva). Externí tlak jednotky: 78,45 Pa, Napojení na Cu potrubí: 28,58/12,7mm. Instalační limity délky Cu potrubí: maximální délka: 200m, maximální výška 110m. Chladivo R410a součástí jednotky je náplň 7,7kg. Váha jednotky: 235/254 kg. Maximální rozměry jednotky: 1295x1695x765 (ŠxHxHL). Hladina akustického výkonu: 81 dB, hladina akustického tlaku (1m): 61dB. Doporučené jištění 20A / 3F / C při délce napájecho kabelu max. 20m, napájení na venkovní jednotku. | 1 | ks | 326150 |  | 1 | 0 | 1.1 | 0 | 1.25 | 0 | 0
| 002 | Ocelová konstrukce pro uložení venkovní chladící kondenzační jednotky | 1 | ks | 4000 |  | 1 | 0 | 1.1 | 0 | 1.25 | 0 | 0
| 003 | Vnitřní chladící a topná kanálová jednotka včetně opláštění, bez čerpadla kondenzátu, výkon 7,1 kW s hliníkovým Flat Micro-Channel výměníkem; P=0,12kW I=1A; externí tlak 0/29,42/147,1 Pa; váha: 25,5 kg; rozměry: 850x250x700 (ŠxVxHL). Hladina akustického tlaku v 1m:37/33/29 dB. | 6 | ks | 34210 |  | 1 | 0 | 1.1 | 0 | 1.25 | 0 | 0
| 004 | Externí čerpadlo kondenzátu pro kanálovou jednotku | 6 | ks | 2860 |  | 1 | 0 | 1.1 | 0 | 1.25 | 0 | 0
| 005 | Kabelový dálkový ovladač | 1 | ks | 4070 |  | 1 | 0 | 1.1 | 0 | 1.25 | 0 | 0
| 101 | Refnet (<15kW) | 2 | ks | 2145 |  | 1 | 0 | 1.1 | 0 | 1.25 | 0 | 0
| 102 | Refnet (15,0kW~40,6kW) | 2 | ks | 3933 |  | 1 | 0 | 1.1 | 0 | 1.25 | 0 | 0
| 103 | Refnet (40,6kW~46,4kW) | 1 | ks | 4840 |  | 1 | 0 | 1.1 | 0 | 1.25 | 0 | 0
| 201 | Přívodní výustka 825x225, včetně regulace a možnosti směrování lamel | 6 | ks | 2330 |  | 1 | 0 | 1.1 | 0 | 1.25 | 0 | 0
| 251 | Odvodní mřížka z tahokovu 850x250 | 6 | ks | 1300 |  | 1 | 0 | 1.1 | 0 | 1.25 | 0 | 0
| 801 | Potrubí čtyřhranné pozinkované rovné, sk. 1, třída těsnosti II | 6 | m2 | 390 |  | 1 | 0 | 1.1 | 0 | 1.25 | 0 | 0
| 802 | Potrubí čtyřhranné pozinkované tvarovky, sk. 1, třída těsnosti II | 6 | m2 | 450 |  | 1 | 0 | 1.1 | 0 | 1.25 | 0 | 0
| 803 | Cu potrubí svazek včetně izolace včetně komunikační kabeláže do průměru 15,88 mm | 72 | bm | 550 |  | 1 | 0 | 1.1 | 0 | 1.25 | 0 | 0
| 804 | Cu potrubí svazek včetně izolace včetně komunikační kabeláže do průměru 34,92 mm | 49 | bm | 850 |  | 1 | 0 | 1.1 | 0 | 1.25 | 0 | 0
| Celkem za | Zařízení č. K21 - CHLAZENÍ TRŽNICE 2.NP | [10 empty] | 0
Díl: | K31. | Zařízení č. K31 - CHLAZENÍ TRŽNICE 3.NP
K31 | 001 | Venkovní chladící kondenzační jednotka resp. TČ vzduch/vzduch skládající se ze dvou modulů,, jednotka umožňuje chod vytápění: od -25°C do 24°C a chod chlazení od -5°C do 48°C , jmenovitý výkon jednotky chlazení 40 kW a vytápění 45 kW při příkonu pro chlazení 10,55 kW a při příkonu pro vytápění 9,72 kW, MCA=31,3 A, 400V.Jednotka s vysokou účinností COP=4,63 a EER= 3,79, ESEER= 7,12. Kompresor typu SSC SCROLLx1 s flash injection technologií ( technologie vstřikování par a kapaliny současně do kompresoru se zajištěním zvýšeného průtoku chladiva). Externí tlak jednotky: 78,45 Pa, Napojení na Cu potrubí: 28,58/12,7mm. Instalační limity délky Cu potrubí: maximální délka: 200m, maximální výška 110m. Chladivo R410a součástí jednotky je náplň 7,7kg. Váha jednotky: 235/254 kg. Maximální rozměry jednotky: 1295x1695x765 (ŠxHxHL). Hladina akustického výkonu: 81 dB, hladina akustického tlaku (1m): 61dB. Doporučené jištění 20A / 3F / C při délce napájecho kabelu max. 20m, napájení na venkovní jednotku. | 1 | ks | 326150 |  | 1 | 0 | 1.1 | 0 | 1.25 | 0 | 0
| 002 | Ocelová konstrukce pro uložení venkovní chladící kondenzační jednotky | 1 | ks | 4000 |  | 1 | 0 | 1.1 | 0 | 1.25 | 0 | 0
| 003 | Vnitřní chladící a topná kanálová jednotka včetně opláštění, bez čerpadla kondenzátu, výkon 7,1 kW s hliníkovým Flat Micro-Channel výměníkem; P=0,12kW I=1A; externí tlak 0/29,42/147,1 Pa; váha: 25,5 kg; rozměry: 850x250x700 (ŠxVxHL). Hladina akustického tlaku v 1m:37/33/29 dB. | 6 | ks | 34210 |  | 1 | 0 | 1.1 | 0 | 1.25 | 0 | 0
| 004 | Externí čerpadlo kondenzátu pro kanálovou jednotku | 6 | ks | 2860 |  | 1 | 0 | 1.1 | 0 | 1.25 | 0 | 0
| 005 | Kabelový dálkový ovladač | 1 | ks | 4070 |  | 1 | 0 | 1.1 | 0 | 1.25 | 0 | 0
| 101 | Refnet (<15kW) | 2 | ks | 2145 |  | 1 | 0 | 1.1 | 0 | 1.25 | 0 | 0
| 102 | Refnet (15,0kW~40,6kW) | 2 | ks | 3933 |  | 1 | 0 | 1.1 | 0 | 1.25 | 0 | 0
| 103 | Refnet (40,6kW~46,4kW) | 1 | ks | 4840 |  | 1 | 0 | 1.1 | 0 | 1.25 | 0 | 0
| 201 | Přívodní výustka 825x225, včetně regulace a možnosti směrování lamel | 6 | ks | 2330 |  | 1 | 0 | 1.1 | 0 | 1.25 | 0 | 0
| 251 | Odvodní mřížka z tahokovu 850x250 | 6 | ks | 1300 |  | 1 | 0 | 1.1 | 0 | 1.25 | 0 | 0
| 801 | Potrubí čtyřhranné pozinkované rovné, sk. 1, třída těsnosti II | 6 | m2 | 390 |  | 1 | 0 | 1.1 | 0 | 1.25 | 0 | 0
| 802 | Potrubí čtyřhranné pozinkované tvarovky, sk. 1, třída těsnosti II | 6 | m2 | 450 |  | 1 | 0 | 1.1 | 0 | 1.25 | 0 | 0
| 803 | Cu potrubí svazek včetně izolace včetně komunikační kabeláže do průměru 15,88 mm | 72 | bm | 550 |  | 1 | 0 | 1.1 | 0 | 1.25 | 0 | 0
| 804 | Cu potrubí svazek včetně izolace včetně komunikační kabeláže do průměru 34,92 mm | 41 | bm | 850 |  | 1 | 0 | 1.1 | 0 | 1.25 | 0 | 0
| Celkem za | Zařízení č. K31 - CHLAZENÍ TRŽNICE 3.NP | [10 empty] | 0
Díl: | K41. | Zařízení č. K41 - CHLAZENÍ PROSTORŮ 4.NP příprava
K41 |  | Není součástí rozpočtu, pouze příprava v rámci prostorové a výkonové rezervy - neznámá lokalizace prostoru - dodávka nájemce
| 001 | Venkovní chladící kondenzační jednotka resp. TČ vzduch/vzduch skládající se z jednoho modulu,, jednotka umožňuje chod vytápění: od -25°C do 24°C a chod chlazení od -5°C do 48°C , jmenovitý výkon jednotky chlazení 28 kW a vytápění 31,5 kW při příkonu pro chlazení 6,22 kW a při příkonu pro vytápění 5,89 kW, MCA=29,9 A, 400V.Jednotka s vysokou účinností COP=5,35 a EER= 4,5, ESEER= 7,43. Kompresor typu SSC SCROLLx1 s flash injection technologií ( technologie vstřikování par a kapaliny současně do kompresoru se zajištěním zvýšeného průtoku chladiva). Externí tlak jednotky: 78,45 Pa, Napojení na Cu potrubí: 22,22/9,52mm. Instalační limity délky Cu potrubí: maximální délka: 200m, maximální výška 110m. Chladivo R410a součástí jednotky je náplň 6,5kg. Váha jednotky: 201/217 kg. Maximální rozměry jednotky: 880x1695x765 (ŠxHxHL). Hladina akustického výkonu: 79 dB, hladina akustického tlaku (1m): 58dB. Doporučené jištění 20A / 3F / C při délce napájecho kabelu max. 20m, napájení na venkovní jednotku. | 1 | ks | 0 | 0 | 1 | 0 | 1.1 | 0 | 1.25 | 0 | 0
| 002 | Podstropní chladící jednotka Qch=5,6kW | 6 | ks | 0 | 0 | 1 | 0 | 1.1 | 0 | 1.25 | 0 | 0
| 003 | Kabelový dálkový ovladač | 4 | ks | 0 | 0 | 1 | 0 | 1.1 | 0 | 1.25 | 0 | 0
| 004 | Expanzní ventil pro podstropní jednotku | 6 | ks | 0 | 0 | 1 | 0 | 1.1 | 0 | 1.25 | 0 | 0
| 101 | Refnet (<15kW) | 1 | ks | 0 | 0 | 1 | 0 | 1.1 | 0 | 1.25 | 0 | 0
| 102 | Refnet (15,0kW~40,6kW) | 4 | ks | 0 | 0 | 1 | 0 | 1.1 | 0 | 1.25 | 0 | 0
| 801 | Cu potrubí svazek včetně izolace včetně komunikační kabeláže do průměru 15,88 mm |  | bm | 0 | 0 | 1 | 0 | 1.1 | 0 | 1.25 | 0 | 0
| 802 | Cu potrubí svazek včetně izolace včetně komunikační kabeláže do průměru 34,92 mm |  | bm | 0 | 0 | 1 | 0 | 1.1 | 0 | 1.25 | 0 | 0
| Celkem za | Zařízení č. K41 - CHLAZENÍ PROSTORŮ 4.NP příprava | [10 empty] | 0
Díl: | K42. | Zařízení č. K42 - CHLAZENÍ SERVER 4.NP příprava
K42 |  | Není součástí rozpočtu, pouze příprava v rámci prostorové a výkonové rezervy - neznámá lokalizace prostoru - dodávka nájemce
| 001 | Venkovní chladící kondenzační jednotka 1-fáz s provozem chlazení: od -10°C do 46°C, nominální výkon jednotky chlazení 5,0kW při příkonu pro chlazení 2,2 kW; MCA=10,8A, 230V.Jednotka účinností COP=3,41 a EER= 3,11. Instalační limity délky Cu potrubí: maximální délka:30m, maximální výška 20m. Váha jednotky: 38,5 kg. Maximální rozměry jednotky: 790x548x285 (ŠxHxHL). hladina akustického tlaku (1m): 49dB. vč. zimního restartu.vč. zimního restartu. Doporučené jištění 16A / 1F / C při délce napájecího kabelu max. 20m, napájení na venkovní jednotku. | 1 | ks | 0 | 0 | 1 | 0 | 1.1 | 0 | 1.25 | 0 | 0
| 002 | Nástěnná chladící jednotka příslušející k výše uvedené kondenzační jednotce | 1 | ks | 0 | 0 | 1 | 0 | 1.1 | 0 | 1.25 | 0 | 0
| 003 | Ovladač nástěnný | 1 | ks | 0 | 0 | 1 | 0 | 1.1 | 0 | 1.25 | 0 | 0
| 004 | Kabeláž pro napojení ovladače včetně zalištování nebo drážkování a zapravení, čtyřžilový | 3 | bm | 0 | 0 | 1 | 0 | 1.1 | 0 | 1.25 | 0 | 0
| 005 | Cu potrubí svazek včetně izolace včetně komunikační kabeláže do průměru 15,88 mm |  | bm | 0 | 0 | 1 | 0 | 1.1 | 0 | 1.25 | 0 | 0
| Celkem za | Zařízení č. K42 - CHLAZENÍ SERVER 4.NP příprava | [10 empty] | 0
Díl: | C01. | Zařízení č. C01 - VZDUCHOVÁ CLONA 2.NP
C01 | 001 | Horizontální vzduchová clona, množství vzduchu Vmax=3650 m3/h, délka 1560mm, hloubka 730mm, výška 330mm, topný výkon 20kW. Technické parametry dle popisu TZ včetně příloh. Technický popis: samonosná konstrukce z pozinkovaného plechu lakovaná barvou RAL 7047 (na přání lze jakákoliv barva RAL ze vzorkovníku), oblá lakovaná čelní plocha s možností umístění statické reklamy, umístění zavěšením nad dveřmi, radiální ventilátory staticky a dynamicky vyvážené, motor s vestavěnou tepelnou ochranou –termokontaktem, směrovatelné lamely, provedení výměníku z Cu-Al - pravé provedení ohřívače, vzduchový vložkový filtr EU 2 – snadno vyjímatelný a omyvatelný. | 2 | ks | 60566 |  | 1 | 0 | 1.1 | 0 | 1.25 | 0 | 0
| 002 | Závěsy podstropní dodatečně nivelovatelné | 2 | sada | 1179 |  | 1 | 0 | 1.1 | 0 | 1.25 | 0 | 0
| 003 | Nástěnný displayový ovladač Funkce ovládání: regulace otáček ventilátoru 0-1-2-3, regulace výkonu ohřívače 0-1-2-3 (u teplovodních clon je-li vestavěn elektrotermický ventil), možnost automatického provozu zařízení od dveřního kontaktu, 2-stupňová protimrazová ochrana výměníku, možnost připojení dveřního kontaktu, možnost připojení pro nadřazený systém 3-stupňové řízení ventilátoru i topení, řízení dle teploty prostoru nebo výfukové teploty, prostorové, prostorové a výfukové čidlo, čidlo média, možnost připojení omezovacího termostatu, možnost řetězení clon, týdenní hodiny, zatápěcí režim clony, propojení kabelem s konektorem RJ 45. Rozměry délka/hloubka/výška: 150x33x80mm - Hmotnost: 0,2kg - Elektrické krytí: IP20 | 1 | ks | 5384 |  | 1 | 0 | 1.1 | 0 | 1.25 | 0 | 0
| 004 | Propojovací kabel mezi clonou a ovladačem (10 metrů) | 1 | ks | 1050 |  | 1 | 0 | 1.1 | 0 | 1.25 | 0 | 0
| Celkem za | Zařízení č. C01 - VZDUCHOVÁ CLONA 2.NP | [10 empty] | 0
Díl: | C02. | Zařízení č. C02 - VZDUCHOVÁ CLONA 1.NP
C02 | 001 | Horizontální vzduchová clona, množství vzduchu Vmax=3650 m3/h, délka 1560mm, hloubka 730mm, výška 330mm, topný výkon 20kW. Technické parametry dle popisu TZ včetně příloh. Technický popis: samonosná konstrukce z pozinkovaného plechu lakovaná barvou RAL 7047 (na přání lze jakákoliv barva RAL ze vzorkovníku), oblá lakovaná čelní plocha s možností umístění statické reklamy, umístění zavěšením nad dveřmi, radiální ventilátory staticky a dynamicky vyvážené, motor s vestavěnou tepelnou ochranou –termokontaktem, směrovatelné lamely, provedení výměníku z Cu-Al - pravé provedení ohřívače, vzduchový vložkový filtr EU 2 – snadno vyjímatelný a omyvatelný. | 2 | ks | 60566 |  | 1 | 0 | 1.1 | 0 | 1.25 | 0 | 0
| 002 | Závěsy podstropní dodatečně nivelovatelné | 2 | sada | 1179 |  | 1 | 0 | 1.1 | 0 | 1.25 | 0 | 0
| 003 | Nástěnný displayový ovladač Funkce ovládání: regulace otáček ventilátoru 0-1-2-3, regulace výkonu ohřívače 0-1-2-3 (u teplovodních clon je-li vestavěn elektrotermický ventil), možnost automatického provozu zařízení od dveřního kontaktu, 2-stupňová protimrazová ochrana výměníku, možnost připojení dveřního kontaktu, možnost připojení pro nadřazený systém 3-stupňové řízení ventilátoru i topení, řízení dle teploty prostoru nebo výfukové teploty, prostorové, prostorové a výfukové čidlo, čidlo média, možnost připojení omezovacího termostatu, možnost řetězení clon, týdenní hodiny, zatápěcí režim clony, propojení kabelem s konektorem RJ 45. Rozměry délka/hloubka/výška: 150x33x80mm - Hmotnost: 0,2kg - Elektrické krytí: IP20 | 1 | ks | 5384 |  | 1 | 0 | 1.1 | 0 | 1.25 | 0 | 0
| 004 | Propojovací kabel mezi clonou a ovladačem (10 metrů) | 1 | ks | 1050 |  | 1 | 0 | 1.1 | 0 | 1.25 | 0 | 0
| Celkem za | Zařízení č. C02 - VZDUCHOVÁ CLONA 1.NP | [10 empty] | 0
Díl: | C11. | Zařízení č. C11 - VZDUCHOVÁ CLONA NJ1 1.NP příprava
C11 |  | Není součástí rozpočtu, pouze příprava v rámci prostorové a výkonové rezervy - dodávka nájemce
| Celkem za | Zařízení č. C11 - VZDUCHOVÁ CLONA NJ1 1.NP příprava | [10 empty] | 0
Díl: | C12. | Zařízení č. C12 - VZDUCHOVÁ CLONA NJ2 1.NP příprava
C12 |  | Není součástí rozpočtu, pouze příprava v rámci prostorové a výkonové rezervy - dodávka nájemce
| Celkem za | Zařízení č. C12 - VZDUCHOVÁ CLONA NJ2 1.NP příprava | [10 empty] | 0
Díl: | H02. | Zařízení č. H02 - WC PERSONÁL
H02 | 001 | Diagonální ventilátor do kruhového potrubí, množství vzduchu V=210 m3/h, technické parametry dle popisu TZ včetně příloh. Včetně připojujících manžet. | 1 | ks | 3661 |  | 1 | 0 | 1.1 | 0 | 1.25 | 0 | 0
| 101 | Zpětná klapka DN 160 | 1 | ks | 200 |  | 1 | 0 | 1.1 | 0 | 1.25 | 0 | 0
| 251 | Odvodní talířový ventil DN 160 vč. montážního kroužku | 5 | ks | 264 |  | 1 | 0 | 1.1 | 0 | 1.25 | 0 | 0
| 601 | Hluktlumící hadice DN 160 | 7 | bm | 160 |  | 1 | 0 | 1.1 | 0 | 1.25 | 0 | 0
| 701 | Potrubí kruhové pozinkované - spiro, třída těsnosti II, tvarovky 30% - průměru 160mm | 24 | bm | 220 |  | 1 | 0 | 1.1 | 0 | 1.25 | 0 | 0
| Celkem za | Zařízení č. H02 - WC PERSONÁL | [10 empty] | 0
Díl: | H11. | Zařízení č. H11 - ÚKLID + WC ZAM. NJ
H11 | 001 | Diagonální ventilátor do kruhového potrubí, množství vzduchu V=160 m3/h, technické parametry dle popisu TZ včetně příloh. Včetně připojujících manžet. | 1 | ks | 8134 |  | 1 | 0 | 1.1 | 0 | 1.25 | 0 | 0
| 101 | Zpětná klapka DN 160 | 1 | ks | 200 |  | 1 | 0 | 1.1 | 0 | 1.25 | 0 | 0
| 251 | Odvodní talířový ventil DN 160 vč. montážního kroužku | 3 | ks | 264 |  | 1 | 0 | 1.1 | 0 | 1.25 | 0 | 0
| 601 | Hluktlumící hadice DN 160 | 4 | bm | 160 |  | 1 | 0 | 1.1 | 0 | 1.25 | 0 | 0
| 701 | Potrubí kruhové pozinkované - spiro, třída těsnosti II, tvarovky 30% - průměru 160mm | 9 | bm | 220 |  | 1 | 0 | 1.1 | 0 | 1.25 | 0 | 0
| 901 | Požární izolace s požární odolností min.30 minut | 3 | m2 | 420 |  | 1 | 0 | 1.1 | 0 | 1.25 | 0 | 0
| Celkem za | Zařízení č. H11 - ÚKLID + WC ZAM. NJ | [10 empty] | 0
Díl: | H12. | Zařízení č. H12 - ÚKLID + WC ZAM. NJ
H12 | 001 | Diagonální ventilátor do kruhového potrubí, množství vzduchu V=160 m3/h, technické parametry dle popisu TZ včetně příloh. Včetně připojujících manžet. | 1 | ks | 8134 |  | 1 | 0 | 1.1 | 0 | 1.25 | 0 | 0
| 101 | Zpětná klapka DN 160 | 1 | ks | 200 |  | 1 | 0 | 1.1 | 0 | 1.25 | 0 | 0
| 251 | Odvodní talířový ventil DN 160 vč. montážního kroužku | 2 | ks | 264 |  | 1 | 0 | 1.1 | 0 | 1.25 | 0 | 0
| 601 | Hluktlumící hadice DN 160 | 3 | bm | 160 |  | 1 | 0 | 1.1 | 0 | 1.25 | 0 | 0
| 701 | Potrubí kruhové pozinkované - spiro, třída těsnosti II, tvarovky 30% - průměru 160mm | 4 | bm | 220 |  | 1 | 0 | 1.1 | 0 | 1.25 | 0 | 0
| Celkem za | Zařízení č. H12 - ÚKLID + WC ZAM. NJ | [10 empty] | 0
Díl: | H21. | Zařízení č. H21 - HYGIENICKÉ ZÁZEMÍ 2.NP
H21 | 001 | Diagonální ventilátor do kruhového potrubí, množství vzduchu V=50 m3/h, technické parametry dle popisu TZ včetně příloh. Včetně připojujících manžet. | 1 | ks | 7268 |  | 1 | 0 | 1.1 | 0 | 1.25 | 0 | 0
| 101 | Zpětná klapka DN 160 | 1 | ks | 200 |  | 1 | 0 | 1.1 | 0 | 1.25 | 0 | 0
| 251 | Odvodní talířový ventil DN 160 vč. montážního kroužku | 1 | ks | 264 |  | 1 | 0 | 1.1 | 0 | 1.25 | 0 | 0
| 601 | Hluktlumící hadice DN 160 | 2 | bm | 160 |  | 1 | 0 | 1.1 | 0 | 1.25 | 0 | 0
| 701 | Potrubí kruhové pozinkované - spiro, třída těsnosti II, tvarovky 30% - průměru 160mm | 3 | bm | 220 |  | 1 | 0 | 1.1 | 0 | 1.25 | 0 | 0
| 901 | Požární izolace s požární odolností min.30 minut | 3 | m2 | 420 |  | 1 | 0 | 1.1 | 0 | 1.25 | 0 | 0
| Celkem za | Zařízení č. H21 - HYGIENICKÉ ZÁZEMÍ 2.NP | [10 empty] | 0
Díl: | H31. | Zařízení č. H31 - HYGIENICKÉ ZÁZEMÍ 3.NP
H31 | 001 | Diagonální ventilátor do kruhového potrubí, množství vzduchu V=50 m3/h, technické parametry dle popisu TZ včetně příloh. Včetně připojujících manžet. | 1 | ks | 7268 |  | 1 | 0 | 1.1 | 0 | 1.25 | 0 | 0
| 101 | Zpětná klapka DN 160 | 1 | ks | 200 |  | 1 | 0 | 1.1 | 0 | 1.25 | 0 | 0
| 251 | Odvodní talířový ventil DN 160 vč. montážního kroužku | 1 | ks | 264 |  | 1 | 0 | 1.1 | 0 | 1.25 | 0 | 0
| 601 | Hluktlumící hadice DN 160 | 2 | bm | 160 |  | 1 | 0 | 1.1 | 0 | 1.25 | 0 | 0
| 701 | Potrubí kruhové pozinkované - spiro, třída těsnosti II, tvarovky 30% - průměru 160mm | 3 | bm | 220 |  | 1 | 0 | 1.1 | 0 | 1.25 | 0 | 0
| 901 | Požární izolace s požární odolností min.30 minut | 3 | m2 | 420 |  | 1 | 0 | 1.1 | 0 | 1.25 | 0 | 0
| Celkem za | Zařízení č. H31 - HYGIENICKÉ ZÁZEMÍ 3.NP | [10 empty] | 0
Díl: | H41. | Zařízení č. H41 - HYGIENICKÉ ZÁZEMÍ 4.NP
H41 | 001 | Diagonální ventilátor do kruhového potrubí, množství vzduchu V=160 m3/h, technické parametry dle popisu TZ včetně příloh. Včetně připojujících manžet. | 1 | ks | 8134 |  | 1 | 0 | 1.1 | 0 | 1.25 | 0 | 0
| 101 | Zpětná klapka DN 160 | 1 | ks | 200 |  | 1 | 0 | 1.1 | 0 | 1.25 | 0 | 0
| 251 | Odvodní talířový ventil DN 160 vč. montážního kroužku | 3 | ks | 264 |  | 1 | 0 | 1.1 | 0 | 1.25 | 0 | 0
| 601 | Hluktlumící hadice DN 160 | 4 | bm | 160 |  | 1 | 0 | 1.1 | 0 | 1.25 | 0 | 0
| 701 | Potrubí kruhové pozinkované - spiro, třída těsnosti II, tvarovky 30% - průměru 160mm | 10 | bm | 220 |  | 1 | 0 | 1.1 | 0 | 1.25 | 0 | 0
| 901 | Požární izolace s požární odolností min.30 minut | 3.5 | m2 | 420 |  | 1 | 0 | 1.1 | 0 | 1.25 | 0 | 0
| Celkem za | Zařízení č. H41 - HYGIENICKÉ ZÁZEMÍ 4.NP | [10 empty] | 0
Díl: | T01. | Zařízení č. T01 - SKLADY 1.PP příprava
T01 |  | Zařízení č. T01. - dodávka nájemce
| Celkem za | Zařízení č. T01 - SKLADY 1.PP příprava | [10 empty] | 0
Díl: | T02. | Zařízení č. T02 - SKLADY 1.PP příprava
T02 |  | Zařízení č. T02. - dodávka nájemce
| Celkem za | Zařízení č. T02 - SKLADY 1.PP příprava | [10 empty] | 0
Díl: | T03. | Zařízení č. T03 - SKLADY 1.PP příprava
T03 |  | Zařízení č. T03. - dodávka nájemce
| Celkem za | Zařízení č. T03 - SKLADY 1.PP příprava | [10 empty] | 0
Díl: | T04. | Zařízení č. T04 - VODOMĚRNÁ MÍSTNOST 1.PP příprava
T04 |  | Zařízení č. T04. - dodávka nájemce
| Celkem za | Zařízení č. T04 - VODOMĚRNÁ MÍSTNOST 1.PP příprava | [10 empty] | 0
Díl: | T05. | Zařízení č. T05 - SKLADY 2.PP příprava
T05 |  | Zařízení č. T05. - dodávka nájemce
| Celkem za | Zařízení č. T05 - SKLADY 2.PP příprava | [10 empty] | 0
Díl: | T06. | Zařízení č. T06 - SKLADY 2.PP příprava
T06 |  | Zařízení č. T06. - dodávka nájemce
| Celkem za | Zařízení č. T06 - SKLADY 2.PP příprava | [10 empty] | 0
Díl: | T07. | Zařízení č. T07 - SKLADY 2.PP příprava (rezerva)
T07 |  | Zařízení č. T07. - dodávka nájemce
| Celkem za | Zařízení č. T07 - SKLADY 2.PP příprava (rezerva) | [10 empty] | 0
Díl: | T08. | Zařízení č. T08 - SKLADY 2.PP příprava (rezerva)
T08 |  | Zařízení č. T08. - dodávka nájemce
| Celkem za | Zařízení č. T08 - SKLADY 2.PP příprava (rezerva) | [10 empty] | 0
Díl: | T09. | Zařízení č. T09 - TECHNICKÉ ZÁZEMÍ 2.PP (VÝM) stávající
T09 |  | Zařízení č. T09. - stávající
| Celkem za | Zařízení č. T09 - TECHNICKÉ ZÁZEMÍ 2.PP (VÝM) stávající | [10 empty] | 0
Díl: | T10. | Zařízení č. T10 - TECHNICKÉ ZÁZEMÍ 2.PP (EL)
T10 |  | Zařízení č. T10. - stávající
| Celkem za | Zařízení č. T10 - TECHNICKÉ ZÁZEMÍ 2.PP (EL) | [10 empty] | 0
Díl: | T11. | Zařízení č. T11 - TECHNICKÉ ZÁZEMÍ 1.NP příprava
T11 |  | Zařízení č. T11. - dodávka nájemce
| Celkem za | Zařízení č. T11 - TECHNICKÉ ZÁZEMÍ 1.NP příprava | [10 empty] | 0
Díl: | T12. | Zařízení č. T12 - ODPADKY 1.NP
T12 | 001 | Diagonální ventilátor do kruhového potrubí, množství vzduchu V=300 m3/h, technické parametry dle popisu TZ včetně příloh. Včetně připojujících manžet. | 1 | ks | 8134 |  | 1 | 0 | 1.1 | 0 | 1.25 | 0 | 0
| 101 | Zpětná klapka DN 160 | 1 | ks | 200 |  | 1 | 0 | 1.1 | 0 | 1.25 | 0 | 0
| 251 | Odvodní výustka 825x75 | 1 | ks | 640 |  | 1 | 0 | 1.1 | 0 | 1.25 | 0 | 0
| 551 | Protidešťová výfuková žaluzie 200x200mm, se sítem proti hmyzu, RAL dle arch. | 1 | ks | 1249 |  | 1 | 0 | 1.1 | 0 | 1.25 | 0 | 0
| 601 | Hluktlumící hadice DN 160 | 1 | bm | 160 |  | 1 | 0 | 1.1 | 0 | 1.25 | 0 | 0
| 701 | Potrubí kruhové pozinkované - spiro, třída těsnosti II, tvarovky 30% - průměru 160mm | 4 | bm | 220 |  | 1 | 0 | 1.1 | 0 | 1.25 | 0 | 0
| Celkem za | Zařízení č. T12 - ODPADKY 1.NP | [10 empty] | 0
Díl: | P1. | Zařízení č. P1 - POŽÁRNÍ VĚTRÁNÍ CHÚC 1
P1 | 001 | Radiální ventilátor, množství vzduchu V=5100 m3/h, technické parametry dle popisu TZ včetně příloh. | 1 | ks | 56760 |  | 1 | 0 | 1.1 | 0 | 1.25 | 0 | 0
| 101 | Regulační klapka 800x500, včetně servopohonu 24V | 1 | ks | 4812 |  | 1 | 0 | 1.1 | 0 | 1.25 | 0 | 0
| 102 | Regulační klapka 800x200, včetně servopohonu 24V | 1 | ks | 3466 |  | 1 | 0 | 1.1 | 0 | 1.25 | 0 | 0
| 103 | Regulační klapka 200x200 | 1 | ks | 842 |  | 1 | 0 | 1.1 | 0 | 1.25 | 0 | 0
| 104 | Regulační klapka 200x250 | 1 | ks | 898 |  | 1 | 0 | 1.1 | 0 | 1.25 | 0 | 0
| 201 | Přívodní výustka 325x225 | 2 | ks | 640 |  | 1 | 0 | 1.1 | 0 | 1.25 | 0 | 0
| 202 | Přívodní výustka 325x825 | 2 | ks | 1570 |  | 1 | 0 | 1.1 | 0 | 1.25 | 0 | 0
| 251 | Odvodní výustka 825x225 | 1 | ks | 1270 |  | 1 | 0 | 1.1 | 0 | 1.25 | 0 | 0
| 501 | Protidešťová sací žaluzie 800x500mm, se sítem proti hmyzu, RAL 9010 | 1 | ks | 2914 |  | 1 | 0 | 1.1 | 0 | 1.25 | 0 | 0
| 551 | Výfukové koleno 800x200, úhel 150°, vč. síta proti hmyzu | 1 | ks | 1640 |  | 1 | 0 | 1.1 | 0 | 1.25 | 0 | 0
| 801 | Potrubí čtyřhranné pozinkované rovné, sk. 1, třída těsnosti II | 72 | m2 | 390 |  | 1 | 0 | 1.1 | 0 | 1.25 | 0 | 0
| 802 | Potrubí čtyřhranné pozinkované tvarovky, sk. 1, třída těsnosti II | 21 | m2 | 450 |  | 1 | 0 | 1.1 | 0 | 1.25 | 0 | 0
| 901 | Hluková tepelná izolace potrubí tl. 100mm s oplechováním | 6 | m2 | 510 |  | 1 | 0 | 1.1 | 0 | 1.25 | 0 | 0
| Celkem za | Zařízení č. P1 - POŽÁRNÍ VĚTRÁNÍ CHÚC 1 | [10 empty] | 0
Díl: | P2. | Zařízení č. P2 - POŽÁRNÍ VĚTRÁNÍ CHÚC 1
P2 | 001 | Axiální ventilátor, množství vzduchu V=8200 m3/h, technické parametry dle popisu TZ včetně příloh. | 1 | ks | 40109 |  | 1 | 0 | 1.1 | 0 | 1.25 | 0 | 0
| 101 | Regulační klapka 500x500, včetně servopohonu 24V | 1 | ks | 4546 |  | 1 | 0 | 1.1 | 0 | 1.25 | 0 | 0
| 102 | Regulační klapka 800x300, včetně servopohonu 24V | 1 | ks | 4421 |  | 1 | 0 | 1.1 | 0 | 1.25 | 0 | 0
| 103 | Regulační klapka 315x800 | 4 | ks | 2160 |  | 1 | 0 | 1.1 | 0 | 1.25 | 0 | 0
| 201 | Přívodní výustka 325x825 | 5 | ks | 1570 |  | 1 | 0 | 1.1 | 0 | 1.25 | 0 | 0
| 251 | Odvodní výustka 800x300 | 1 | ks | 1110 |  | 1 | 0 | 1.1 | 0 | 1.25 | 0 | 0
| 501 | Sací koleno 500x500, úhel 150°, vč. síta proti hmyzu | 1 | ks | 2120 |  | 1 | 0 | 1.1 | 0 | 1.25 | 0 | 0
| 551 | Protidešťová výfuková žaluzie 800x300mm, se sítem proti hmyzu, RAL 9010 | 1 | ks | 2365 |  | 1 | 0 | 1.1 | 0 | 1.25 | 0 | 0
| 801 | Potrubí čtyřhranné pozinkované rovné, sk. 1, třída těsnosti II | 69 | m2 | 390 |  | 1 | 0 | 1.1 | 0 | 1.25 | 0 | 0
| 802 | Potrubí čtyřhranné pozinkované tvarovky, sk. 1, třída těsnosti II | 22 | m2 | 450 |  | 1 | 0 | 1.1 | 0 | 1.25 | 0 | 0
| 901 | Hluková tepelná izolace potrubí tl. 100mm s oplechováním | 7 | m2 | 510 |  | 1 | 0 | 1.1 | 0 | 1.25 | 0 | 0
| Celkem za | Zařízení č. P2 - POŽÁRNÍ VĚTRÁNÍ CHÚC 1 | [10 empty] | 0
Díl: | 990. | Demontáže
| 001 | Demontáže stávajících rozvodů VZT potrubí, elementů, izolací, závěsných materiálů a ostatních VZT prvků, vč. Ekologické likvidace | 210 | h
| Celkem za | Demontáže | [10 empty] | 0
Díl: | 999. | Ostatní položky
Montážní a pomocný materiál
999 | 971 | Montážní materiál | 3500 | kg
999 | 972 | Těsnící materiál | 3000 | m2
999 | 973 | Spojovací materiál | 750 | kg
999 | 974 | Nátěry, RAL dle arch. | 150 | m2
999 | 975 | Náběhové plechy dle potřeby | 50 | m2
999 | 976 | Montážní plošina, pojízdné lešení | 80 | h
Vliv rekonstrukce
999 | 977 | Prostorová koordinace,spolupráce šéfmontéra | 80 | h
Zprovoznění vyregulování
999 | 978 | Zprovoznění, vyregulování a zaškolení obsluhy | 120 | h
Označení VZT zařízení
999 | 979 | Štítky pro označení | 1 | kp
Dokumentace
999 | 980 | Předávací dokumentace | 1 | kp
999 | 981 | Dodavatelská dokumentace | 1 | kp
999 | 982 | Dokumentace skutečného provedení | 1 | kp
Doprava
999 | 983 | Doprava | 1 | kp
| Celkem za | Ostatní položky | [10 empty] | 0
|  | Mimostaveništní doprava | 1 | kp
|  | Zařízení staveniště | 1 | kp
| Cena celkem | [11 empty] | 0
POZNÁMKA:
V jednotlivých cenách musí být zahrnuty náklady na vlastní montáž, odvoz, skládkovné, veškeré přesuny materiálu, protiprašná opatření, trvalý úklid všech prostor dotčených stavbou, opatření BOZP a to zejména zabezpečení všech stavebních prostupů proti propadnutí.
Přírubové spoje budou provedeny pomocí šroubů adekvátní délky (nebudou zakracovány).
Ceny v nabídce musí vycházet nejen z předloženého soupisu výkonů, ale i ze znalosti celého prováděcího projektu. Prostudování kompletní dokumentace je nutnou podmínkou předložení nabídky.
Součástí dodávky je kompletní uvedení do provozu a zaregulování zařízení a jeho armatur, nastavení provozních parametrů jako i všech rozvodných a regulačních zařízení, až do přejímky a garance.
Dodavatel musí zpracovat dodavatelskou dokumentaci stavby, a musí ji předložit stavebníkovi a autorskému dozoru před realizací ke kontrole a odsouhlasení.

## Silnoproud - Materiál
ROZPOČET
Stavba: ZELNÝ TRH 250 / 14-16 - REKONSTRUKCE OBJEKTU
Investor: Statutární město Brno, městská část Brno-střed, Dominikánská 2, 601 69 Brno
Silnoproud - materiál
Č. P. | NÁZEV | ČÍSLO | M.J. | MNOŽ. | J.CENA | CELK.CEN.
1 | Trubka ohebná Super Monoflex d=40 | 345711060290 | m | 80 | 0 | 0
2 | Kabelový žlab KZI 110x500 vč.oblouků, kolen, kotvení - upevnění do stropu podvěsem na dlouhých závěsech | 345711223360 | m | 940 | 0 | 0
3 | Požárně odolný žlab KZ 60x300x1.50 vč.oblouků, kolen, kotvení | 1412013530840 | m | 160 | 0 | 0
4 | Kabelová lávka pro stoupací vedení, ocel. běžná, KL 60x300x1.50 vč.oblouků a kotvení | 1412013530840 | m | 46 | 0 | 0
5 | Požárně odolná kabelová lávka pro stoupací vedení KL 60x300x1.50 vč.oblouků a kotvení | 1412013530840 | m | 46 | 0 | 0
6 | KRABICE PRISTROJOVA KU 1901 | 345711356010 | ks | 159 | 0 | 0
7 | KRABICE ODBOCNA KU 1903, vč. svorek | 345711356423 | ks | 180 | 0 | 0
8 | KRABICE ODBOCNA KR 97 | 345711356820 | ks | 70 | 0 | 0
9 | KRABICE ODBOCNA KO 125 | 345661811400 | ks | 40 | 0 | 0
10 | Krabice instalační,odbočná, Al, IP 56, vč. svork. | 345711335726 | ks | 190 | 0 | 0
11 | ZAS.PETPOL.CZ 3253,400V/32A | 358111550300 | ks | 1 | 0 | 0
12 | VODIC CY 6 ZELENOZLUTY | 341411513019 | m | 400 | 0 | 0
13 | VODIC CY 16 ZELENOZLUTY | 341411151302 | m | 900 | 0 | 0
14 | KABEL CYKY-O 2x1.5 | 341111581058 | m | 150 | 0 | 0
15 | KABEL CYKY-O 3x1.5 | 341111580087 | m | 520 | 0 | 0
16 | KABEL CYKY-J 3x1.5 | 341111582087 | m | 800 | 0 | 0
17 | KABEL CYKY-J 3x2.5 | 341111580088 | m | 1200 | 0 | 0
18 | KABEL CYKY-J 5x2.5 | 341111582362 | m | 680 | 0 | 0
19 | KABEL JYTY-O 2x1 | 341111582569 | m | 70 | 0 | 0
20 | KABEL 1-CYKY-J 5x25 | 341112581153 | m | 8 | 0 | 0
21 | Kabel 1-CXKH-R-J 3 x 1,5 | 341111581149 | m | 1900 | 0 | 0
22 | Kabel 1-CXKH-R-J 3 x 2,5 | 341111581149 | m | 4600 | 0 | 0
23 | Kabel 1-CXKH-R-J 5 x 1,5 | 341111581149 | m | 900 | 0 | 0
24 | Kabel 1-CXKH-R-J 7 x 1,5 | 341111581149 | m | 890 | 0 | 0
25 | KABEL 1-CXKH-R-J 5x6 | 341111581149 | m | 680 | 0 | 0
26 | KABEL 1-CXKH-R-J 5x10 | 341111581151 | m | 445 | 0 | 0
27 | KABEL 1-CXKH-R-J 5x50 | 341112581153 | m | 410 | 0 | 0
28 | KABEL NAYY-J 4x240 | 341112581110 | m | 24 | 0 | 0
29 | Kabel 1-CSKH-V180-J 3x1,5 | 341414647147 | m | 520 | 0 | 0
30 | Kabel 1-CSKH-V180-J 5x1,5 | 341414535057 | m | 490 | 0 | 0
31 | Kabel 1-CSKH-V180-J 5x6 | 341414535147 | m | 480 | 0 | 0
32 | Vypínač velkoplošný v řazení č. 1, 230V/10A, kompletní, vč. rámečku | 345355301280 | ks | 45 | 0 | 0
33 | Vypínač velkoplošný v řazení č. 6, 230V/10A, kompletní, vč. rámečku | 345355306280 | ks | 4 | 0 | 0
34 | Vypínač velkoplošný v řazení č. 7, 230V/10A, kompletní, vč. rámečku | 345355306280 | ks | 1 | 0 | 0
35 | Vypínač velkoplošný v řazení č. 6+6, 230V/10A, kompletní, vč. rámečku | 345355306280 | ks | 8 | 0 | 0
36 | Tlačítkový ovladač řaz.1/1 se signálkou, 230V/10A, kompletní, vč. rámečku | 345551422351 | ks | 38 | 0 | 0
37 | Tlačítko v Al skříňce pro povrchovou montáž, T6 - červená, řazení 1/0, 230V, 6A, popis tlačítka "CENTRAL STOP" | 345711356821 | ks | 1 | 0 | 0
38 | Tlačítko v Al skříňce pro povrchovou montáž, T6 - červená, dvojice nezávislých spínacích kontaktů - řazení 1/2, 230V, 6A, popis tlačítka "TOTAL STOP" | 345711356821 | ks | 1 | 0 | 0
39 | Časové relé pro ventilátory, CS | 345551726401 | ks | 18 | 0 | 0
40 | Čidlo pohybu pro spínání osvětlení 230V/10A s relé.spínačem | 348512070892 | ks | 2 | 0 | 0
41 | Přípojnice PE ochranného pospojování - nerezová, v instalční krabici | 345551726401 | ks | 8 | 0 | 0
42 | Dvojzásuvka kompletní polozapuštěná, pro montáž do el. inst. krabice, 230V/16A | 345551422350 | ks | 62 | 0 | 0
43 | Zásuvka jednoduchá zapuštěná 230V 16A, s přepěťovou ochranou, se středovým ochranným kolíkem a zvýšenou ochranou proti dotyku | 345551726401 | ks | 6 | 0 | 0
44 | Vypínač č.1 230V/ 10A, IP43, pro povrchovou (nástěnnou) montáž 3558-01600 | 345355301629 | ks | 10 | 0 | 0
45 | Vypínač č.5 230V/ 10A, IP43, pro povrchovou (nástěnnou) montáž, 3558-05600 | 345355301629 | ks | 1 | 0 | 0
46 | Vypínač č.6 230V/ 10A, IP43, pro povrchovou (nástěnnou) montáž, 3558-06600 | 345355301629 | ks | 10 | 0 | 0
47 | ZAS.DO VLHKA 250V/10/16A v krytí IP 43, pro povrchovou (nástěnnou) montáž | 345551726400 | ks | 198 | 0 | 0
48 | A = svítidlo stropní, přisazené, lineární zářivkové svítidlo, těleso práškově lakovaný plech, leštěná parabolická mřížka, zdroj zářivka T8, 2x 58W EVG | 348512070892 | ks | 107 | 0 | 0
49 | AN = svítidlo stropní, přisazené, lineární zářivkové svítidlo, těleso práškově lakovaný plech, leštěná parabolická mřížka, zdroj zářivka T8, 2x 58W, s nouzovým modulem (invertor+baterie), samostatnost 1 hodina | 348512070892 | ks | 33 | 0 | 0
50 | A1 = svítidlo stropní, přisazené, lineární zářivkové svítidlo, těleso práškově lakovaný plech, leštěná parabolická mřížka, zdroj zářivka T8, 2x 36W, EVG | 348512070892 | ks | 6 | 0 | 0
51 | B = lineární zářivkové svítidlo - prachotěs s leštěným refl, zdroj lineární zářivka, 2x 36W, IP54 | 348512070892 | ks | 73 | 0 | 0
52 | C = svítidlo stropní přisazené, montura kovová, bílá, čočkovité stínítko polykarbonát, bílá, mat, zdroj GR10q - 28W | 348512070892 | ks | 31 | 0 | 0
53 | D = svítidlo stropní přisazené, kovová bílá montura, stínítko PMMA, zdroj G10q - 40W | 348512070892 | ks | 28 | 0 | 0
54 | DN = svítidlo stropní přisazené, kovová bílá montura, stínítko PMMA, zdroj G10q - 40W, s nouzovým modulem (invertor+baterie), samostatnost 1 hodina | 348512070892 | ks | 10 | 0 | 0
55 | E = svítidlo nástěnné, lineární, hliníkové, s otočnou clonou, nad umyvadla, zdroj T5 - 24W | 345551726400 | ks | 2 | 0 | 0
56 | F = svítidlo nástěnné, kovová bílá montura, stínítko PMMA, zdroj G10q - 40W | 348512070892 | ks | 25 | 0 | 0
57 | G = reflektor pro stropní montáž, metalhalogenidová výbojka, IP54, 250W | 348512070892 | ks | 5 | 0 | 0
58 | K = Svítidlo Kopyto keramické, přímá objímka E27, stínítko koule SKLENĚNÁ opálová, svítidlo bude osazeno LED zdrojem asi 9W se závitem E27, cena včetně LED zdroje | 348512070892 | ks | 302 | 0 | 0
59 | Nouzový zdroj = invertor + baterie pro svítidlo typu "K" pro vestavbu do instalační krabice do zdi | 348512070892 | ks | 34 | 0 | 0
60 | LED2 = pás LED asi 16m, včetně lišty a zdroje, vnitřní provedení | 348512070892 | ks | 2 | 0 | 0
61 | LED1 = pás LED asi 25m, včetně lišty a zdroje, venkovní odolné provedení | 348512070892 | ks | 1 | 0 | 0
62 | LED3 = pás LED asi 1,2m, včetně lišty a zdroje, venkovní odolné provedení | 348512070892 | ks | 1 | 0 | 0
63 | NOU= Nouzové svítidlo s piktogramem, s vlastním bateriovým zdrojem, 11W/1hod | 348512070892 | ks | 70 | 0 | 0
| Součet |  |  |  |  | 0

## Silnoproud - Montáž
R O Z P O Č E T
Stavba: ZELNÝ TRH 250 / 14-16 - REKONSTRUKCE OBJEKTU
Investor: Statutární město Brno, městská část Brno-střed, Dominikánská 2, 601 69 Brno
Silnoproud - montážní práce
Č. P. | NÁZEV | ČÍSLO | M.J. | MNOŽ. | J.CENA | CELK.CEN.
1 | Trubka ohebná d=40mm | 10004 | m | 80 | 0 | 0
2 | Kabelový žlab KZI 110x500 vč.oblouků, kolen, kotvení - upevnění do stropu podvěsem na dlouhých závěsech | 10232 | m | 940 | 0 | 0
3 | Požárně odolný žlab KZ 60x300x1.50 vč.oblouků, kolen, kotvení | 10233 | m | 160 | 0 | 0
4 | Kabelová lávka pro stoupací vedení, ocel. běžná, KL 60x300x1.50 vč.oblouků a kotvení | 10232 | m | 46 | 0 | 0
5 | Požárně odolná kabelová lávka pro stoupací vedení KL 60x300x1.50 vč.oblouků a kotvení | 10233 | m | 46 | 0 | 0
6 | KRABICE PRISTROJOVA KU 1901 | 10301 | ks | 159 | 0 | 0
7 | KRABICE ODBOCNA KU 1903 | 10321 | ks | 180 | 0 | 0
8 | KRABICE ODBOCNA KR 97 | 10322 | ks | 70 | 0 | 0
9 | KRABICE ODBOCNA KO 125 | 10311 | ks | 40 | 0 | 0
10 | Krabice instalační,odbočná, Al, IP 56, vč. svork. | 10361 | ks | 190 | 0 | 0
11 | ZAS.PETPOL.CZ 3253,400V/32A | 111104 | ks | 1 | 0 | 0
12 | VODIC CY 6 ZELENOZLUTY | 800547 | m | 400 | 0 | 0
13 | LANO CY 16 PEVNE | 800647 | m | 900 | 0 | 0
14 | KABEL CYKY-O 2x1.5 | 800102 | m | 150 | 0 | 0
15 | KABEL CYKY-O 3x1.5 | 800105 | m | 520 | 0 | 0
16 | KABEL CYKY-J 3x1.5 | 800106 | m | 800 | 0 | 0
17 | KABEL CYKY-J 3x2.5 | 810046 | m | 1200 | 0 | 0
18 | KABEL CYKY-J 5x2.5 | 800115 | m | 680 | 0 | 0
19 | KABEL JYTY-O 2x1 | 810061 | m | 70 | 0 | 0
20 | KABEL 1-CYKY-J 5x25 | 810068 | m | 8 | 0 | 0
21 | Kabel 1-CXKH-R-J 3 x 1,5 | 810051 | m | 1900 | 0 | 0
22 | Kabel 1-CXKH-R-J 3 x 2,5 | 810052 | m | 4600 | 0 | 0
23 | Kabel 1-CXKH-R-J 5 x 1,5 | 810053 | m | 900 | 0 | 0
24 | Kabel 1-CXKH-R-J 7 x 1,5 | 800114 | m | 890 | 0 | 0
25 | KABEL 1-CXKH-R-J 5x6 | 810109 | m | 680 | 0 | 0
26 | KABEL 1-CXKH-R-J 5x10 | 810110 | m | 445 | 0 | 0
27 | KABEL 1-CXKH-R-J 5x50 | 810110 | m | 410 | 0 | 0
28 | KABEL NAYY-J 4x240 | 810110 | m | 24 | 0 | 0
29 | Kabel 1-CSKH-V180-J 3x1,5 | 802313 | m | 520 | 0 | 0
30 | Kabel 1-CSKH-V180-J 5x1,5 | 802404 | m | 490 | 0 | 0
31 | Kabel 1-CSKH-V180-J 5x6 | 802419 | m | 480 | 0 | 0
32 | Vypínač č.1 POD OMITKU | 110041 | ks | 45 | 0 | 0
33 | Vypínač č.6 POD OMITKU | 110045 | ks | 4 | 0 | 0
34 | Vypínač č.7 POD OMITKU | 110045 | ks | 1 | 0 | 0
35 | Vypínač č.6+6 POD OMITKU | 110046 | ks | 8 | 0 | 0
36 | Tlačítkový ovladač řaz.1/1 se signálkou, 230V/10A, kompletní, vč. rámečku | 111021 | ks | 38 | 0 | 0
37 | Zásuvka 250V/10/16A smyčkování | 111012 | ks | 266 | 0 | 0
38 | Tlačítko v Al skříňce pro povrchovou montáž, T6 - červená, řazení 1/0, 230V, 6A, popis tlačítka "CENTRAL STOP" | 10325 | ks | 1 | 0 | 0
39 | Tlačítko v Al skříňce pro povrchovou montáž, T6 - červená, dvojice nezávislých spínacích kontaktů - řazení 1/2, 230V, 6A, popis tlačítka "TOTAL STOP" | 10328 | ks | 1 | 0 | 0
40 | Časové releé pro ventilátory, CS | 10328 | ks | 18 | 0 | 0
41 | Přípojnice PE ochranného pospojování - nerezová, v instalční krabici | 111011 | ks | 8 | 0 | 0
42 | Vypínač č.1 230V/ 10A, 3558-01600, IP43 | 110003 | ks | 10 | 0 | 0
43 | Vypínač č.5 230V/ 10A, IP43, 3558-05600 | 110003 | ks | 1 | 0 | 0
44 | Vypínač č.6 230V/ 10A, IP43, 3558-06600 | 110003 | ks | 10 | 0 | 0
45 | Čidlo pohybu pro spínání osvětlení 230V/10A s relé.spínačem | 111021 | ks | 2 | 0 | 0
46 | A = svítidlo stropní, přisazené, lineární zářivkové svítidlo, těleso práškově lakovaný plech, leštěná parabolická mřížka, zdroj zářivka T8, 2x 58W EVG | 201001 | ks | 107 | 0 | 0
47 | AN = svítidlo stropní, přisazené, lineární zářivkové svítidlo, těleso práškově lakovaný plech, leštěná parabolická mřížka, zdroj zářivka T8, 2x 58W, s nouzovým modulem (invertor+baterie), samostatnost 1 hodina | 201001 | ks | 33 | 0 | 0
48 | A1 = svítidlo stropní, přisazené, lineární zářivkové svítidlo, těleso práškově lakovaný plech, leštěná parabolická mřížka, zdroj zářivka T8, 2x 36W, EVG | 201001 | ks | 6 | 0 | 0
49 | B = lineární zářivkové svítidlo - prachotěs s leštěným refl, zdroj lineární zářivka, 2x 36W, IP54 | 201001 | ks | 73 | 0 | 0
50 | C = svítidlo stropní přisazené, montura kovová, bílá, čočkovité stínítko polykarbonát, bílá, mat, zdroj GR10q - 28W | 201001 | ks | 31 | 0 | 0
51 | D = svítidlo stropní přisazené, kovová bílá montura, stínítko PMMA, zdroj G10q - 40W | 201001 | ks | 28 | 0 | 0
52 | DN = svítidlo stropní přisazené, kovová bílá montura, stínítko PMMA, zdroj G10q - 40W, s nouzovým modulem (invertor+baterie), samostatnost 1 hodina | 201001 | ks | 10 | 0 | 0
53 | E = svítidlo nástěnné, lineární, hliníkové, s otočnou clonou, nad umyvadla, zdroj T5 - 24W | 201001 | ks | 2 | 0 | 0
54 | F = svítidlo nástěnné, kovová bílá montura, stínítko PMMA, zdroj G10q - 40W | 201001 | ks | 25 | 0 | 0
55 | G = reflektor pro stropní montáž, metalhalogenidová výbojka, IP54, 250W | 201001 | ks | 5 | 0 | 0
56 | K = Svítidlo Kopyto keramické, přímá objímka E27, stínítko koule SKLENĚNÁ opálová, svítidlo bude osazeno LED zdrojem asi 9W se závitem E27, cena včetně LED zdroje | 201001 | ks | 302 | 0 | 0
57 | Nouzový zdroj = invertor + baterie pro svítidlo typu "K" pro vestavbu do instalační krabice do zdi | 201001 | ks | 34 | 0 | 0
58 | LED2 = pás LED asi 16m, včetně lišty a zdroje, vnitřní provedení | 201001 | ks | 2 | 0 | 0
59 | LED1 = pás LED asi 36m, včetně lišty a zdroje, venkovní odolné provedení | 201001 | ks | 1 | 0 | 0
60 | LED3 = pás LED asi 1,2m, včetně lišty a zdroje, venkovní odolné provedení | 201001 | ks | 1 | 0 | 0
61 | NOU= Nouzové svítidlo s piktogramem, s vlastním bateriovým zdrojem, 11W/1hod | 201001 | ks | 70 | 0 | 0
| PPV el. Instalace 6% ze základu |  |  |  |  | 0
| Výchozí revize+zpráva (40hod) |  |  |  |  | 0
| Součet |  |  |  |  | 0
0

## Silnoproud - Rozvaděče
ROZVADĚČE - DODÁVKY - SPECIFIKACE
M21 Elektromontáže
Specifikace rozvaděče: RH
Č. P. | P O L O Ž K A | MJ | MNOŽ | J.CENA | CENA CELKEM
1 | OCEP rozvad. o roz. 3200x2000x400 (š x v x hl), 4 pole, dělení dopravní max po 2 polích | ks | 1 | 0 | 0
2 | Jistič trojpólový BH 630, 630A/65kA, SE-BH-0360-DTV3, nadproud.spoušť nast.360A char.D | ks | 1 | 0 | 0
3 | Jistič trojpólový BD 250/65kA, SE-BD-0250-L001, nadproud.spoušť 250A char.L | ks | 1 | 0 | 0
4 | Jistič trojpólový BD 250/65kA, SE-BD-0200-L001, nadproud.spoušť 200A char.L | ks | 1 | 0 | 0
5 | Vypínací spoušť SV-BHD X230 230V | ks | 1 | 0 | 0
6 | Měř. trf. proudu 400/5A, 15VA, tř.přesnosti 0,5 | ks | 3 | 0 | 0
7 | Měř. trf. proudu 250/5A, 15VA, tř.přesnosti 0,5 | ks | 6 | 0 | 0
8 | Měř. trf. proudu 100/5A, 15VA, tř.přesnosti 0,5 | ks | 3 | 0 | 0
9 | Přepěť ochrana DBM 1255 L + MVS 18 | ks | 3 | 0 | 0
10 | Přepěť ochrana DG M TNS 275 | ks | 1 | 0 | 0
11 | Místo pro třífázový elektroměr | ks | 1 | 0 | 0
12 | Podružný elektroměr třífázový, pro přímé měření 5 - 80A na DIN lištu, 3x230/400V | ks | 8 | 0 | 0
13 | 1 pól. odpínač válcových pojistek OPVA 10 do 32A (690V max.) | ks | 1 | 0 | 0
14 | 3 pól. řadový odpínač nožových pojistek FH00-3A/F (690V max.) včetně pojistek 63A | ks | 3 | 0 | 0
15 | Tlačítkový ovladač T10H RU RUDÁ, 1/1 | ks | 1 | 0 | 0
16 | 3 pól. řadový odpínač nožových pojistek FH00-3A/F (690V max.) včetně pojistek 80A | ks | 1 | 0 | 0
17 | Jisitč jednopólový 2B/1, 2A | ks | 10 | 0 | 0
18 | Jisitč jednopólový 10B/1, 10A | ks | 29 | 0 | 0
19 | Jistič jednopólový 16B/1, 16A | ks | 26 | 0 | 0
20 | Proudový chránič 80-4-030, 80A, 30mA | ks | 3 | 0 | 0
21 | Jistič trojpólový 10B/3, 10A | ks | 5 | 0 | 0
22 | Jistič trojpólový 10B/3, 10A s vypínací cívkou 24V | ks | 6 | 0 | 0
23 | Jistič trojpólový 20C/3, 20A | ks | 3 | 0 | 0
24 | Jistič trojpólový 25B/3, 25A | ks | 1 | 0 | 0
25 | Jistič trojpólový 32B/3, 32A | ks | 2 | 0 | 0
26 | Jistič trojpólový 40C/3, 40A | ks | 4 | 0 | 0
27 | Jistič trojpólový 50B/3, 50A | ks | 1 | 0 | 0
28 | Jistič trojpólový 63B/3, 63A | ks | 3 | 0 | 0
29 | Jistič trojpólový 80B/3, 80A | ks | 4 | 0 | 0
30 | Jistič trojpólový 100B/3, 100A | ks | 4 | 0 | 0
31 | Impulsní relé 1fáz. 230V/16A, c.230V | ks | 6 | 0 | 0
32 | Schodišťový spínač (časový) 1fáz. 230V/16A, c.230V | ks | 2 | 0 | 0
33 | Stykač trojpólový 230V/25A, c.230V | ks | 7 | 0 | 0
34 | Jisitč jednopólový 6B/1, 6A s vypínací cívkou 24V | ks | 6 | 0 | 0
35 | Zdroj modulární - transformátor 230V/24V a DIN lištu | ks | 1 | 0 | 0
36 | Modulární soumrakový spínač 2~200Lx, 230V/max.960W | ks | 1 | 0 | 0
37 | Přepínač na dveře rozvaděče ZB5-AD3 | ks | 2 | 0 | 0
| SOUČET |  |  |  | 0
Specifikace rozvodnice R1
Č. P. | P O L O Ž K A | MJ | MNOŽ | J.CENA | CENA CELKEM
1 | Typová nástěnná rozvodnice 72 modulů DIN o roz. 450x800x150 (š x v x hl) | ks | 1 | 0 | 0
2 | Přepěť ochrana DG M TNS 275 | ks | 1 | 0 | 0
3 | Jisitč jednopólový 2B/1, 2A | ks | 3 | 0 | 0
4 | Jisitč jednopólový 6B/1, 6A | ks | 4 | 0 | 0
5 | Jisitč jednopólový 10B/1, 10A | ks | 8 | 0 | 0
6 | Jistič jednopólový 16B/1,16A | ks | 8 | 0 | 0
7 | Spouštěč motoru SM1E-2.5A, | ks | 2 | 0 | 0
8 | Stykač dvoupólový, 230V/20A, c.230V | ks | 4 | 0 | 0
9 | Proudový chránič 40-4-030, 40A, 30mA | ks | 5 | 0 | 0
10 | Stykač trojpólový 230V/40A, c.230V | ks | 2 | 0 | 0
11 | Vypínač trojpólový 32/3, 32A | ks | 1 | 0 | 0
| Součet |  |  |  | 0
Specifikace rozvodnice R2
Č. P. | P O L O Ž K A | MJ | MNOŽ | J.CENA | CENA CELKEM
1 | Typová nástěnná rozvodnice 36 modulů DIN o roz. 450x800x150 (š x v x hl) | ks | 1 | 0 | 0
2 | Přepěť ochrana DG M TNS 275 | ks | 1 | 0 | 0
3 | Jisitč jednopólový 10B/1, 10A | ks | 8 | 0 | 0
4 | Jistič jednopólový 16B/1,16A | ks | 10 | 0 | 0
5 | Proudový chránič 40-4-030, 40A, 30mA | ks | 1 | 0 | 0
6 | Vypínač trojpólový 32/3, 32A | ks | 1 | 0 | 0
| Součet |  |  |  | 0
Specifikace rozvodnic R3, R4 (2 kusy)
Č. P. | P O L O Ž K A | MJ | MNOŽ | J.CENA | CENA CELKEM
1 | OCEP rozvad. o roz. 800x1600x200 (š x v x hl) | ks | 1 | 0 | 0
2 | Přepěť ochrana DG M TNS 275 | ks | 1 | 0 | 0
3 | Jisitč jednopólový 2B/1, 2A | ks | 3 | 0 | 0
4 | Jisitč jednopólový 6B/1, 6A s vypínací cívkou 24V | ks | 1 | 0 | 0
5 | Jisitč jednopólový 10B/1, 10A | ks | 1 | 0 | 0
6 | Jistič jednopólový 16B/1,16A | ks | 3 | 0 | 0
7 | Stykač trojpólový 230V/40A, c.230V | ks | 2 | 0 | 0
8 | Spouštěč motoru SM1E-6.3A | ks | 1 | 0 | 0
9 | Spouštěč motoru SM1E-10A | ks | 1 | 0 | 0
10 | Proudový chránič 63-4-030, 63A, 30mA | ks | 2 | 0 | 0
11 | Zdroj modulární - transformátor 230V/24V a DIN lištu | ks | 1 | 0 | 0
12 | Jistič trojpólový 20C/3, 20A | ks | 1 | 0 | 0
13 | Jistič trojpólový 50B/3, 50A | ks | 2 | 0 | 0
14 | Vypínač trojpólový 125/3, 125A | ks | 1 | 0 | 0
| Součet |  |  |  | 0
| počet kusů: | 2 | kusy |  | 0
Specifikace rozvodnice R5
Č. P. | P O L O Ž K A | MJ | MNOŽ | J.CENA | CENA CELKEM
1 | OCEP rozvad. o roz. 800x1600x200 (š x v x hl) | ks | 1 | 0 | 0
2 | Přepěť ochrana DG M TNS 275 | ks | 1 | 0 | 0
3 | Jisitč jednopólový 2B/1, 2A | ks | 3 | 0 | 0
4 | Jisitč jednopólový 6B/1, 6A s vypínací cívkou 24V | ks | 1 | 0 | 0
5 | Jisitč jednopólový 10B/1, 10A | ks | 16 | 0 | 0
6 | Jistič jednopólový 16B/1,16A | ks | 45 | 0 | 0
7 | Stykač trojpólový 230V/25A, c.230V | ks | 4 | 0 | 0
8 | Proudový chránič 63-4-030, 63A, 30mA | ks | 1 | 0 | 0
9 | Proudový chránič 80-4-030, 80A, 30mA | ks | 5 | 0 | 0
10 | Zdroj modulární - transformátor 230V/24V a DIN lištu | ks | 1 | 0 | 0
11 | Jistič trojpólový 16B/3, 16A | ks | 1 | 0 | 0
12 | Jistič trojpólový 25C/3, 25A | ks | 1 | 0 | 0
13 | Jistič trojpólový 50B/3, 50A | ks | 1 | 0 | 0
14 | Jistič trojpólový 63B/3, 63A | ks | 5 | 0 | 0
15 | Vypínač trojpólový 125/3, 125A | ks | 1 | 0 | 0
| Součet |  |  |  | 0
Specifikace rozvodnice R6
Č. P. | P O L O Ž K A | MJ | MNOŽ | J.CENA | CENA CELKEM
1 | OCEP rozvad. o roz. 800x1600x200 (š x v x hl) | ks | 1 | 0 | 0
2 | Přepěť ochrana DG M TNS 275 | ks | 1 | 0 | 0
3 | Jisitč jednopólový 2B/1, 2A | ks | 3 | 0 | 0
4 | Jisitč jednopólový 6B/1, 6A s vypínací cívkou 24V | ks | 1 | 0 | 0
5 | Jisitč jednopólový 10B/1, 10A | ks | 16 | 0 | 0
6 | Jistič jednopólový 16B/1,16A | ks | 49 | 0 | 0
7 | Stykač trojpólový 230V/25A, c.230V | ks | 4 | 0 | 0
8 | Proudový chránič 63-4-030, 63A, 30mA | ks | 1 | 0 | 0
9 | Proudový chránič 80-4-030, 80A, 30mA | ks | 5 | 0 | 0
10 | Zdroj modulární - transformátor 230V/24V a DIN lištu | ks | 1 | 0 | 0
11 | Jistič trojpólový 16B/3, 16A | ks | 1 | 0 | 0
12 | Jistič trojpólový 25C/3, 25A | ks | 1 | 0 | 0
13 | Jistič trojpólový 50B/3, 50A | ks | 1 | 0 | 0
14 | Jistič trojpólový 63B/3, 63A | ks | 5 | 0 | 0
15 | Vypínač trojpólový 125/3, 125A | ks | 1 | 0 | 0
| Součet |  |  |  | 0
Specifikace rozvodnice R7
Č. P. | P O L O Ž K A | MJ | MNOŽ | J.CENA | CENA CELKEM
1 | OCEP rozvad. o roz. 800x1600x200 (š x v x hl) | ks | 1 | 0 | 0
2 | Přepěť ochrana DG M TNS 275 | ks | 1 | 0 | 0
3 | Jisitč jednopólový 2B/1, 2A | ks | 3 | 0 | 0
4 | Jisitč jednopólový 6B/1, 6A s vypínací cívkou 24V | ks | 1 | 0 | 0
5 | Jisitč jednopólový 10B/1, 10A | ks | 1 | 0 | 0
6 | Jistič jednopólový 16B/1,16A | ks | 2 | 0 | 0
7 | Stykač trojpólový 230V/40A, c.230V | ks | 2 | 0 | 0
8 | Spouštěč motoru SM1E-2.5A, | ks | 2 | 0 | 0
9 | Proudový chránič 63-4-030, 63A, 30mA | ks | 2 | 0 | 0
10 | Zdroj modulární - transformátor 230V/24V a DIN lištu | ks | 1 | 0 | 0
11 | Jistič trojpólový 20C/3, 20A | ks | 1 | 0 | 0
12 | Jistič trojpólový 50B/3, 50A | ks | 2 | 0 | 0
13 | Vypínač trojpólový 125/3, 125A | ks | 1 | 0 | 0
| Součet |  |  |  | 0
1 ks
| KOMPENZAČNÍ ROZVADĚČ 25kVAr , 3 stupně, váha 1:2:2 |  |  |  | 0
v oceloplechové skří ni o rozměrech 600 x 800 x 315 mm v krytí IP40 na zeď
| ROZVADČE - DODÁVKA - CELKEM |  |  |  | 0

## Silnoproud - UPS
ROZPOČET
Stavba: ZELNÝ TRH 250 / 14-16 - REKONSTRUKCE OBJEKTU
Investor: Statutární město Brno, městská část Brno-střed, Dominikánská 2, 601 69 Brno
Díl: | M21 - Elektromontáže
SPECIFIKACE NÁHRADNÍHO ZDROJE NAPÁJENÍ UPFD + UPS:
Zařízení typu UPFD + náhradní zdroj UPS, integrované ve společné skříni, pracující ze spol.sady baterií
· | Skříň distribuce energie pro motory
· | Modul řízeného nabíječe
· | 1x EMC filtry
· | servisní manuální ByPass (pro každý motor zvlášť)
· | 1x RS232 pro nastavení invertorů
· | 1x RS232 pro nastavení modulu automatiky monitorování
· | RS 485 pro velín (MODBUS RTU)
SOUPIS POŽADOVANÝCH VÝSTUPŮ ZE ZDROJE UPFD :
1) | V1 - odtahový ventilátor SOZ 400V / 7.5kW / 14,8A, doba zálohování (samostatnosti) 15 min
2) | V2 - odtahový ventilátor SOZ 400V / 7.5kW / 14,8A, doba zálohování (samostatnosti) 15 min
3) | P1 - ventilátor požárního větrání 400V / 6.35kW, doba zálohování (samostatnosti) 30 min
4) | P2 - ventilátor požárního větrání 400V / 1.5kW, doba zálohování (samostatnosti) 10 min
5) | Napájení evekuačního VÝTAHU, 400V / 7,7 kW /14,3A, doba zálohování (samostatnosti) 45 min
Z části UPS :
6) | K1 - VZT požární klapka - servopohon - 230V, doba zálohování (samostatnosti) 15 min
7) | K2 - VZT požární klapka - servopohon - 230V, doba zálohování (samostatnosti) 15 min
8) | K3 - VZT požární klapka - servopohon - 230V, doba zálohování (samostatnosti) 15 min
9) | K4 - VZT požární klapka - servopohon - 230V, doba zálohování (samostatnosti) 15 min
10) | K5 - VZT žaluziová klapka - servopohon - 230V/0,8A, doba zálohování (samostatnosti) 15 min
11) | K6 - VZT žaluziová klapka - servopohon - 230V/0,8A, doba zálohování (samostatnosti) 15 min
12) | Kouřová přepážka, pouze spouštěcí impuls - 230V / 15min
13) | Požární roleta 1, servopohon - 230V / 15min
14) | Požární roleta 2, servopohon - 230V / 15min
15) | Požární roleta 3, servopohon - 230V / 15min
SOUPIS OVLÁDACÍCH VSTUPŮ DO ZDROJE UPFD :
1) | Signál z EPS - signál: aktivace CHÚC
2) | Signál z EPS - signál: požár v sekci 1 (2.NP)
3) | Signál z EPS - signál: požár v sekci 2 (3.NP)
4) | TOTAL STOP - odstavení zdroje
UPFD má výstupy 400V pro každý motor samostatně a další část UPS 2500W/230V pro klapky a servopohony.
Každý motor se bude spouštět samostatným signálem na základě povelů ( bezpotenciálový kontakt
z EPS nebo např.tlačítko), což umožňuje řízení a spouštění libovolné kombinace.
Různé doby zálohy pro různá zařízení v rozmezí od 15 minut do 45 minut.
Motory a ovládání se připojí přímo do UPFD, bez jakýchkoliv přepínacích a jistících prvků.
Přepínání mezi sítí a akumulátory je automatické (součást UPFD). Základní signalizace LED.
UPFD může být vybaveno Touchscreen
Cena UPFD celkem |  | 0

## Silnoproud - Hromosvod-materiál
ROZPOČET
Hromosvod - materiál
Stavba: ZELNÝ TRH 250 / 14-16 - REKONSTRUKCE OBJEKTU
Investor: Statutární město Brno, městská část Brno-střed, Dominikánská 2, 601 69 Brno
Č.P. | Položka - jímač vč. upevnění | M.J. | MNOŽ. | J.CENA | CELK.CENA
1 | Aktivní jímač DAT-CONTROLER PLUS 30 | ks | 1 | 0 | 0
2 | AT - 101 Mosazný adaptační člen | ks | 1 | 0 | 0
3 | T - 0561 Stožárový segment l = 4 m na trn průměru max. 40 mm upevněný do krovu, žárový zinek | ks | 1 | 0 | 0
4 | T - 0563 Trn do krovu pro stožárový segment, žárový zinek | ks | 1 | 0 | 0
| Součet |  |  |  | 0
Č.P. | Položka - materiál | M.J. | MNOŽ. | J.CENA | CELK.CENA
1 | Podpěra vedení na střechu PV11 nerez | ks | 15 | 0 | 0
1 | Podpěra vedení na střechu PV15 nerez | ks | 12 | 0 | 0
2 | Vrut do zateplení pod PV17 - ISODRILL | ks | 50 | 0 | 0
3 | Svorka SS nerez | ks | 4 | 0 | 0
4 | Svorka SUB nerez | ks | 4 | 0 | 0
5 | Vodič Cu d = 10mm (hromosvod) | m | 60 | 0 | 0
| Součet |  |  |  | 0
Č.P. | Položka - materiál uzemnění | M.J. | MNOŽ. | J.CENA | CELK.CENA
1 | Zkušební svorka nerez | ks | 2 | 0 | 0
2 | Svorka na propojení zemničů (SZ nerez, SUB nerez) | ks | 2 | 0 | 0
3 | Označovací štítek pro svod ke ZS | ks | 2 | 0 | 0
4 | Výstražná tabulka | ks | 2 | 0 | 0
5 | Ochranná trubka OT 1,7 nerez | ks | 2 | 0 | 0
6 | Držák OT nerez | ks | 6 | 0 | 0
7 | Vrut do zateplení pod DOT - ISODRILL | m | 6 | 0 | 0
8 | Zemnící tyč FeZn 2m | m | 6 | 0 | 0
9 | Vodič FeZn 10mm | m | 18 | 0 | 0
10 | UZ.VED.FeZn 30/4mm, 0,972kg/m | kg | 70 | 0 | 0
11 | Antikorozní ochrana – asfaltový sprej | m | 1 | 0 | 0
| Součet |  |  |  | 0
| Cena celkem |  |  |  | 0

## Silnoproud - Hromosvod-montáž
ROZPOČET
Hromosvod - montážní práce
Stavba: ZELNÝ TRH 250 / 14-16 - REKONSTRUKCE OBJEKTU
Investor: Statutární město Brno, městská část Brno-střed, Dominikánská 2, 601 69 Brno
Elektroinstalace
Č.P. | Položka - jímač vč. upevnění | M.J. | MNOŽ. | J.CENA | CELK.CENA
1 | Aktivní jímač DAT-CONTROLER PLUS 30 | ks | 1 | 0 | 0
| Součet |  |  |  | 0
| Položka - materiál | M.J. | MNOŽ. | J.CENA | CELK.CENA
1 | Svodový podíč do průměru 10mm, včetně podpěr | m | 75 | 0 | 0
2 | Svorka SS nerez | ks | 4 | 0 | 0
3 | Svorka SUB nerez | ks | 4 | 0 | 0
| Součet |  |  |  | 0
0
| Položka - materiál uzemnění | M.J. | MNOŽ. | J.CENA | CELK.CENA
1 | Zkušební svorka nerez | ks | 2 | 0 | 0
2 | Svorka na propojení zemničů (SZ nerez, SUB nerez) | ks | 2 | 0 | 0
3 | Zemnící tyč FeZn 2m | m | 6 | 0 | 0
4 | Vodič FeZn 10mm | m | 18 | 0 | 0
5 | UZ.VED.FeZn 30/4mm, 0,972kg/m | kg | 70 | 0 | 0
| Součet |  |  |  | 0
| Cena celkem |  |  |  | 0

## SOZ
| Popis výkonu | Jednotka | Množství dle Quantity to |  | Jednotková cena Unit price |  | Cena Price |  | Cena celkem Total price | Technické specifikace, technické a uživatelské standardy výrobků
| Work Description | Unit | Projektant Designer | Dodavatel Contractor | Dodávka Kč | Montáž Kč | Dodávka Kč | Montáž Kč | Kč
1 | Požární ventilátor 8,0 m3/s @ 420Pa, F400, včetně příslušenství | ks | 2 |  | 0 | 0 | 0 | 0 | 0 | Axiální požární ventilátor s odolností F400 dle ČSN EN 12101-3. Objemový výkon ventilátoru 8,0 m3 /s při tlakové ztrátě 420Pa, příkon 7,5 kW, napájení 400V/3f, jmenovitý proud 14,8A, hmotnost ventiltátoru 96 kg. Vertikální instalace, průměr 900mm.
2 | Výfuková žaluziová klapka na střeše | ks | 1 |  | 0 | 0 | 0 | 0 | 0 | Celohliníková žaluziová klapka (SOZ-K5), typ ECO1215/A2B/M1B230J/2F72/N5. Rozměr klapky 1026x1237mm, ovládání servopohonem 230V, 200W, 0,8A. Včetně příruby pro osazení na obrubu. Teplotní pojistka 72°C.
3 | Výfuková žaluziová klapka na střeše | ks | 1 |  | 0 | 0 | 0 | 0 | 0 | Celohliníková žaluziová klapka (SOZ-K6), typ ECO1217/A2B/M1B230J/1F72/N4.. Rozměr klapky 1026x1370mm, ovládání servopohonem 230V, 200W, 0,8A. Včetně příruby pro osazení na obrubu. Teplotní pojistka 72°C.
4 | Obruba pro osazení klapky SOZ-K5 včetně zateplení z min. vaty | ks | 1 |  | 0 | 0 | 0 | 0 | 0 | Obruba z pozink plechu síly 1,5mm, vnitřní rozměr 1070x1250mm, výška 500mm + tepelná izolace síly 100mm.
5 | Obruba pro osazení klapky SOZ-K6 včetně zateplení z min. vaty | ks | 1 |  | 0 | 0 | 0 | 0 | 0 | Obruba z pozink plechu síly 1,5mm, vnitřní rozměr 1026x1370mm, výška 300mm + tepelná izolace síly 100mm.
6 | Montážní plát pro osazení ventilátor SOZ-V1 | ks | 1 |  | 0 | 0 | 0 | 0 | 0 | Ocelový plát síly 5mm, vnějších rozměrů 1300x1300mm, s otvorem pro ventilátor a kotvící prvky.
7 | Montážní plát pro osazení ventilátor SOZ-V2 | ks | 1 |  | 0 | 0 | 0 | 0 | 0 | Ocelový plát síly 5mm, vnějších rozměrů 1100x1050mm, s otvorem pro ventilátor a kotvící prvky.
8 | Klapka pro odvod tepla a kouře z více požárních úseků 1200x600 mm (SOZ-K1 a SOZ-K3) | ks | 2 |  | 0 | 0 | 0 | 0 | 0 | Klapka pro odvod tepla a kouře z více požárních úseku. Rozměr klapky 1200x600mm, servopohon Belimo 230V se signalizací koncové polohy a kr. momentem 40N.m. Hmotnost 120kg, efektivní plocha 0,62 m2. Certifikovaná dle EN 13501-4 a ČSN EN 12101-8 EI90multiS500.
9 | Klapka pro odvod tepla a kouře z více požárních úseků 1000x700 mm (SOZ-K2 a SOZ-K4) | ks | 2 |  | 0 | 0 | 0 | 0 | 0 | Klapka pro odvod tepla a kouře z více požárních úseku. Rozměr klapky 1000x700mm, servopohon Belimo 230V se signalizací koncové polohy a kr. momentem 40N.m. Hmotnost 112kg, efektivní plocha 0,55 m2. Certifikovaná dle EN 13501-4 a ČSN EN 12101-8 EI90multiS500.
10 | Pozink potrubí pro odvod kouře a tepla specifikace E600s500single | m2 | 290 |  | 0 | 0 | 0 | 0 | 0 | Potrubí z ocelového pozinkovaného plechu s výztuhami, certifikované pro požární odolnost min. 600°C a podtlak 500Pa, 120 minut E600singleS500. Montážní a těsnící materiál musí splňovat teplotní odolnost odolnost 400°C - závěsy min. M8, délka max. 1500mm, rozteče max. 1500mm, přesah závěsných list max. 50 mm.
11 | Pozink potrubí pro odvod kouře a tepla specifikace EI30multiS500 | m2 | 100 |  | 0 | 0 | 0 | 0 | 0 | Potrubí z ocelového pozinkovaného plechu s výztuhami a požární izolací splňující EI30multiS500 ( Z a DO potrubí) , certifikované pro požární odolnost EI30multiS500. Montážní a těsnící materiál - viz montážní předpis dodavatele požární izolace.
12 | Regulovatelná vyústka 825x375mm | ks | 31 |  | 0 | 0 | 0 | 0 | 0 | Celokovová jednořadá vyústka, provedení pozink.
13 | Kouřová spouštěcí zástěna délky 7775mm, spuštění 1000mm | ks | 1 |  | 0 | 0 | 0 | 0 | 0 | Provedení pozink, kastlík rozměrů 150x200mm, Sklotextilie provedení RAL 9006. Ovládání zajišťuje ovládací panel kouřových zástěn.
14 | Ovládací panel kouřových zástěn | ks | 1 |  | 0 | 0 | 0 | 0 | 0 | Napájení 230V (z UPFD) a signál pro aktivaci kouřové zástěny - 24V, NC (EPS).
15 | Předávací dokumentace, revize, funkční zkoušky, koordinace | kpl | 1 |  | 0 | 0 | 0 | 0 | 0 | Předávací dokumentace dle vyhlášky č.246/2001 Sb. Prohlášení o montáži a provozuschopnosti PBZ, výchozí revize systému SOZ, certifikáty veškerých instalovaných zařízení v souladu se zprávou SOZ, schémata zapojení, protokoly o zaregulování systému SOZ, tabulky zařízení atp.
0
Veškerá kabeláž systému SOZ a rozvaděč je dodávkou profese elektro, popř. EPS. | [5 empty] | 0
Otevírání přívodních dveří a dodávku ovládacích přepínačů pro SOZ zajišťuje profese EPS.
Dotěsnění mezer mezi potrubím (složící jako kouřový předěl v 2.np) a stropem zajišťuje stavba.

## Sadové úpravy
Stavba: |  |  | REKONSTRUKCE OBJEKTU ZELNÝ TRH 250 / 14-16 | ROZPOČET - SADOVÉ ÚPRAVY
na pozemku p.č. 446 v k.ú. Město Brno, Mečová 250/7, Zelný trh 250/14
[6 empty] | Jednotková cena - základ DPH |  | Hodnota DPH 21% |  | Hodnota DPH 15%
p.č. | Zařazení | Kód položky | Název | MJ | Množství |  | Cena celkem |  | Poznámka
|  | 1 | Příprava stanoviště - extenzivní zelená střecha 4NP (v cenách nejsou započteny náklady na transport )
1 | HSV | nezatříděno | pokládka kořenovzdorné fólie | m2 | 287.3 | 0 | 0 | 0
2 | HSV | nezatříděno | pokládka ochranné textilie | m2 | 287.3 | 0 | 0 | 0
3 | HSV | nezatříděno | pokládka drenážní nopové fólie | m2 | 287.3 | 0 | 0 | 0
4 | HSV | nezatříděno | pokládka filtrační textilie | m2 | 287.3 | 0 | 0 | 0
5 | HSV | nezatříděno | extenzivní substrát na ozelenění střech | m³ | 28.8 | 0 | 0 | 0
6 | HSV | 182 00-1121 | plošná úprava terénu bez doplnění ornice, při nerovn. do 150mm | m2 | 287.3 | 0 | 0 | 0
|  | 3 | Příprava stanoviště - truhlík v interiéru 1PP (v cenách nejsou započteny náklady na transport )
8 | HSV | 183 90-1114 | příprava nádob pro vysazení rostlin se zřízením vsakovací vrstvy a naplnění zeminou | ks | 1 | 0 | 0 | 0
|  | 4 | Příprava stanoviště - truhlík před vstupem do objektu 1NP (v cenách nejsou započteny náklady na transport )
9 | HSV | 183 90-1114 | příprava nádob pro vysazení rostlin se zřízením vsakovací vrstvy a naplnění zeminou | ks | 1 | 0 | 0 | 0
|  | 5 | Výsadba rozchodníků, trav, bylin a cibulí
10 | HSV | 183 10-1111 | hloubení jamek bez výměny půdy o objemu do 0,01 m3 (trvalky, rozchodníky) | ks | 3789 | 0 | 0 | 0 | 0
11 | HSV | 183 20-4115 | výsadba květin hrnkovaných o průměru květináče 80-120 mm | ks | 3789 | 0 | 0 | 0 | 0
12 | HSV | 18410-2111 | výsadba rostlin do nádob do připravené půdy se zalitím (levandule, bambusy) | ks | 27 | 0 | 0 | 0
13 | HSV | 183 20-4113 | výsadba cibulí do připravené půdy se zalitím | ks | 260 | 0 | 0 | 0
14 | HSV | 185 80-4312 | zálivka rostlin 25 l/m2, opakováno 3x | m3 | 21.6 | 0 | 0 | 0 | 0
|  |  | Přesun hmot | [5 empty] | 0
15 | HSV | 998 23-1311 | rostlinný materiál | t | 5.724 | 0 | 0 | 0 | 0
|  | 6 | Rostlinný materiál
Extenzivní ozelenění v 4NP
byliny
16 | HSV | nezatříděno | Cerastium arvense | ks | 181 | 0 | 0 |  |  | 0
17 | HSV | nezatříděno | Dianthus carthusianorum | ks | 291 | 0 | 0 |  |  | 0
18 | HSV | nezatříděno | Gypsophila 'Rosa Schonheit' | ks | 216 | 0 | 0 |  |  | 0
19 | HSV | nezatříděno | Helianthemum nummularium | ks | 151 | 0 | 0 |  |  | 0
20 | HSV | nezatříděno | Petrorhagia saxifraga | ks | 328 | 0 | 0 |  |  | 0
21 | HSV | nezatříděno | Potentilla aurea | ks | 154 | 0 | 0 |  |  | 0
22 | HSV | nezatříděno | Saponaria ocymoides | ks | 159 | 0 | 0 |  |  | 0
23 | HSV | nezatříděno | Satureja montana subsp. Illyrica | ks | 189 | 0 | 0 |  |  | 0
24 | HSV | nezatříděno | Saxifraga paniculata | ks | 109 | 0 | 0 |  |  | 0
25 | HSV | nezatříděno | Sedum album | ks | 150 | 0 | 0 |  |  | 0
26 | HSV | nezatříděno | Sedum reflexum | ks | 196 | 0 | 0 |  |  | 0
27 | HSV | nezatříděno | Sedum sexangulare | ks | 197 | 0 | 0 |  |  | 0
28 | HSV | nezatříděno | Sedum spurium | ks | 181 | 0 | 0 |  |  | 0
29 | HSV | nezatříděno | Thymus vulgaris 'Compactus' | ks | 208 | 0 | 0 |  |  | 0
cibuloviny
30 | HSV | nezatříděno | Allium caeruleum | ks | 130 | 0 | 0 |  |  | 0
31 | HSV | nezatříděno | Allium schoenoprassum | ks | 265 | 0 | 0 |  |  | 0
32 | HSV | nezatříděno | Allium sphaerocephalon | ks | 130 | 0 | 0 |  |  | 0
trávy
33 | HSV | nezatříděno | Festuca amethystina | ks | 230 | 0 | 0 |  |  | 0
34 | HSV | nezatříděno | Festuca ovina | ks | 255 | 0 | 0 |  |  | 0
35 | HSV | nezatříděno | Koeleria glauca | ks | 169 | 0 | 0 |  |  | 0
36 | HSV | nezatříděno | Melica ciliata | ks | 178 | 0 | 0 |  |  | 0
Osázení truhlíku v interiéru 1PP
38 | HSV | nezatříděno | Bambusa siamensis | ks | 2 | 0 | 0 |  |  | 0
Osázení truhlíku před vstupem do objektu 1NP
39 | HSV | nezatříděno | Sinarundinaria nitida (syn. Fargesia nitida) | ks | 7 | 0 | 0 |  |  | 0
|  | 7 | Technické prvky - extenzivní zelená střecha
40 | HSV | nezatříděno | založení štěrkové plochy - okrajový pás | m2 | 44.2 | 0 | 0 | 0
41 | HSV | nezatříděno | štěrk (kačíek), frakce 16/32mm | t | 4.5 | 0 | 0 | 0
42 | HSV | nezatříděno | Filtrační textilie (10% překryv materiálu) | m2 | 316.5 | 0 | 0 | 0
43 | HSV | nezatříděno | Drenážní nopová fólie (10% překryv materiálu) | m2 | 316.5 | 0 | 0 | 0
44 | HSV | nezatříděno | Ochranná textilie (10% překryv materiálu) | m2 | 316.5 | 0 | 0 | 0
45 | HSV | nezatříděno | Kořenvzdorná fólie (10% překryv materiálu) | m2 | 316.5 | 0 | 0 | 0
46 | HSV | nezatříděno | Montáž plastového obrubníku | m | 146 | 0 | 0 | 0
47 | HSV | nezatříděno | Plastový obrubník (L profil) oddělující vegetační souvrství od okrajového štěrkového pásu | m | 146 | 0 | 0 | 0
|  | 8 | Technické prvky- truhlíky u vstupu na terasu 4NP
48 | HSV | nezatříděno | geotextilie - filtrační vrstva | m2 | 8 | 0 | 0 | 0
49 | HSV | nezatříděno | keramzit - drenážní vrstva | m3 | 0.4 | 0 | 0 | 0
50 | HSV | nezatříděno | substrát pro pěstování rostlin v nádobách | m³ | 0.9 | 0 | 0 | 0
|  | 9 | Technické prvky- truhlík v ineriéru 1PP.
51 | HSV | nezatříděno | geotextilie - filtrační vrstva | m2 | 7 | 0 | 0 | 0
52 | HSV | nezatříděno | keramzit - drenážní vrstva | m3 | 0.4 | 0 | 0 | 0
53 | HSV | nezatříděno | substrát pro pěstování rostlin v nádobách | m³ | 1.5 | 0 | 0 | 0
|  | 10 | Technické prvky- truhlík u schodiště - vstupu do objektu
54 | HSV | nezatříděno | geotextilie - filtrační vrstva | m2 | 9 | 0 | 0 | 0
55 | HSV | nezatříděno | keramzit - drenážní vrstva | m3 | 0.5 | 0 | 0 | 0
56 | HSV | nezatříděno | substrát pro pěstování rostlin v nádobách | m³ | 1.2 | 0 | 0 | 0
| HSV | 1100001 | Sadové úpravy - celkem |  |  |  | 0 | 0 |  | 0
0

## Pokyny pro vyplnění
Struktura údajů, formát souboru a metodika pro zpracování
Struktura
Soubor je složen ze záložky Rekapitulace stavby a záložek s názvem soupisu prací pro jednotlivé objekty ve formátu XLS. Každá ze záložek přitom obsahuje
ještě samostatné sestavy vymezené orámovaním a nadpisem sestavy.
Rekapitulace stavby obsahuje sestavu Rekapitulace stavby a Rekapitulace objektů stavby a soupisů prací.
V sestavě Rekapitulace stavby jsou uvedeny informace identifikující předmět veřejné zakázky na stavební práce, KSO, CC-CZ, CZ-CPV, CZ-CPA a rekapitulaci
celkové nabídkové ceny uchazeče.
V sestavě Rekapitulace objektů stavby a soupisů prací je uvedena rekapitulace stavebních objektů, inženýrských objektů, provozních souborů,
vedlejších a ostatních nákladů a ostatních nákladů s rekapitulací nabídkové ceny za jednotlivé soupisy prací. Na základě údaje Typ je možné
identifikovat, zda se jedná o objekt nebo soupis prací pro daný objekt:
|  | STA | Stavební objekt pozemní
|  | ING | Stavební objekt inženýrský
|  | PRO | Provozní soubor
|  | VON | Vedlejší a ostatní náklady
|  | OST | Ostatní
|  | Soupis | Soupis prací pro daný typ objektu
Soupis prací pro jednotlivé objekty obsahuje sestavy Krycí list soupisu, Rekapitulace členění soupisu prací, Soupis prací. Za soupis prací může být považován
i objekt stavby v případě, že neobsahuje podřízenou zakázku.
Krycí list soupisu obsahuje rekapitulaci informací o předmětu veřejné zakázky ze sestavy Rekapitulace stavby, informaci o zařazení objektu do KSO,
CC-CZ, CZ-CPV, CZ-CPA a rekapitulaci celkové nabídkové ceny uchazeče za aktuální soupis prací.
Rekapitulace členění soupisu prací obsahuje rekapitulaci soupisu prací ve všech úrovních členění soupisu tak, jak byla tato členění použita (např.
stavební díly, funkční díly, případně jiné členění) s rekapitulací nabídkové ceny.
Soupis prací obsahuje položky veškerých stavebních nebo montážních prací, dodávek materiálů a služeb nezbytných pro zhotovení stavebního objektu,
inženýrského objektu, provozního souboru, vedlejších a ostatních nákladů.
Pro položky soupisu prací se zobrazují následující informace:
|  | PČ |  | Pořadové číslo položky v aktuálním soupisu
|  | TYP |  | Typ položky: K - konstrukce, M - materiál, PP - plný popis, PSC - poznámka k souboru cen, P - poznámka k položce, VV - výkaz výměr
|  | Kód |  | Kód položky
|  | Popis |  | Zkrácený popis položky
|  | MJ |  | Měrná jednotka položky
|  | Množství |  | Množství v měrné jednotce
|  | J.cena |  | Jednotková cena položky. Zadaní může obsahovat namísto J.ceny sloupce J.materiál a J.montáž, jejichž součet definuje
J.cenu položky.
|  | Cena celkem |  | Celková cena položky daná jako součin množství a j.ceny
|  | Cenová soustava |  | Příslušnost položky do cenové soustavy
Ke každé položce soupisu prací se na samostatných řádcích může zobrazovat:
Plný popis položky
Poznámka k souboru cen a poznámka zadavatele
Výkaz výměr
Pokud je k řádku výkazu výměr evidovaný údaj ve sloupci Kód, jedná se o definovaný odkaz, na který se může odvolávat výkaz výměr z jiné položky.
Metodika pro zpracování
Jednotlivé sestavy jsou v souboru provázány. Editovatelné pole jsou zvýrazněny žlutým podbarvením, ostatní pole neslouží k editaci a nesmí být jakkoliv
modifikovány.
Uchazeč je pro podání nabídky povinen vyplnit žlutě podbarvená pole:
Pole Uchazeč v sestavě Rekapitulace stavby - zde uchazeč vyplní svůj název (název subjektu)
Pole IČ a DIČ v sestavě Rekapitulace stavby - zde uchazeč vyplní svoje IČ a DIČ
Datum v sestavě Rekapitulace stavby - zde uchazeč vyplní datum vytvoření nabídky
J.cena = jednotková cena v sestavě Soupis prací o maximálním počtu desetinných míst uvedených v poli
- pokud sestavy soupisů prací obsahují pole J.cena, musí být všechna tato pole vyplněna nenulovými kladnými číslicemi
Poznámka - nepovinný údaj pro položku soupisu
V případě, že sestavy soupisů prací neobsahují pole J.cena, potom ve všech soupisech prací obsahují pole:
- J.materiál - jednotková cena materiálu
- J.montáž - jednotková cena montáže
Uchazeč je v tomto případě povinen vyplnit všechna pole J.materiál a pole J.montáž nenulovými kladnými číslicemi. V případech, kdy položka
neobsahuje žádný materiál je přípustné, aby pole J.materiál bylo vyplněno nulou. V případech, kdy položka neobsahuje žádnou montáž je přípustné,
aby pole J.montáž bylo vyplněno nulou. Není však přípustné, aby obě pole - J.materiál, J.Montáž byly u jedné položky vyplněny nulou.
Rekapitulace stavby
Název |  |  | Povinný |  | Popis | Typ | Max. počet
atributu |  |  | (A/N) |  |  |  | znaků
Kód |  |  | A |  | Kód stavby | String | 20
Stavba |  |  | A |  | Název stavby | String | 120
Místo |  |  | N |  | Místo stavby | String | 50
Datum |  |  | A |  | Datum vykonaného exportu | Date
KSO |  |  | N |  | Klasifikace stavebního objektu | String | 15
CC-CZ |  |  | N |  | Klasifikace stavbeních děl | String | 15
CZ-CPV |  |  | N |  | Společný slovník pro veřejné zakázky | String | 20
CZ-CPA |  |  | N |  | Klasifikace produkce podle činností | String | 20
Zadavatel |  |  | N |  | Zadavatel zadaní | String | 50
IČ |  |  | N |  | IČ zadavatele zadaní | String | 20
DIČ |  |  | N |  | DIČ zadavatele zadaní | String | 20
Uchazeč |  |  | N |  | Uchazeč veřejné zakázky | String | 50
Projektant |  |  | N |  | Projektant | String | 50
Poznámka |  |  | N |  | Poznámka k zadání | String | 255
Sazba DPH |  |  | A |  | Rekapitulace sazeb DPH u položek soupisů | eGSazbaDph
Základna DPH |  |  | A |  | Základna DPH určena součtem celkové ceny z položek soupisů | Double
Hodnota DPH |  |  | A |  | Hodnota DPH | Double
Cena bez DPH |  |  | A |  | Celková cena bez DPH za celou stavbu. Sčítává se ze všech listů. | Double
Cena s DPH |  |  | A |  | Celková cena s DPH za celou stavbu | Double
Rekapitulace objektů stavby a soupisů prací
Název |  |  | Povinný |  | Popis | Typ | Max. počet
atributu |  |  | (A/N) |  |  |  | znaků
Kód |  |  | A |  | Přebírá se z Rekapitulace stavby | String | 20
Stavba |  |  | A |  | Přebírá se z Rekapitulace stavby | String | 120
Místo |  |  | N |  | Přebírá se z Rekapitulace stavby | String | 50
Datum |  |  | A |  | Přebírá se z Rekapitulace stavby | Date
Zadavatel |  |  | N |  | Přebírá se z Rekapitulace stavby | String | 50
Projektant |  |  | N |  | Přebírá se z Rekapitulace stavby | String | 50
Uchazeč |  |  | N |  | Přebírá se z Rekapitulace stavby | String | 50
Kód |  |  | A |  | Kód objektu | String | 20
Objektu, Soupis prací |  |  | A |  | Název objektu | String | 120
Cena bez DPH |  |  | A |  | Cena bez DPH za daný objekt | Double
Cena s DPH |  |  | A |  | Cena spolu s DPH za daný objekt | Double
Typ |  |  | A |  | Typ zakázky | eGTypZakazky
Krycí list soupisu
Název |  |  | Povinný |  | Popis | Typ | Max. počet
atributu |  |  | (A/N) |  |  |  | znaků
Stavba |  |  | A |  | Přebírá se z Rekapitulace stavby | String | 120
Objekt |  |  | A |  | Kód a název objektu | String | 20 + 120
Soupis |  |  | A |  | Kód a název soupisu | String | 20 + 120
KSO |  |  | N |  | Klasifikace stavebního objektu | String | 15
CC-CZ |  |  | N |  | Klasifikace stavbeních děl | String | 15
CZ-CPV |  |  | N |  | Společný slovník pro veřejné zakázky | String | 20
CZ-CPA |  |  | N |  | Klasifikace produkce podle činností | String | 20
Místo |  |  | N |  | Přebírá se z Rekapitulace stavby | String | 50
Zadavatel |  |  | N |  | Přebírá se z Rekapitulace stavby | String | 50
Uchazeč |  |  | N |  | Přebírá se z Rekapitulace stavby | String | 50
Projektant |  |  | N |  | Přebírá se z Rekapitulace stavby | String | 50
Poznámka |  |  | N |  | Poznámka k soupisu prací | String | 255
Sazba DPH |  |  | A |  | Rekapitulace sazeb DPH na položkách aktuálního soupisu | eGSazbaDph
Základna DPH |  |  | A |  | Základna DPH určena součtem celkové ceny z položek aktuálního soupisu | Double
Hodnota DPH |  |  | A |  | Hodnota DPH | Double
Cena bez DPH |  |  | A |  | Cena bez DPH za daný soupis | Double
Cena s DPH |  |  | A |  | Cena s DPH za daný soupis | Double
Rekapitulace členění soupisu prací
Název |  |  | Povinný |  | Popis | Typ | Max. počet
atributu |  |  | (A/N) |  |  |  | znaků
Stavba |  |  | A |  | Přebírá se z Rekapitulace stavby | String | 120
Objekt |  |  | A |  | Kód a název objektu, přebírá se z Krycího listu soupisu | String | 20 + 120
Soupis |  |  | A |  | Kód a název objektu, přebírá se z Krycího listu soupisu | String | 20 + 120
Místo |  |  | N |  | Přebírá se z Rekapitulace stavby | String | 50
Datum |  |  | A |  | Přebírá se z Rekapitulace stavby | Date
Zadavatel |  |  | N |  | Přebírá se z Rekapitulace stavby | String | 50
Projektant |  |  | N |  | Přebírá se z Rekapitulace stavby | String | 50
Uchazeč |  |  | N |  | Přebírá se z Rekapitulace stavby | String | 50
Kód dílu - Popis |  |  | A |  | Kód a název dílu ze soupisu | String | 20 + 100
Cena celkem |  |  | A |  | Cena celkem za díl ze soupisu | Double
Soupis prací
Název |  |  | Povinný |  | Popis | Typ | Max. počet
atributu |  |  | (A/N) |  |  |  | znaků
Stavba |  |  | A |  | Přebírá se z Rekapitulace stavby | String | 120
Objekt |  |  | A |  | Kód a název objektu | String | 20 + 120
Soupis |  |  | A |  | Přebírá se z Krycího listu soupisu | String | 20 + 120
Místo |  |  | N |  | Přebírá se z Krycího listu soupisu | String | 50
Datum |  |  | A |  | Přebírá se z Krycího listu soupisu | Date
Zadavatel |  |  | N |  | Přebírá se z Krycího listu soupisu | String | 50
Projektant |  |  | N |  | Přebírá se z Krycího listu soupisu | String | 50
Uchazeč |  |  | N |  | Přebírá se z Krycího listu soupisu | String | 50
PČ |  |  | A |  | Pořadové číslo položky soupisu | Long
Typ |  |  | A |  | Typ položky soupisu | eGTypPolozky | 1
Kód |  |  | A |  | Kód položky ze soupisu | String | 20
Popis |  |  | A |  | Popis položky ze soupisu | String | 255
MJ |  |  | A |  | Měrná jednotka položky | String | 10
Množství |  |  | A |  | Množství položky soupisu | Double
J.Cena |  |  | A |  | Jednotková cena položky | Double
Cena celkem |  |  | A |  | Cena celkem vyčíslena jako J.Cena * Množství | Double
Cenová soustava |  |  | N |  | Zařazení položky do cenové soustavy | String | 50
p |  |  | N |  | Poznámka položky ze soupisu | Memo
psc |  |  | N |  | Poznámka k souboru cen ze soupisu | Memo
pp |  |  | N |  | Plný popis položky ze soupisu | Memo
vv |  |  | N |  | Výkaz výměr (figura, výraz, výměra) ze soupisu | Text,Text,Double | 20, 150
Datová věta
Typ věty |  |  | Hodnota |  | Význam
eGSazbaDPH |  |  | základní |  | Základní sazba DPH
|  |  | snížená |  | Snížená sazba DPH
|  |  | nulová |  | Nulová sazba DPH
|  |  | zákl. přenesená |  | Základní sazba DPH přenesená
|  |  | sníž. přenesená |  | Snížená sazba DPH přenesená
eGTypZakazky |  |  | STA |  | Stavební objekt
|  |  | PRO |  | Provozní soubor
|  |  | ING |  | Inženýrský objekt
|  |  | VON |  | Vedlejší a ostatní náklady
|  |  | OST |  | Ostatní náklady
eGTypPolozky |  |  | 1 |  | Položka typu HSV
|  |  | 2 |  | Položka typu PSV
|  |  | 3 |  | Položka typu M
|  |  | 4 |  | Položka typu OST