## Krycí list zakázky
Soupis stavebních prací, dodávek a služeb
Stavba: |  |  | SPORTOVNÍ A REKREAČNÍ AREÁL KRAVÍ HORA V BRNĚ - Rekonstrukce parní sauny a sprchy
Zadavatel |  | Statutární město Brno, městská část Brno-střed |  |  |  | IČO: | 44992785
|  | Dominikánské náměstí 264/2 |  |  |  | DIČ: | CZ44992785
|  | 60200 | Brno-Brno-město
Projektant: |  | ARCHITEKTI D.R.N.H., s.r.o. |  |  |  | IČO: | 26266971
|  | Průchodní 377/2 |  |  |  | DIČ: | CZ26266971
|  | 60200 Brno | Brno-Brno-město
Zhotovitel: | [5 empty] | IČO:
DIČ:
Vypracoval:
Rozpis ceny | [6 empty] | Celkem
HSV
PSV
MON
Vedlejší náklady
Ostatní náklady
Celkem
Rekapitulace daní
Základ pro sníženou DPH |  |  | 15 | % | 0 |  |  | Kč
Snížená DPH |  |  | % | % | 0 |  |  | Kč
Základ pro základní DPH |  |  | 21 | % | 0 |  |  | Kč
Základní DPH |  |  | % | % | 0 |  |  | Kč
Zaokrouhlení |  |  |  |  | 0 |  |  | Kč
Cena celkem bez DPH |  |  |  |  | 0 |  |  | Kč
Cena celkem s DPH |  |  |  |  | 0 |  |  | Kč
| v |  |  | dne
|  | Za zhotovitele |  |  |  | Za objednatele
Rekapitulace dílů zakázky
Číslo | Název |  |  | Základ pro sníženou DPH | Základ pro základní DPH | DPH celkem | Cena celkem | %
Zakázka | Rekonstrukce parní sauny a sprchy
Díl
I. | Přípravné a bourací práce |  |  |  | 0 | 0 | 0
II. | Parní lázeň |  |  |  | 0 | 0 | 0
III. | Sprcha |  |  |  | 0 | 0 | 0
IV. | Obklady, dodávka a montáž |  |  |  | 0 | 0 | 0
Celkem za stavbu |  |  |  | 0 | 0 | 0 | 0
Note on C11: Název
Note on C12: Ulice
Note on C13: PSČ
Note on D13: Místo
Note on H11: IČO
Note on H12: DIČ

## Položky
Rekonstrukce parní sauny a sprchy
Č. položky | Popis položky | MJ | Počet | J. cena | Celkem za pol.
| Přípravné a bourací práce |  |  |  | 0
1 | Demontáž prosklenných dveří, uložení | ks | 2 |  | 0
2 | Demolice původní parní lázně vč. lavic a podlahy, odstranění obkladů | kompl. | 1 |  | 0
3 | Odstranění podlahových vpustí | kompl. | 3 |  | 0
4 | Odstranění podhledů v parní lázni a místnosti sprchy | kompl. | 1 |  | 0
5 | Demontáž koncových prvků ZTI | ks | 3 |  | 0
6 | Demontáž koncových prvků VZT, uložení | ks | 3 |  | 0
7 | Demontáž svítidel, uložení | ks | 4 |  | 0
8 | Demontáž vyvýječe páry vč. rozvodů | kompl. | 1 |  | 0
9 | Zapravení otvorů a vpustí | kompl. | 1 |  | 0
10 | Nové průrazy pro páru a ventilátor | ks | 2 |  | 0
11 | Odvoz odpadu - likvidace vč. poplatku | kompl. | 1 | 0 | 0
| Parní lázeň |  |  |  | 0
12 | Konstrukce lázně z PROFIPREF XPS/EPS Systemu se síťovinou a stěrkovým povrchem, plochý stropní podhled (připraveno pro hydroizolaci a následnou pokládku obkladu ) - tj. stěny, sedáky, strop. | kompl. | 1 |  | 0
13 | Dodávka a stavba konstrukce lázně včetně spotřebního materiálu, bez hydroizolace a obkladu | kompl. | 1 |  | 0
14 | Kryt parní trysky - skleněný | ks | 1 |  | 0
15 | Napojení na ventilaci | ks | 1 |  | 0
16 | Parní vedení - NEREZ/flex | m | 7 |  | 0
17 | Bodové osvětlení včetně trafa | ks | 6 |  | 0
18 | Hadice pro oplach včetně armatur | ks | 4 |  | 0
19 | Zátěžová podlahová vpusť ACO napojení DN 75 se zápachovým uzávěrem , provedení AISI 316 , vč. osazení a napojení | ks | 1 |  | 0
20 | Montáž technologie, vodoinstalace, elektroinstalace a spotřební materiál | kompl. | 1 |  | 0
21 | Dodávka a montáž ventilátoru. vč. plat vedení 1 m DN150 a mřížky | kompl. | 1 |  | 0
22 | Nouzové tlačítko | ks | 1 |  | 0
23 | Režijní materiál | ks | 1 |  | 0
| Sprcha |  |  |  | 0
24 | Dotykové antivandal ovládání, el. ventil a termostatický ventil a pevná hlavová sprcha průměr 30cm, vč. montáže | kompl. | 2 |  | 0
25 | Zátěžová podlahová vpusť ACO napojení DN 75 se zápachovým uzávěrem , provedení AISI 316 , vč. osazení a napojení | ks | 2 |  | 0
26 | Přebroušení betonové desky ve sprše v novém spádu - 1,6 m2, hydroizolace, polyuretanová stěrka, rohové napojení na obklad a vpusti | m2 | 1.6 |  | 0
27 | Zavěšený podhled z desek Aquapanel, 12,5 mm, koroziodolné závěsy, vč. montáže, tmelení a výřezu na svítidla a VZT výústky, příprava pro obklad, bez obkladu | m2 | 7.7 |  | 0
28 | Montáž výustek VZT a svítidel do podhledu v místnosti sprchy | kompl. | 1 |  | 0
| Obklady, dodávka a montáž |  |  |  | 0
29 | Penetrace Codex FG 300 | kg | 10 |  | 0
30 | Hydroizolace Codex AX 220 | kg | 132 |  | 0
31 | Bandáže Codex BST 150 | bm | 50 |  | 0
32 | Lepidlo Codex SX 80 Cristal | kg | 175 |  | 0
33 | Epoxidová spárovací hmota Codex X- Fusion | ks | 27 |  | 0
34 | Čistič epoxidu RZ 60 | ks | 2 |  | 0
35 | Sada nářadí | ks | 1 |  | 0
36 | Skleněná mozaika bílá čirá dle stávající, 23x23x 6 mm | m2 | 48 |  | 0
37 | Skleněná mozaika matná bílá dle stávající, 23x23x 6 mm, protiskluz R10 | m2 | 4.2 | 0 | 0
38 | Lepení obkladu stěny, spárování epoxidovou spárovací hmotou | m2 | 22.2 |  | 0
39 | Lepení dlažby, spárování epoxidovou spárovací hmotou | m2 | 3.9 |  | 0
40 | Lepení dlažby sedáky a opěradla, spárování epoxidovou spárovací hmotou | m2 | 7 |  | 0
41 | Lepení obkladu na podhled , spárování epoxidovou spárovací hmotou | m2 | 15.9 |  | 0
42 | Lepení dlažby špalety, spárování epoxidovou spárovací hmotou | bm | 5 |  | 0
43 | Provedení zednického rohu | bm | 10 |  | 0
44 | Otvory | ks | 4 |  | 0
45 | Drobný spotřební materiál (klinky, hladítka na epoxid,... | kompl. | 1 |  | 0
46 | Režijní náklady | kompl. | 1 | 0 | 0
| CELKEM bez DPH |  |  |  | 0