## Krycí list zakázky
Soupis stavebních prací, dodávek a služeb
Stavba: |  |  | SPORTOVNÍ A REKREAČNÍ AREÁL KRAVÍ HORA V BRNĚ - Rekonstrukce parní sauny a sprchy
Zadavatel |  | Statutární město Brno, městská část Brno-střed |  |  |  | IČO: | 44992785
|  | Dominikánské náměstí 264/2 |  |  |  | DIČ: | CZ44992785
|  | 60200 | Brno-Brno-město
Projektant: |  | ARCHITEKTI D.R.N.H., s.r.o. |  |  |  | IČO: | 26266971
|  | Průchodní 377/2 |  |  |  | DIČ: | CZ26266971
|  | 60200 Brno | Brno-Brno-město
Zhotovitel: | [5 empty] | IČO:
DIČ:
Vypracoval:
Rozpis ceny | [6 empty] | Celkem
HSV
PSV
MON
Vedlejší náklady
Ostatní náklady
Celkem
Rekapitulace daní
Základ pro sníženou DPH |  |  | 15 | % | 0 |  |  | Kč
Snížená DPH |  |  | % | % | 0 |  |  | Kč
Základ pro základní DPH |  |  | 21 | % | 1097222 |  |  | Kč
Základní DPH |  |  | % | % | 230416.62 |  |  | Kč
Zaokrouhlení |  |  |  |  | 0.38 |  |  | Kč
Cena celkem bez DPH |  |  |  |  | 1097222 |  |  | Kč
Cena celkem s DPH |  |  |  |  | 1327639 |  |  | Kč
| v |  |  | dne
|  | Za zhotovitele |  |  |  | Za objednatele
Rekapitulace dílů zakázky
Číslo | Název |  |  | Základ pro sníženou DPH | Základ pro základní DPH | DPH celkem | Cena celkem | %
Zakázka | Rekonstrukce parní sauny a sprchy
Díl
I. | Přípravné a bourací práce |  |  |  | 125000 | 26250 | 151250
II. | Parní lázeň |  |  |  | 597150 | 125401.5 | 722551.5
III. | Sprcha |  |  |  | 71490 | 15012.9 | 86502.9
IV. | Obklady, dodávka a montáž |  |  |  | 303582 | 63752.22 | 367334.22
Celkem za stavbu |  |  |  | 0 | 1097222 | 230416.62 | 1327638.62
Note on C11: Název
Note on H11: IČO
Note on C12: Ulice
Note on H12: DIČ
Note on C13: PSČ
Note on D13: Místo

## Položky
Rekonstrukce parní sauny a sprchy
Č. položky | Popis položky | MJ | Počet | J. cena | Celkem za pol.
| Přípravné a bourací práce |  |  |  | 125000
1 | Demontáž prosklenných dveří, uložení | ks | 2 | 5000 | 10000
2 | Demolice původní parní lázně vč. lavic a podlahy, odstranění obkladů | kompl. | 1 | 30000 | 30000
3 | Odstranění podlahových vpustí | kompl. | 3 | 2000 | 6000
4 | Odstranění podhledů v parní lázni a místnosti sprchy | kompl. | 1 | 20000 | 20000
5 | Demontáž koncových prvků ZTI | ks | 3 | 1000 | 3000
6 | Demontáž koncových prvků VZT, uložení | ks | 3 | 1000 | 3000
7 | Demontáž svítidel, uložení | ks | 4 | 1000 | 4000
8 | Demontáž vyvýječe páry vč. rozvodů | kompl. | 1 | 2500 | 2500
9 | Zapravení otvorů a vpustí | kompl. | 1 | 2500 | 2500
10 | Nové průrazy pro páru a ventilátor | ks | 2 | 2000 | 4000
11 | Odvoz odpadu - likvidace vč. poplatku | kompl. | 1 | 40000 | 40000
| Parní lázeň |  |  |  | 597150
12 | Konstrukce lázně z PROFIPREF XPS/EPS Systemu se síťovinou a stěrkovým povrchem, plochý stropní podhled (připraveno pro hydroizolaci a následnou pokládku obkladu ) - tj. stěny, sedáky, strop. | kompl. | 1 | 339000 | 339000
13 | Dodávka a stavba konstrukce lázně včetně spotřebního materiálu, bez hydroizolace a obkladu | kompl. | 1 | 92000 | 92000
14 | Kryt parní trysky - skleněný | ks | 1 | 7600 | 7600
15 | Napojení na ventilaci | ks | 1 | 12600 | 12600
16 | Parní vedení - NEREZ/flex | m | 7 | 3250 | 22750
17 | Bodové osvětlení včetně trafa | ks | 6 | 4500 | 27000
18 | Hadice pro oplach včetně armatur | ks | 4 | 4500 | 18000
19 | Zátěžová podlahová vpusť ACO napojení DN 75 se zápachovým uzávěrem , provedení AISI 316 , vč. osazení a napojení | ks | 1 | 5200 | 5200
20 | Montáž technologie, vodoinstalace, elektroinstalace a spotřební materiál | kompl. | 1 | 53000 | 53000
21 | Dodávka a montáž ventilátoru. vč. plat vedení 1 m DN150 a mřížky | kompl. | 1 | 5500 | 5500
22 | Nouzové tlačítko | ks | 1 | 4500 | 4500
23 | Režijní materiál | ks | 1 | 10000 | 10000
| Sprcha |  |  |  | 71490
24 | Dotykové antivandal ovládání, el. ventil a termostatický ventil a pevná hlavová sprcha průměr 30cm, vč. montáže | kompl. | 2 | 8400 | 16800
25 | Zátěžová podlahová vpusť ACO napojení DN 75 se zápachovým uzávěrem , provedení AISI 316 , vč. osazení a napojení | ks | 2 | 10400 | 20800
26 | Přebroušení betonové desky ve sprše v novém spádu - 1,6 m2, hydroizolace, polyuretanová stěrka, rohové napojení na obklad a vpusti | m2 | 1.6 | 4200 | 6720
27 | Zavěšený podhled z desek Aquapanel, 12,5 mm, koroziodolné závěsy, vč. montáže, tmelení a výřezu na svítidla a VZT výústky, příprava pro obklad, bez obkladu | m2 | 7.7 | 3100 | 23870
28 | Montáž výustek VZT a svítidel do podhledu v místnosti sprchy | kompl. | 1 | 3300 | 3300
| Obklady, dodávka a montáž |  |  |  | 303582
29 | Penetrace Codex FG 300 | kg | 10 | 124 | 1240
30 | Hydroizolace Codex AX 220 | kg | 132 | 143 | 18876
31 | Bandáže Codex BST 150 | bm | 50 | 173 | 8650
32 | Lepidlo Codex SX 80 Cristal | kg | 175 | 55 | 9625
33 | Epoxidová spárovací hmota Codex X- Fusion | ks | 27 | 1968 | 53136
34 | Čistič epoxidu RZ 60 | ks | 2 | 465 | 930
35 | Sada nářadí | ks | 1 | 1625 | 1625
36 | Skleněná mozaika bílá čirá dle stávající, 23x23x 6 mm | m2 | 48 | 1650 | 79200
37 | Skleněná mozaika matná bílá dle stávající, 23x23x 6 mm, protiskluz R10 | m2 | 4.2 | 1650 | 6930
38 | Lepení obkladu stěny, spárování epoxidovou spárovací hmotou | m2 | 22.2 | 1500 | 33300
39 | Lepení dlažby, spárování epoxidovou spárovací hmotou | m2 | 3.9 | 1500 | 5850
40 | Lepení dlažby sedáky a opěradla, spárování epoxidovou spárovací hmotou | m2 | 7 | 2300 | 16100
41 | Lepení obkladu na podhled , spárování epoxidovou spárovací hmotou | m2 | 15.9 | 1800 | 28620
42 | Lepení dlažby špalety, spárování epoxidovou spárovací hmotou | bm | 5 | 1500 | 7500
43 | Provedení zednického rohu | bm | 10 | 2300 | 23000
44 | Otvory | ks | 4 | 500 | 2000
45 | Drobný spotřební materiál (klinky, hladítka na epoxid,... | kompl. | 1 | 2000 | 2000
46 | Režijní náklady | kompl. | 1 | 5000 | 5000
| CELKEM bez DPH |  |  |  | 1097222